## Instruccions
1.- El licitador ha de complimentar les columnes de color gris clar de l'Annex tècnic
2.- El licitador ha d'indicar si compleix o no amb la característica descrita i definir el seu producte

## LOT 1 TALLES DIVERSES ESTÈRILS
CSI2025083 MATERIAL COBERTURA I SETS PROCEDIMENTS MENORS
LOT 1. TALLES DIVERSES ESTÈRILS
Nom del licitador
Codi material | Descripció tècnica | Referència del licitador | Descripció general del licitador
3679 | TALLA IMPERMEABLE ESTÈRIL 75X50 cm
|  | Requisits obligat compliment | Indicacions licitador (SI/NO) | Especificacions del producte ofert pel licitador
Teixit sense teixir, impermeable
Mides aprox. 75x 50cm ( +/- 5 cm )
Resistent a la perforació, esquinç, torsió i abrasió.
Constituït per mínim 2 capes
No ha de tenir materials tòxics i que facin mala olor.
Lliure de làtex
Un sol ús
Estèril
Codi material | Descripció tècnica | Referència del licitador | Descripció general del licitador
6927 | TALLA IMPERMEABLE ESTÈRIL 75X90CM
|  | Requisits obligat compliment | Indicacions licitador (SI/NO) | Especificacions del producte ofert pel licitador
Teixit sense teixir, impermeable
Mides aprox. 75x90cm ( +/- 5 cm )
Resistent a la perforació, esquinç, torsió i abrasió.
Constituït per mínim 2 capes
No ha de tenir materials tòxics i que facin mala olor.
Lliure de làtex
Un sol ús
Estèril
Codi material | Descripció tècnica | Referència del licitador | Descripció general del licitador
6926 | TALLA IMPERMEABLE ESTÈRIL 150X100CM
|  | Requisits obligat compliment | Indicacions licitador (SI/NO) | Especificacions del producte ofert pel licitador
Teixit sense teixir, impermeable
Mides aprox. 150x100 cm ( +/- 5 cm )
Resistent a la perforació, esquinç, torsió i abrasió.
Constituït per mínim 2 capes
No ha de tenir materials tòxics i que facin mala olor.
Lliure de làtex
Un sol ús
Estèril
Codi material | Descripció tècnica | Referència del licitador | Descripció general del licitador
11777 | TALLA FENESTRADA IMPERMEABLE AMB ADHESIU ESTÈRIL 50X65CM
|  | Requisits obligat compliment | Indicacions licitador (SI/NO) | Especificacions del producte ofert pel licitador
Teixit sense teixir, impermeable
Mides aprox. 50x65 cm ( +/- 5 cm )
Diàmetre forat aprox. 7cm centrat i adhesiu al voltant aprox. 2 cm d'amplària (+0,5 cm )
Resistent a la perforació, esquinç, torsió i abrasió.
Constituït per mínim 2 capes
No ha de tenir materials tòxics i que facin mala olor.
Lliure de làtex
Un sol ús
Estèril
Codi material | Descripció tècnica | Referència del licitador | Descripció general del licitador
45590 | TALLA FENESTRADA RODONA IMPERMEABLE AMB ADHESIU ESTÈRIL 75X90CM
|  | Requisits obligat compliment | Indicacions licitador (SI/NO) | Especificacions del producte ofert pel licitador
Teixit sense teixir, impermeable
Mides aprox. 75x90 cm ( +/- 5 cm )
Diàmetre forat rodó aprox. 7cm centrat i adhesiu al voltant aprox.18x17cm d'amplària (+0,5 cm )
Resistent a la perforació, esquinç, torsió i abrasió.
Constituït per mínim 2 capes
No ha de tenir materials tòxics i que facin mala olor.
Lliure de làtex
Un sol ús
Estèril
Codi material | Descripció tècnica | Referència del licitador | Descripció general del licitador
33599 | TALLA FENESTRADA OVALADA IMPERMEABLE AMB ADHESIU ESTÈRIL 75X90CM
|  | Requisits obligat compliment | Indicacions licitador (SI/NO) | Especificacions del producte ofert pel licitador
Teixit sense teixir, impermeable
Mides aprox. 75x90 cm ( +/- 5 cm )
Diàmetre forat ovalada aprox. 7cm centrat i adhesiu al voltant aprox. 6x8 cm d'amplària (+0,5 cm )
Resistent a la perforació, esquinç, torsió i abrasió.
Constituït per mínim 2 capes
No ha de tenir materials tòxics i que facin mala olor.
Lliure de làtex
Un sol ús
Estèril
Codi material | Descripció tècnica | Referència del licitador | Descripció general del licitador
35032 | TALLA IMPERMEABLE AMB ADHESIU ESTÈRIL 75X90 cm
|  | Requisits obligat compliment | Indicacions licitador (SI/NO) | Especificacions del producte ofert pel licitador
Teixit sense teixir, impermeable
Mides aprox. 75x90 cm ( +/- 5 cm )
86 x 4,5 cm mida total adhesiu part superior
Resistent a la perforació, esquinç, torsió i abrasió.
Constituït per mínim 2 capes
No ha de tenir materials tòxics i que facin mala olor.
Lliure de làtex
Un sol ús
Estèril

## LOT 2 TALLA NO ESTÉRIL
CSI2025083 MATERIAL COBERTURA I SETS PROCEDIMENTS MENORS
LOT 2. TALLA NO ESTÈRIL
Nom del licitador
Codi material | Descripció tècnica | Referència del licitador | Descripció general del licitador
3677 | TALLA IMPERMEABLE ESTÈRIL 38x38cm
|  | Requisits obligat compliment | Indicacions licitador (SI/NO) | Especificacions del producte ofert pel licitador
Teixit sense teixir, impermeable
Mides aprox. 38x38 cm ( +/- 5 cm )
Lliure de làtex
Un sol ús
No estèril

## LOT 3 TOVALLOLA QUIRÚRGICA
CSI2025083 MATERIAL COBERTURA I SETS PROCEDIMENTS MENORS
LOT 3 TOVALLOLA QUIRÚRGICA
Nom del licitador
Codi material | Descripció tècnica | Referència del licitador | Descripció general del licitador
46917 | TOVALLOLA QUIRÙRGICA EXTRA ABSORBENT COTÓ
|  | Requisits obligat compliment | Indicacions licitador (SI/NO) | Especificacions del producte ofert pel licitador
Cotó extra absorbent
Fil per a raigs X en tovalloles detectables amb raigs X
Lliure de làtex
Un sol ús
Estèril

## LOT 4 BATA QUIRÚRGICA
CSI2025083 MATERIAL COBERTURA I SETS PROCEDIMENTS MENORS
LOT 4. BATA QUIRÚRGICA REFORÇADA D'UN SOL ÚS
Nom del licitador
Codi material | Descripció tècnica | Referència del licitador | Descripció general del licitador
3662 | BATA QUIRÚRGICA ESTÈRIL REFORÇADA MÀNIGA LLARGA
|  | Requisits obligat compliment |  | Indicacions licitador (SI/NO) | Especificacions del producte ofert pel licitador
Bata quirúrgica per cirurgies llargues i nivells de fluids mitjà-alt reforçada en part davantera i mànigues
No ha de tenir materials tòxics i que facin mala olor.
Fabricades en teixit sense teixir repel·lents a líquids però permeable a l’aire.
Mànigues amb punys elàstics 100% polièster, ajustables al canell, d’aproximadament entre 6-10 cm de longitud.
Coll rodó amb forma anatòmica.
Tancament posterior al coll amb velcro ajustable i cintes a la cintura per métode estèril amb targeta de transfarència
Costures termosegellades en la seva totalitat
Alt nivell de resistència i protecció : SMMMS
Gramatge mínim 35 gr per metre quadrat a les zones no reforçades
Llargada: 130cm +/- 5 cm
Reforç impermeable en zones crítiques, de mida mínima aprox.: (ample 51cm i llarg 85cm)
Gruix de la zona reforçada minim de 45 grams per metre quadrat, i fins a 65 grams per metre quadrat a les mànigues.
Transpirable
Antiestàtic
Estèril
Lliure de làtex
Un sol ús
Presentació: doblegada per ús inmediat de manera no contaminant a envàs unitari estèril embolicat en paper crepè o pany i amb 2 tovalloletes de cel.lulosa mínim

## LOT 5 SETS PROCEDIMENTS VARIS
CSI2025083 MATERIAL COBERTURA I SETS PROCEDIMENTS MENORS
LOT 5 SETS PROCEDIMENTS VARIS
Nom del licitador
Codi material | Descripció tècnica | Referència del licitador | Descripció general del licitador
35031 | COBERTURA SET RADICULAR EPIDURAL
|  | Requisits obligat compliment | Codi descripció caracteristiques material | Especificacions del producte ofert pel licitador
|  | 1 Cobertura aprox.75x90 cm sense adhesiu | 1
|  | Cubeta 2 compartiments plàstic aprox. 250x140mm | 10
|  | 1 Tovalloletes cel·lulosa 30x20 cm | 3
|  | 1 Cobertura 75x90cm amb amb vora adhesiva lateral aprox. 86 cm | 2
|  | 1 Pinza Kocher atraumática recta 14 cm | 12
|  | 1 Xeringa 10 ml Luer | 14
|  | 1 Xeringa 5 ml Luer | 14
| . | 5 Gases TNT 7'5 cmx7'5 cm aprox ( +3 cm ) | 5
|  | 1 Torunda de TNT T3 mitjana | 6
|  | 1 Agulla 25G ( 0,5x16mm) | 8
|  | 1 Agulla 21G ( 0,8x40mm) | 8
|  | 1 Agulla 19G ( 1,1mmx40mm) | 8
|  | 1 Àposit adhesiu aprox.7,5x5cm ( absorbent 4x2,5cm) | 9
Codi material | Descripció tècnica | Referència del licitador | Descripció general del licitador
35033 | COBERTURA SET SONDATGE VESICAL
|  | Requisits obligat compliment | Indicacions licitador (SI/NO) | Especificacions del producte ofert pel licitador
|  | 1 Cobertura aprox. 75x90cm sense adhesiu | 1
|  | 1 Cobertura fenestrada 75x90cm ǿ 10cm sense adhesiu | 4
|  | 1 Xeringa 20 ml Luer-Lock | 7
|  | 5 Gases TNT 7'5 cmx7'5 cm aprox ( +3 cm ) | 5
|  | 1 Gel lubrificant 2,7 ml sobre segellat glicerina-aigua | 11
|  | 1 Pinça Kocher atraumática recta 14 cm | 12
|  | 1 Ampolla d'aigua esterilitzada 20 ml Ampolla de 20 ml glas | 13

## Descripcions tècniques LOT 5
Descripció del material
1 | Cobertures de les mides: 75cmx90cm | Compliment característica (si / no) | Descripció individual del licitador per a cadascun punts
Fabricades en teixit sense teixir, impermeable
Resistent a la perforació, esquinç, torsió i abrasió.
Constituït per mínim 2 capes
No ha de tenir materials tòxics i que facin mala olor.
Lliure de làtex
Embalatge amb etiqueta autoadhesiva amb codi de barres segons estàndard EAN 128 (composició EAN 13 + lot + data caducitat).
2 | Cobertures amb adhesiu de les mides: 75cmx90 cm | Compliment característica (si / no) | Descripció individual del licitador per a cadascun punts
Fabricades en teixit sense teixir, impermeable
Constituït per mínim 2 capes
Resistent a la perforació, esquinç, torsió i abrasió.
No ha de tenir materials tòxics i que facin mala olor.
Lliure de làtex
Embalatge amb etiqueta autoadhesiva amb codi de barres segons estàndard EAN 128 (composició EAN 13 + lot + data caducitat).
Adhesiu termoactiu.
Mides del adhesiu:
75x90cm adhesiu total part superior ( aprox. 86 cm)
3 | Tovalloleta de cel·lulosa de mida aproximada 30x20cm | Compliment característica (si / no) | Descripció individual del licitador per a cadascun punts
No ha de tenir materials tòxics i que facin mala olor.
Lliure de làtex
Es valorarà la composició de 100% cel·lulosa
4 | Cobertures fenestrades amb adhesiu de les mides: 75x90cm | Compliment característica (si / no) | Descripció individual del licitador per a cadascun punts
Fabricades en teixit sense teixir, impermeable
Constituït per mínim 2 capes diferenciades excepte les mides inferiors a 150cm
Resistent a la perforació, esquinç, torsió i abrasió.
No ha de tenir materials tòxics i que facin mala olor.
Lliure de làtex
Embalatge amb etiqueta autoadhesiva amb codi de barres segons estàndard EAN 128 (composició EAN 13 + lot + data caducitat).
Mides del diàmetre del forat i del adhesiu al voltant del forat:
75x90cm, diàmetre forat 10 cm centrat i adhesiu al voltant 18x20cm
5 | Gases estèrils de mida: 7'5 cm x 7'5 cm | Compliment característica (si / no) | Descripció individual del licitador per a cadascun punts
TNT ( Barrejar de viscosa i polièster )
Gramatge: 30 o 40 gr.
4 capes
6 | Torunda de TNT | Compliment característica (si / no) | Descripció individual del licitador per a cadascun punts
Bola de gasa TNT (aprox. 30x 35mm )
7 | Xeringa, 20ml, Luer-Lock | Compliment característica (si / no) | Descripció individual del licitador per a cadascun punts
Tres cossos ( cos, èmbol i stopper )
Cos amb cilindre de polipropilè transparent lubricat siliconat
Estèril.
Connexió adaptador luer-lock concèntric
Escala impressa imborrable de graduació 0,2 ml ó 0,5 ml
Aletes de subjecció.
Èmbol amb topall ( anella ) de seguretat i junta estanca
Ús destinat a l’administració de substàncies o extracció de la sang.
Envàs individual
Lliure de làtex, pvc, DEHP
Compliment normativa
UNE-EN ISO 7886-1 Xeringues hipodèrmiques estèrils d'un sol ús. Part 1: Xeringues per a utilització manual
14 | Xeringa, 5ml, 10ml, Luer | Compliment característica (si / no) | Descripció individual del licitador per a cadascun punts
Tres cossos ( cos, èmbol i stopper )
Cos amb cilindre de polipropilè transparent lubricat siliconat
Estèril.
Connexió adaptador luer
Escala impressa imborrable de graduació 0,2 ml ó 0,5 ml
Aletes de subjecció.
Èmbol amb topall ( anella ) de seguretat i junta estanca
Ús destinat a l’administració de substàncies o extracció de la sang.
Envàs individual
Lliure de làtex, pvc, DEHP
Compliment normativa
UNE-EN ISO 7886-1 Xeringues hipodèrmiques estèrils d'un sol ús. Part 1: Xeringues per a utilització manual
8 | Agulla hipodèrmica, 19G, 21G, 25G | Compliment característica (si / no) | Descripció individual del licitador per a cadascun punts
Cànula d'acer inoxidable grau mèdic.
Punta tribisellada siliconada.
G19 Diàmetre exterior 1,10mm x Longitud 40mm aprox.
G21 Diàmetre exterior 0,8mm x Longitud 40mm aprox.
G25 Diàmetre exterior 0,5mm x Longitud 16mm aprox.
Connexió luer i luer-lock.
Protector agulla polipropilè.
Identificació de calibre per codi de colors internacional. ISO 6009
Estèril, un sol ús
Envàs individual
Lliure de làtex, pvc, DEHP
Compliment normativa
UNE-EN ISO 7864
UNE-EN ISO UNE-EN ISO 9626:2001-2016
9 | Àposit adhesiu 7,5x5cm | Compliment característica (si / no) | Descripció individual del licitador per a cadascun punts
Làmina de TNT impregnada en una capa per adhesiu acrílic no irritant. Aprox. 7,5x5cm
Al centre de la cara adhesiva disposició d'una compresa adsorbent antiadherent. (Mides aprox. 4x2,5cm)
Estèril
Lliure de làtex
10 | Cubeta 2 compartiments plàstic | Compliment característica (si / no) | Descripció individual del licitador per a cadascun punts
Cubeta 2 compartiments plàstic
Mides aprox. 250x140mm
11 | Gel lubrificant 2,7 ml sobre segellat glicerina-aigua | Compliment característica (si / no) | Descripció individual del licitador per a cadascun punts
Lubrificant corporal general
2,7 g
Bosseta segellada ( sobre )
Estèril
12 | Pinça Kocher atraumática recta 14 cm | Compliment característica (si / no) | Descripció individual del licitador per a cadascun punts
Pinces de forcipresió amb puntes esmolades en els seus extrems i una sèrie de dents de serra transversals en tota la seva longitud
Mida 14cm aprox. recta.
D'un sol ús
Estèril
Lliure de làtex
13 | Ampolla d'aigua esterilitzada 20 ml Ampolla de 20 ml glas | Compliment característica (si / no) | Descripció individual del licitador per a cadascun punts
Butllofa d'aigua estèril 20 ml

## LOT 6 SET BACTERIMIA
CSI2025083 MATERIAL COBERTURA I SETS PROCEDIMENTS MENORS
LOT 6. SET MULTICATH BACTERIMIA.
Nom del licitador
Codi material | Descripció tècnica | Referència del licitador | Descripció general del licitador
32486 | COBERTURTURA SET MULTICATH BACTERIMIA
|  | Requisits obligat compliment | Codi descripció caracteristiques material | Especificacions del producte ofert pel licitador
|  | 1 Cobertura aprox. 75X90cm sense adhesiu | 1
|  | 1 Mascareta quirúrgica | 2
|  | 1 Cobertura fenestrada 200x230cm ǿ 11x10cm amb adhesiu | 4
|  | 1 Tovalloletes cel·lulosa | 3
|  | Bata quirúgica estàndard talla XL | 9
|  | 1 Xeringa 10 ml Luer-Slip | 7
|  | 1 Xeringa 5 ml Luer-Slip | 7
| . | 10 Gases TNT 7'5 cmx7'5 cm aprox ( +3 cm ) | 5
|  | 1 Pintor 4 cm aprox. ( + 2 cm ) | 6
|  | 1 Agulla 21G ( 0,8x38mm) | 8
|  | 1 Agulla seguretat 21G ( 0,8x38mm) | 8
|  | 1 Sutura de seda USP 0 agulla recta 60mm, | 11
|  | 1 Bisturí n11 amb mànec | 12
|  | 1 Gorro boina tnt | 13
|  | 1 Cubeta plàstic 30x20x5cm | 10

## Descripcions tècniques LOT 6
Descripció del material
1 | Cobertura de la mida: 75cmx90cm | Compliment característica (si / no) | Descripció individual del licitador per a cadascun punts
Fabricades en teixit sense teixir, impermeable
Resistent a la perforació, esquinç, torsió i abrasió.
Constituït per mínim 2 capes diferenciades excepte les mides inferiors a 150cm.
No ha de tenir materials tòxics i que facin mala olor.
Lliure de làtex
2 | Mascareta quirúrgica amb cintes | Compliment característica (si / no) | Descripció individual del licitador per a cadascun punts
Mascareta quirúrgica de 3 capes
Rectangular amb plecs
Subjecció amb cintes a la part posterior del cap
Tira nasal metàl.lica recoberta i moldejable per facilitar l'adaptació facial
Voreres termosegellades
Resistent a esquitxades contaminants
Nivell mínim de protecció II: Eficiència de filtració bacteriana superior al 98%
Lliure de làtex
Un sol ús
3 | Tovalloleta de cel·lulosa de mida aproximada 33x38cm | Compliment característica (si / no) | Descripció individual del licitador per a cadascun punts
No ha de tenir materials tòxics i que facin mala olor.
Lliure de làtex
Es valorarà la composició de 100% cel·lulosa
4 | Cobertura fenestrada amb adhesiu de la mida: 200x230cm ǿ 11x10cm | Compliment característica (si / no) | Descripció individual del licitador per a cadascun punts
Fabricades en teixit sense teixir, impermeable
Constituït per mínim 2 capes diferenciades excepte les mides inferiors a 150cm
Resistent a la perforació, esquinç, torsió i abrasió.
No ha de tenir materials tòxics i que facin mala olor.
Lliure de làtex
Mides del diàmetre del forat i del adhesiu al voltant del forat:
200x230cm, diàmetre forat ǿ 11x10cm centrat i adhesiu al voltant
5 | Gases estèrils de mida: 7'5 cm x 7'5 cm | Compliment característica (si / no) | Descripció individual del licitador per a cadascun punts
TNT ( Barrejar de viscosa i polièster )
Gramatge: 30 o 40 gr.
4 capes
6 | 1 Pintor | Compliment característica (si / no) | Descripció individual del licitador per a cadascun punts
4 cm x4 cm x 15cm Aprox +2
7 | Xeringa, 5ml, 10ml Luer-Slip | Compliment característica (si / no) | Descripció individual del licitador per a cadascun punts
Tres cossos ( cos, èmbol i stopper )
Cos amb cilindre de polipropilè transparent lubricat siliconat
Estèril.
Connexió adaptador luer-slip
Escala impressa imborrable de graduació 0,2 ml ó 0,5 ml
Aletes de subjecció.
Èmbol amb topall ( anella ) de seguretat i junta estanca
Ús destinat a l’administració de substàncies o extracció de la sang.
Envàs individual
Lliure de làtex, pvc, DEHP
Compliment normativa
UNE-EN ISO 7886-1 Xeringues hipodèrmiques estèrils d'un sol ús. Part 1: Xeringues per a utilització manual
8 | Agulla hipodèrmica, 21G | Compliment característica (si / no) | Descripció individual del licitador per a cadascun punts
Cànula d'acer inoxidable grau mèdic.
Punta tribisellada siliconada.
G21 Diàmetre exterior 0,8mm x Longitud 40mm aprox. ( convencional )
G21 Diàmetre exterior 0,8mm x Longitud 40mm aprox. ( seguretat )
Connexió luer i luer-lock.
Protector agulla polipropilè.
Identificació de calibre per codi de colors internacional. ISO 6009
Estèril, un sol ús
Envàs individual
Lliure de làtex, pvc, DEHP
Compliment normativa
UNE-EN ISO 7864
UNE-EN ISO UNE-EN ISO 9626:2001-2016
9 | Bata quirúgica estàndard talla XL | Compliment característica (si / no) | Descripció individual del licitador per a cadascun punts
Fabricades en teixit sense teixir repel·lents a líquids però permeable a l’aire.
Resistent a la perforació, esquinç, torsió i abrasió.
No ha de tenir materials tòxics i que facin mala olor.
Lliure de làtex
Teixit mínim de 35 grams per metre quadrat
Mànigues amb punys elàstics 100% polièster, ajustables al canell, i d’aproximadament 6-10 cm de longitud.
Coll rodó amb forma anatòmica.
Cinta ajustable a la cintura amb tancament per mètode estèril amb targeta de transferència.
Solapades en la part posterior.
Longituds aproximades de llargada:
talla XL 140 cm
Presentació: doblegada per ús inmediat de manera no contaminant a envàs unitari estèril embolicat en paper crepè o pany i amb 2 tovalloletes de cel.lulosa mínim
10 | Cubeta de plàstic | Compliment característica (si / no) | Descripció individual del licitador per a cadascun punts
Cubeta plàstic
Mides aprox. 30x20x5cm
11 | Sutura de seda USP 0 agulla recta 60mm, | Compliment característica (si / no) | Descripció individual del licitador per a cadascun punts
Sutura seda trenada no absorbible
Calibre USP 0
Mida longitud fil 75cm aproximadament (± 10cm)
Agulla recta punta triangular acer grau mèdic siliconada de 60mm
Estèril
Envàs individual
12 | Bisturí nº 11 amb mànec | Compliment característica (si / no) | Descripció individual del licitador per a cadascun punts
Bisturí amb mànec del nº 11
Bisturí d'un sol ús en acer
Amb caputxa protectora
13 | Gorro boina tnt | Compliment característica (si / no) | Descripció individual del licitador per a cadascun punts
Gorro tipus boina circular
Adaptable amb elàstic lliure de làtex al voltant de tota la superfície
Teixit sense teixir
Gramatge mínim 14 g
Transpirable
Lliure de làtex
Un sol ús

## LOT 7 SET INTRAVITRIS
CSI2025083 MATERIAL COBERTURA I SETS PROCEDIMENTS MENORS
LOT 7 . SET INTRAVITRIS
Nom del licitador
Codi material | Descripció tècnica | Referència del licitador | Descripció general del licitador
43513 | COBBERTURA SET INTRAVITRIS
|  | Requisits obligat compliment | Codi descripció caracteristiques material | Especificacions del producte ofert pel licitador
|  | 1 Cobertura aprox. 75X90cm sense adhesiu | 1
|  | 1 Cobertura oftalmològica aprox. 50x50cm amb camp d'incisió fenestrat adhesiu (4x7 cm aprox) | 2
|  | 1 Blefaròstat Barraquer, d' 15 mm aprox., Pal·las corbes | 4
|  | 1 Marcador escleral aprox. 80 mm, 3.5/4.0 mm | 6
|  | 5 Gases TNT 4 capes 30 gr 7,5x7,5cm | 3
|  | 3 Hemostetes | 7

## Descripcions tècniques LOT 7
Descripció del material
1 | Cobertura de la mida: 75cmx90cm | Compliment característica (si / no) | Descripció individual del licitador per a cadascun punts
Fabricades en teixit sense teixir, impermeable
Resistent a la perforació, esquinç, torsió i abrasió.
Constituït per mínim 2 capes
No ha de tenir materials tòxics i que facin mala olor.
Lliure de làtex
2 | Cobertura oftalmològica fenestrada amb adhesiu de la mida: 50x50cm ǿ 4x7cm | Compliment característica (si / no) | Descripció individual del licitador per a cadascun punts
Fabricades en teixit sense teixir, impermeable
Constituït per mínim 2 capes
Resistent a la perforació, esquinç, torsió i abrasió.
No ha de tenir materials tòxics i que facin mala olor.
Lliure de làtex
Mides del diàmetre del forat i del adhesiu al voltant del forat especial oftalmològic amb camp d'incisió :
50x50cm, camp d'incisió diàmetre forat ǿ 4x7cm centrat i adhesiu al voltant
3 | Gases estèrils de mida: 7'5 cm x 7'5 cm | Compliment característica (si / no) | Descripció individual del licitador per a cadascun punts
TNT ( Barrejar de viscosa i polièster )
Gramatge: 30 o 40 gr.
4 capes
4 | Blefaròstat Barraquer, d' 15 mm aprox., pal·las corbes | Compliment característica (si / no) | Descripció individual del licitador per a cadascun punts
Blefaròstat Barraquer, per a mantenir les parpelles obertes durant la cirurgia.
Pal·las corbes d'15 mm aprox. Reforçades i tancades.
6 | Marcador escleral aprox. 80 mm, 3.5/4.0 mm | Compliment característica (si / no) | Descripció individual del licitador per a cadascun punts
ABS grau mèdic
Doble punta 3,5/4,0mm.
Per marcar la ubicació de les incisions o injeccions durant la cirurgia ocular.
7 | Hemosteta ( microesponges per a ús quirúrgic) | Compliment característica (si / no) | Descripció individual del licitador per a cadascun punts
Punta de fletxa de cel·lulosa natural
Punta triangular aprox. 15 mm
Longitud total aprox. 7cm
Mànec aprox. 55 mm
Màxima absorció sense desfilatxar-se