## Hoja1
MV RENOVACIÓ CLAVEGUERAM, AIGUA I PAVIMENTS TRAM C/DALMAI BERNAT
Presupuesto
Código | Nat | Ud | Resumen | CanPres | PrPres | ImpPres
C01 | Capítulo |  | RENOVACIÓ CLAVEGUERAM,AIGUA I PAVIMENTS TRAM C/DALMAI BERNAT | 1 | 101562.54 | 101562.54
R01 | Capítulo |  | MOVIMENT DE TERRES I DEMOLICIONS | 1 | 9210.06 | 9210.06
E020203 | Partida | M2 | FRESAT DE PAVIMENT ASFÀLTIC | 778 | 3.31 | 2575.18
Fresat de paviment de mescles bituminoses, inclosa la neteja de la superfície, càrrega i transport a l'abocador del material sobrant i despeses de gestió de residus
E010720 | Partida | M2 | DEMOLICIÓ DE PAVIMENT DE FORMIGÓ | 261 | 5.51 | 1438.11
demolició de paviment de formigó, inclou tallat del paviment amb disc, inclou càrrega, transport a abocador, i despeses de gestió de residus.
E020730 | Partida | ML | DEMOLICIO DE VORADA I RIGOLA | 290 | 5.42 | 1571.8
Demolició de vorada de formigó col.locada sobre formigó i rigola, inclou tallat del paviment amb disc, càrrega, transport a l'abocador i despeses de gestió e residus.
E0202021 | Partida | M3 | EXCAVACIO CAIXA PAVIMENT EN QUALSEVOL TIPUS DE TERRENY | 194.5 | 6.98 | 1357.61
Excavació de caixa de paviment en qualsevol tipus de terreny, inclou pp de roca amb martell i càrrega sobre camió
E020950 | Partida | M3 | TRANSPORT A ABOCADOR | 233.4 | 5.93 | 1384.06
Transport a abocador de terres, amb camió de 6 t., inclou despeses de gestió de residus.
E020202 | Partida | M2 | REPAS I COMPACTACIÓ CAIXA DE PAVIMENT | 778 | 0.75 | 583.5
Repàs i compactaciócaixa de paviment al 95 % del P.M.
E021100 | Partida | U | CATA LOCALITZACIÓ SERVEIS | 5 | 59.96 | 299.8
Realització de cata per localització de serveis existents, inclús ajuts manuals
|  |  | R01 | 1 | 9210.06 | 9210.06
R02 | Capítulo |  | SANEJAMENT | 1 | 23787.97 | 23787.97
E020499 | Partida | M3 | EXCAVACIÓ RASES Q.T.T. | 117.04 | 34.89 | 4083.53
Excavació de rases i pous en qualsevol tipus de terreny, inclou part proporcional d'excavació en roca amb mitjans mecànics amb martell i ajudes d'excavació manual, si escau, pp retirada tub existent i càrrega dels materials.
E020901 | Partida | M3 | SORRA COL.LOCADA | 52.2 | 29.03 | 1515.37
Sorra granítica de pedrera de 0 a 3.5 mm., col.locada en rases.
E020502 | Partida | M3 | REPLE RASES AMB TOT-Ú | 60.9 | 32 | 1948.8
Replè i piconat de rases amb tot-ú artificial, fins al 98% del P.M.
E020950 | Partida | M3 | TRANSPORT A ABOCADOR | 117.04 | 5.93 | 694.05
Transport a abocador de terres, amb camió de 6 t., inclou despeses de gestió de residus.
E040999 | Partida | ML | TUB POLIETILÈ CORRUGAT DE D400 EXT. TIPUS SN8 | 145 | 29.17 | 4229.65
tub de poletilè corrugat d'alta densitat de doble paret tipus SN 8, de D400 mm. exterior, col.locat i provat, inclou maneguets d'unió, juntes elàstiques i peces especials.
E041001 | Partida | U | POU DE REGISTRE 1 M. | 4 | 404.95 | 1619.8
Pou de registre circular de D 110 interior i 1 m. de fondària, amb tapa de fosa de D60 cm tipus D400 (Kp/cm2) apte per vehicles, amb junta elastomèrica d'insonoritzaió. totalment acabat.
E041003 | Partida | ML | SUPLEMENT POU REGISTRE | 1.2 | 314.84 | 377.81
Part suplementària en pou de registre de D 110 interior.
E045001 | Partida | U | SUBSTITUCIÓ ESCOMESA DE SANEJAMENT DE D200 MM | 21 | 185.35 | 3892.35
Escomesa de sanejament acabada i connectada, inclús tub de PE D 200 mm corrugat de doble paret SN8, moviment de terres amb mitjans mecànics i ajudes manuals, i reblert de rasa amb formigó HM-20/P/20. Inclou p.p. d'accessoris i colzats per al tub, tots els treballs i operacions necessàries, connectada i provada
E036950 | Partida | M3 | FORMIGÓ HM-20/P/20 EN MASSA | 6 | 103.22 | 619.32
Formigó HM-20/P/20 en massa, col·locat
E057003 | Partida | ML | REIXA INTERCEPTORA | 7 | 642.65 | 4498.55
Reixa interceptora formada per un canaló de formigó HM-20/P/20 de 0,5 x 0,5 amb marc L 80 x 80 i reixa de fosa abatible d'atlta capacitat tipus D400 (Kp/cm2) o superior, col.locada amb connexió sifònica, a la xarxa amb tub de PE D400. Inclou trebals i materiaqls auxiliars, accessoris i colzats per al tub, i tots els treballs i materials necessaris, i pp retirada reixa existent, totalment acabada, connectada i provada
E045002 | Partida | U | CONNEXIO SANEJAMENT EXISTENT | 2 | 154.37 | 308.74
Connexió a sanejaments existents, inclou materials i mà d'obra, inclòs moviment de terres i arrancada i reposició de paviments si es necessari, connectat i provat.
|  |  | R02 | 1 | 23787.97 | 23787.97
R03 | Capítulo |  | XARXA D'AIGUA | 1 | 23730.28 | 23730.28
E020499 | Partida | M3 | EXCAVACIÓ RASES Q.T.T. | 46.4 | 34.89 | 1618.9
Excavació de rases i pous en qualsevol tipus de terreny, inclou part proporcional d'excavació en roca amb mitjans mecànics amb martell i ajudes d'excavació manual, si escau, pp retirada tub existent i càrrega dels materials.
E020901 | Partida | M3 | SORRA COL.LOCADA | 17.4 | 29.03 | 505.12
Sorra granítica de pedrera de 0 a 3.5 mm., col.locada en rases.
E020502 | Partida | M3 | REPLE RASES AMB TOT-Ú | 29 | 32 | 928
Replè i piconat de rases amb tot-ú artificial, fins al 98% del P.M.
E020950 | Partida | M3 | TRANSPORT A ABOCADOR | 55.68 | 5.93 | 330.18
Transport a abocador de terres, amb camió de 6 t., inclou despeses de gestió de residus.
E060605 | Partida | ML | TUB DE FOSA DÚCTIL DE D100 MM | 145 | 31.96 | 4634.2
Subministrament i muntatge de tub de fosa dúctil de D100 mm d'aigua potable, inclou part proporcional de junta I cinta senyalitzadora, col.locat, connectat i provat
E061215 | Partida | U | CLAU DE PAS DE COMPORTA DN100 MM PN16 | 2 | 373.01 | 746.02
Clau de pas de comporta de DN100 mm i PN 16 atm, amb cos de fosa, eix d'acer inoxidable i tancament elàstic, amb brides, inclús accessoris, col·locada i provada.
E070302 | Partida | U | ARQUETA D 110 | 2 | 425.89 | 851.78
Arqueta de registre de D110 cm, amb tapa circular D60 cm, de fosa dúctil classe resistent tipus D-400 (Kp/cm2) amb junta elastomèrica d'insonorització, totalment acabada, inclou moviment de terres i reblert lateral amb terres de la mateixa excavació.
E063031 | Partida | U | SUBSTITUCIÓ ESCOMESA D'AIGUA EXISTENT | 21 | 538.28 | 11303.88
Substitució d'escomesa d'aigua existent, compren: collarí de connexió, tub de PE ad D32mm 16 atm, vàlvula de seccionament, trampilló i brida cega, connectada a la xarxa i fins a l'armari del comptador, inclou pp de moviment de terres amb mitjans mecànics i ajudes manuals,sorra i tot-ú artificial compactat, ajuts de paleta i materials auxiliars, connectada i provada.
E063010 | Partida | U | CONNEXIO A XARXA D'AIGUA EXISTENT | 3 | 937.4 | 2812.2
Connexió del tub de fosa dúctil de D100 mm a tub de PVC de D63 mm existent, a l'nici o final de l'àmbit de la renovació, inclou subministrmaent de tots els materials i accessoris, i muntatge, inclou cata per la localització del servei, moviment de terres necessari amb mitjans mecànics i ajudes manuals, transport de materials a l'aocador, i despeses de gestió de residus, totalment acabada , connectada i provada
|  |  | R03 | 1 | 23730.28 | 23730.28
R04 | Capítulo |  | PAVIMENTACIÓ | 1 | 38708.53 | 38708.53
E020499 | Partida | M3 | EXCAVACIÓ RASES Q.T.T. | 39.15 | 34.89 | 1365.94
Excavació de rases i pous en qualsevol tipus de terreny, inclou part proporcional d'excavació en roca amb mitjans mecànics amb martell i ajudes d'excavació manual, si escau, pp retirada tub existent i càrrega dels materials.
E020950 | Partida | M3 | TRANSPORT A ABOCADOR | 46.98 | 5.93 | 278.59
Transport a abocador de terres, amb camió de 6 t., inclou despeses de gestió de residus.
E050504 | Partida | ML | VORADA FORMIGÓ TPUS T-2 | 290 | 29.57 | 8575.3
Vorada prefabricada de formigó tipus T-2 de 15 x 25 cm. i 12 cm. coronació, sèrie 1, resistència a compressió 500 Kg/cm2 i a flexió 80 Kg/cm2, col.locades damunt d'un gruix de 15 cm. de formigó HNE-20/P/20, inclús p.p. trams corbs i formació guals i pas de vianants.
E051302 | Partida | ML | RIGOLA IN SITU HM-20/P/20 | 290 | 13.15 | 3813.5
rigola "in situ" de 20 cm. d'amplada i 30 cm. de gruix mig, amb formigó HM-20/P/120 inclou p.p. taulonet d'encofrat, acabat i remolinat
E050102 | Partida | M3 | BASE DE TOT-U ARTIFICIAL | 187.5 | 31.09 | 5829.38
Base de tot-ú artificial amb estesa i piconat del material al 98% del P.M.
E050599 | Partida | M2 | PAVIMENT DE FORMIGÓ ACABAT SUPERFICIAL RASPALLAT. | 300 | 26.68 | 8004
Paviment de formigó HA-25/P/20/IIa acolorit, de consistència plàstica i grandària màxima de 20 mm. escampat des de camió, estesa i vibració manual, de 15 cm. de gruix, armat amb malla electrosoldada d'acer B 500 S, de 15 x 15 D6., acabat raspallat i pintat amb sulfat de ferro, inclou p.p.taulonet d'encofrat i formació de juntes.
E050213 | Partida | M2 | REG D'IMPRIMACIÓ ECI 1,5 KG/M2 | 750 | 1.13 | 847.5
Reg d'imprimació amb emulsió asfàltica tipus ECI i dosificació 0,6 Kg/m2., aplicat.
E052012 | Partida | TM | MESCLA BITUMINOSA AC16 surf B60/70 D (D-12) | 126 | 79.32 | 9994.32
Mescla bituminosa en calent AC16 surf B60/70 D (D-12) en capa de trànsit, granulat granític, estesa i compactada al 98% de l'assaig Marshall, inclou betum, estesa i compactada .
|  |  | R04 | 1 | 38708.53 | 38708.53
R05 | Capítulo |  | OBRES ACCESSÒRIES | 1 | 6125.7 | 6125.7
E100203 | Partida | M2 | MARCA VIAL ILLETA | 16 | 29.23 | 467.68
Marca vial illetes, pintada sobre paviment amb pintura reflectora de dos components i microesferes de vidre, amb màquina d'accionament manual, inclou premarcatge.
E150101 | Partida | ML | MARCA VIAL LONGITUDINAL DISCONTINUA 10 CM | 145 | 1.66 | 240.7
Pintat sobre paviment d'una faixa discontínua de 10 cm d'amplada, amb pintura reflectora de dos components i microesferes de vidre, amb màquina autopropulsada, inclou premarcatge.
E100301 | Partida | U | FLETXA O LLETRA PINTADA | 1 | 33.49 | 33.49
Pintat sobre paviment de fletxa o símbol, amb pintura reflectora de dos components rugosa, tipus Faplisa F3001R o similar, amb microesferes de vidre, amb màquina d'accionament manual, inclou premarcatge.
E900005 | Partida | U | AJUTS DE PALETA | 1 | 1133.83 | 1133.83
Ajuts de paleta en treballs auxiliars a realitzar en serveis, transicions de paviments, murets existents, inclou part proporcional materials i mà d'obra.
E180002 | Partida | PA | MANTENIMENT DEL SERVEIS DURANT L'EXECUCIÓ DE LES OBRES | 1 | 2250 | 2250
Partida alçada d'abonament íntegre pel manteniment dels serveis existents d'aiga i sanejament durant l'execució de les obres, realitzant connexions i desplaçaments provisionals si escau, inclou materials i tots els treballs necessaris .
E180001 | Partida | PA | REPOSICIO SERVEIS AFECTATS | 1 | 2000 | 2000
partida alçada d'abonament íntere per la reposició de serveis afectats per l'execució de les obres
|  |  | R05 | 1 | 6125.7 | 6125.7
|  |  | C01 | 1 | 101562.54 | 101562.54
C02 | Capítulo |  | SEGURETAT I SALUT | 1 | 2031.25 | 2031.25
E260001 | Partida | U | SEGURETAT I SALUT | 1 | 2031.25 | 2031.25
Seguretat i salut durant l'execució de les obres.c'acord amb el RD 1627/1977. Inclou treballs de senyalització i protecció de les obres per a pas de viainants amb planxes metàl·liques o de fusta, balissament, d'acord amb la direcció facultativa de les obres
|  |  | C02 | 1 | 2031.25 | 2031.25
|  |  | BEGUR | 1 | 103593.79 | 103593.79