## Càlcul pressupost
PRESSUPOST ACTUACIÓ DE MANTENIMENT I CONSERVACIÓ DE LLERES A LA LLERA DE LA RIERA DE PALAU
Codi BDEC | unitat | Descripció | Preu | Amidament | Import
PREL1-VLEB | m2 | Eliminació de nuclis de canya a trams urbans de lleres (Arundo donax) en actuacions al medi natural i repàs manual, arrencant el rizoma fins a un mínim de 50 cm de fondària, repàs manual i gestió del rizoma mitjançant transport a instal·lació de gestió de residus |  | 821 | 0
C1503500 / C152-0039 | h | Camió grua de 5 t, per facilitar l’accés de la retroexcavadora a la zona de darrera dels jutjats per tal de treure el rizoma |  | 16 | 0
PREL2-VLEF | m2 | Desbrossada selectiva en zona de lleres o espais fluvials en actuacions al medi natural, amb desbrossadora manual de braç amb capçal de fil o disc, incloent treballs puntuals amb motoserra |  | 2418 | 0
PREL2-VLEI | m2 | Desbrossada selectiva en zona de lleres o espais fluvials en actuacions al medi natural, amb tractor de 73,5 kW (100 CV) de potència amb braç desbrossador, amb un mínim de dues passades de màquina, zones d'accés amb obstacles per la maquinària |  | 9926 | 0
PRELZ-I7ZP | m3 | Transport de rizoma de canya (Arundo donax) fins a lloc d'aplec o tractament, dins de la zona d'actuació, amb pala excavadora, en actuacions al medi natural |  | 410.5 | 0
PREM-INL6 | u | Mort en peu en arbres amb diàmetre a la base inferior a 10 cm, en zones de fàcil accés on no és necessari fer una desbrossada per apropar-se fins l’arbre, perforant la base de l’arbre i injectant 2 ml de glifosat dissolt al 15% en aigua, amb una relació d’un orifici per cada 2 cm de diàmetre basal |  | 40 | 0
PREM-INL7 | u | Mort en peu en arbres amb diàmetre a la base superior a 10 cm, en zones de fàcil accés on no és necessari fer una desbrossada per apropar-se fins l’arbre, perforant la base de l’arbre i injectant 2 ml de glifosat dissolt al 15% en aigua, amb una relació d’un orifici per cada 2 cm de diàmetre basal |  | 33 | 0
PRE9A-I7X7 | u | Tallada controlada d'arbre especial d'alçària 6 a 15 m i diàmetre superior a 40 cm en actuacions al medi natural, amb mitjans manuals i mecànics, aplec de les restes vegetals i càrrega sobre camió grua amb pinça per a transport |  | 33 | 0
PREA-I7X8 | u | Tallada controlada d'arbres especials d'alçària < 6 m i diàmetre superior a 40 cm en actuacions al medi natural, amb mitjans manuals i mecànics, aplec de les restes vegetals i càrrega sobre camió grua amb pinça per a transport |  | 40 | 0
FR4GE214 / PR4GD-93WU | u | Suministro de Phragmites australis de altura 40 a 60 cm, en contenedor de 1,3 l |  | 1800 | 0
PR61-IAQN | u | Plantació d'arbust o arbre de petit format en contenidor de 1.5 a 3 l en actuacions al medi natural , excavació de clot de plantació de 30x30x30 cm amb mitjans manuals en terreny no preparat, en un pendent inferior al 35 %, reblert del clot amb compost classe 1 i primer reg |  | 1800 | 0
P2RA-EU2C | m3 | Disposició controlada en planta de compostatge de residus vegetals nets no perillosos amb una densitat 0,5 t/m3, procedents de poda o sega, amb codi 20 02 01 segons la Llista Europea de Residus |  | 73.2 | 0
SUBTOTAL
|  | DESPESES GENERALS | 13%
|  | BENEFICI INDUSTRIAL | 6%
TOTAL PEC
IVA (21%) (*)
PRESSUPOST TOTAL
(*) IVA no subvencionable
Preus ITEC