## T-PRES
|  |  |  | PROJECTE BÀSIC I EXECUTIU | PROJECTE BÀSIC I EXECUTIU | PROJECTE BÀSIC I EXECUTIU | PROJECTE BÀSIC I EXECUTIU
|  |  |  | PAVELLÓ POLIESPORTIU | PAVELLÓ POLIESPORTIU | PAVELLÓ POLIESPORTIU | PAVELLÓ POLIESPORTIU
|  |  |  | COMPLEX ESPORTIU CARRER MIQUEL MARTÍ I POL,5. SALT. GIRONA | COMPLEX ESPORTIU CARRER MIQUEL MARTÍ I POL,5. SALT. GIRONA | COMPLEX ESPORTIU CARRER MIQUEL MARTÍ I POL,5. SALT. GIRONA | COMPLEX ESPORTIU CARRER MIQUEL MARTÍ I POL,5. SALT. GIRONA
|  |  |  | 2320SALT-PBE-PRE1 | 2320SALT-PBE-PRE1 | 2320SALT-PBE-PRE1 | 2320SALT-PBE-PRE1
PRESSUPOST
[5 empty] | Preu | Amidament | Import
|  | Obra | 01 | Pressupost2320SALT-PBE-PRE1
|  | Capítol | 01 | FASE 1
|  | NIVELL 3 | 01 | F1_ENDEROCS I TREBALLS PREVIS
01.01.01 | 1 | P22D1-DGOW | m2 | Neteja i esbrossada del terreny realitzada amb retroexcavadora i càrrega mecànica sobre camió | 1.52 | 1761.55 | 2677.56
01.01.01 | 2 | P214N-52TT | m3 | Enderroc de solera de formigó armat, amb mitjans mecànics i càrrega manual i mecànica de runa sobre camió o contenidor | 40.96 | 41.34 | 1693.29
01.01.01 | 3 | P214P-11808 | m3 | Enderroc de fonament soterrat, amb martell trencador muntat sobre retroexcavadora i càrrega mecànica de runa sobre camió | 37.58 | 12.144 | 456.37
01.01.01 | 4 | P2143-4RQZ | m2 | Extracció de paviments existents i de les seves bases, amb compressor i càrrega manual i mecànica de runa sobre camió o contenidor. | 30.39 | 42.65 | 1296.13
01.01.01 | 5 | P21Q2-8GXP | u | Retirada de paperera ancorada al terra, enderroc de daus de formigó, i càrrega manual i mecànica de l'equipament i la runa sobre camió o contenidor | 3.68 | 2 | 7.36
01.01.01 | 6 | P21Q2-8GXQ | u | Retirada de porteria, i aplec de material per a la seva reutilització a lloc indicat per l'ajuntament, enderroc de daus de formigó, i càrrega manual i mecànica de l'equipament i la runa sobre camió o contenidor | 45.26 | 2 | 90.52
01.01.01 | 7 | P214R-8GX1 | m2 | Enderroc de mur de blos de formigó existent, amb retroexcavadora mitjana i càrrega mecànica i manual de runes sobre camió. | 1.97 | 77 | 151.69
01.01.01 | 8 | P191-HP4B | u | Cala de 1x1 m per a localització de serveis, amb enderroc de paviment, excavació de terres fins a localització de serveis, reblert amb sauló, formació de base de formigó i càrrega de materials sobre camió o contenidor, sense incloure reposició de paviment. A justificar | 165.43 | 2 | 330.86
01.01.01 | 9 | PD72-T001 | u | Partida a justificar de desviament d'intal·lacins de sanejament exterior, existent, afectada per l'àmbit de l'obra, amb extracció de tots els elements afectats i reposició dels mateixos a nova ubicació. | 4353.33 | 1 | 4353.33
|  |  |  | TOTAL |  |  | 11057.11
|  | Obra | 01 | Pressupost2320SALT-PBE-PRE1
|  | Capítol | 01 | FASE 1
|  | NIVELL 3 | 02 | F1_ADEQUACIÓ DEL TERRENY
01.01.02 | 1 | P2214-AYNX | m3 | Neteja i esbroçada del terreny i excavació, realitzada amb pala carregadora amb escarificadora i càrrega indirecta sobre camió, inclòs preparació del terreny per rebre les bases de la nova solera | 2.89 | 1057.59 | 3056.44
01.01.02 | 2 | P2241-52SM | m2 | Repàs i piconatge d'esplanada, amb compactació del 95% PM | 1.02 | 1762.65 | 1797.9
01.01.02 | 3 | P2R3-HJGV | m3 | Transport de terres no contaminades a obra exterior o centre de valorització, amb camió de 24 t i temps d'espera per a la càrrega amb mitjans mecànics, amb el recorregut necessari. | 5 | 1269.108 | 6345.54
01.01.02 | 4 | P2RB-HIFS | m3 | Disposició de terres no contaminades de densitat aparent 1,6 t/m3, a valoritzador de materials naturals excavats amb codi VNME | 5 | 1269.11 | 6345.55
|  |  |  | TOTAL |  |  | 17545.43
|  | Obra | 01 | Pressupost2320SALT-PBE-PRE1
|  | Capítol | 01 | FASE 1
|  | NIVELL 3 | 03 | F1_SISTEMA ESTRUCTURAL I FONAMENTACIÓ
01.01.03 | 1 | 2E02PMA120WR | m3 | Excavación en pozos en terrenos compactos por medios mecánicos, con extracción de tierras sobre camión y vertido en el interior de obra a una distancia menor de 150 m, ida y vuelta de la excavación. Incluida parte proporcional de medios auxiliares. Se incluye en el precio el replanteo general y fijación de los puntos y niveles de referencia. Colocación de las camillas en las esquinas y extremos de las alineaciones. Excavación en sucesivas franjas horizontales y extracción de tierras. Refinado de fondos y laterales a mano, con extracción de las tierras. Carga a camión de los materiales excavados. La excavación quedará limpia y a los niveles previstos, cumpliéndose las exigencias de estabilidad de los cortes de tierras, taludes y edificaciones próximas. No se encuentra incluido en el precio el transporte y vertido en vertedero autorizado. NORMATIVA DE APLICACIÓN -CTE. DB-SE-C Seguridad estructural: Cimientos. -NTE-ADZ. Acondicionamiento del terreno. Desmontes: Zapatas y Pozos. CRITERIO DE MEDICIÓN EN OBRA Se medirá el volumen teórico ejecutado según especificaciones de Proyecto, sin incluir los incrementos por excesos de excavación no autorizados, ni el relleno necesario para reconstruir la sección teórica por defectos imputables al Contratista. Se medirá la excavación una vez realizada y antes de que sobre ella se efectúe ningún tipo de relleno. Si el Contratista cerrase la excavación antes de conformada la medición, se entenderá que se aviene a lo que unilateralmente determine el director de la ejecución de la obra. (cE02PMA120t) | 11.32 | 124.291 | 1406.97
01.01.03 | 2 | C_SUP5 | m2 | Suministro y montaje de sistema de encofrado recuperable metálico, para elementos de cimentación, formado por paneles metálicos, amortizables en 200 usos, y posterior desmontaje del sistema de encofrado. Incluso elementos de sustentación, fijación y acodalamientos necesarios para su estabilidad y líquido desencofrante para evitar la adherencia del hormigón al encofrado. Se considerea incluido en el precio la limpieza y preparación del plano de apoyo. Replanteo. Aplicación del líquido desencofrante. Montaje del sistema de encofrado. Colocación de elementos de sustentación, fijación y acodalamiento. Aplomado y nivelación del encofrado. Desmontaje del sistema de encofrado. Limpieza y almacenamiento del encofrado. Se considera trabajo totalmente finalizado, incluso medios y materiales necesarios y totalmente terminado incluyendo limpieza de tajos. CRITERIO DE MEDICIÓN EN OBRA Se medirá la superficie de encofrado en contacto con el hormigón realmente ejecutada según especificaciones de Proyecto. NORMATIVA DE APLICACIÓN Ejecución: Código Estructural (CE). | 17.77 | 334.264 | 5939.87
01.01.03 | 3 | B032HCI56R | m3 | Hormigón de limpieza para capa de limpieza y nivelación de fondos de cimentación, elaborado en central. Totalmente realizado; i/p.p. de acarreo para el vertido por medio de auxiliares necesarios, vertido, vibrado y colocado. Incluso retirada de material sobrante y trabajo totalmente terminado, incluyendo medios y materiales auxiliares. NORMATIVA DE APLICACIÓN Elaboración, transporte y puesta en obra del hormigón: - Código Estructural (CE). Ejecución: - CTE. DB-SE-C Seguridad estructural: Cimientos. - NTE-CSL. Cimentaciones superficiales: Cimentaciones. CRITERIO DE MEDICIÓN Volumen medido sobre las secciones teóricas marcadas en Proyecto. ENTREGA DOCUMENTACIÓN PARA CERTIFICAR EN OBRA Control de Calidad: Componentes del hormigón con marcado CE DdP (Declaración de prestaciones) según Reglamento (UE) 305/2011. (c03CAL01.HL150B20) | 139.5 | 106.423 | 14846.01
01.01.03 | 4 | B032HF774SP | m3 | Suministro y colocación de hormigón armado en elementos de cimentación, realizada con hormigón armado fabricado en central con Distintivo de calidad Oficialmente Reconocido (D.C.O.R.), y vertido manual o con bomba o grúa, acabado superficial liso mediante regla vibrante. Se consideran incluidos banqueos necesarios en caso de existir inclinación en superficie de apoyo para garantizar apoyo nivelado de la zapata, no incluyendo los trabajos correspondientes a movimientos de tierras decesarios. El precio incluye el encofrado en caso de ser necesario. En esta unidad se consideran includas las armaduras para formación de foso de ascensor, refuerzos, pliegues, encuentros, arranques y esperas en muros, escaleras y rampas, cambios de nivel, alambre de atar, y separadores. Se considera trabajo totalmente finalizado, incluso medios y materiales necesarios y totalmente terminado incluyendo limpieza de tajos. Se considera incluido en el precio: -La existencia de la capa de hormigón de limpieza, que presentará un plano de apoyo horizontal y una superficie limpia. -La suspensión de los trabajos de hormigonado cuando llueva con intensidad, nieve, exista viento excesivo, una temperatura ambiente superior a 40°C o se prevea que dentro de las 48 horas siguientes pueda descender la temperatura ambiente por debajo de los 0°C. -El regado y curado del hormigón una vez ejecutado. CRITERIO DE MEDICIÓN Volumen medido sobre las secciones teóricas marcadas en Proyecto NORMATIVA DE APLICACIÓN Elaboración, transporte y puesta en obra del hormigón: - Código Estructural (CE). Ejecución: - CTE. DB-SE-C Seguridad estructural: Cimientos. - NTE-CSZ . Cimentaciones superficiales: Zapatas. ENTREGA DOCUMENTACIÓN PARA CERTIFICAR EN OBRA Control de Calidad: Componentes del hormigón con marcado CE DdP (Declaración de prestaciones) según Reglamento (UE) 305/2011. (c03CAL02.HA25F20XC2) | 116.43 | 134.744 | 15688.24
01.01.03 | 5 | CAL071HA2520 | m3 | Suministro y colocación de hormigón armado en Solera de hormigón fabricado en central con Distintivo de calidad Oficialmente Reconocido (D.O.R.), y vertido con medio auxiliar necesario, y acero UNE-EN 10080 B 500 S, con una cuantía determinada en planos, memoria o pliegos, acabado superficial liso mediante regla vibrante, adecuado para la posterior colocación del pavimento deportivo (según especificaciones del industrial correspondiente). Se incluye en el precio la ejecución de juntas, aserrado y sellado de las mismas. De la misma forma queda incluida la cuantía de acero definida en proyecto incluyendo mallazo de reparto y refuerzos necesarios, así como zunchos perimetrales de solera y huecos. Se consideran incluido el suministro, vertido y extendido de grava previa colocación de lámina de polietileno de 1mm de espesor. En esta unidad se consideran includas las armaduras para formación de foso de ascensor, refuerzos, pliegues, encuentros, arranques y esperas en muros, escaleras y rampas, cambios de nivel, alambre de atar, y separadores. El precio incluye el suministro, la elaboración y el montaje de la ferralla necesaria pero no incluye el encofrado en caso de ser necesaria. Se considera trabajo totalmente finalizado, incluso medios y materiales necesarios y totalmente terminado incluyendo limpieza de tajos así como el curado posterior. En caso de aparición de coqueras o defectos superficieales y siempre previa aprobación por parte de la DF, se considera incluidos los trabajos de reparación necesarios con aporte de material. Se considera incluido en el precio: -La suspensión de los trabajos de hormigonado cuando llueva con intensidad, nieve, exista viento excesivo, una temperatura ambiente superior a 40°C o se prevea que dentro de las 48 horas siguientes pueda descender la temperatura ambiente por debajo de los 0°C. -El regado y curado del hormigón una vez ejecutado. CRITERIO DE MEDICIÓN Volumen medido sobre las secciones teóricas marcadas en Proyecto, deduciendo los huecos mayores de 2m2. NORMATIVA DE APLICACIÓN Elaboración, transporte y puesta en obra del hormigón: - Código Estructural (CE). Ejecución: - CTE. DB-SE-C Seguridad estructural: Cimientos. - NTE-CSL. Cimentaciones superficiales: Losas. (CAL07.1.HA2520) | 380.48 | 207 | 78759.36
01.01.03 | 6 | E05AC020 | kg | Acero S275, en perfiles conformados de tubo rectangular, en cerchas, curvado, con uniones soldadas; i/p.p. de despuntes, soldadura, piezas especiales, atornillado, modular y dos manos de minio de plomo preparado para posterior tratamiento de pintura o protección ignifuga, montado. No se realizarán trabajos de soldadura cuando la temperatura sea inferior a 0°C. La contrata presentará para su aprobación, al director de la ejecución de la obra, el programa de montaje de la estructura, basado en las indicaciones del Proyecto, así como la documentación que acredite que los soldadores que intervengan en su ejecución estén certificados por un organismo acreditado. Se considera incluido en el precio la limpieza y preparación del plano de apoyo. Replanteo y marcado de los ejes. Colocación y fijación provisional de la pieza estructural. Aplomado y nivelación. Ejecución de las uniones soldadas. Una vez ejecutada la estructura se garantizará que las cargas se transmitirán correctamente a la estructura. El acabado superficial será el adecuado para el posterior tratamiento de protección. El suministro y colocación de acartelamientos y rigidizadores se encuentran repercutidos en el precio unitario. CRITERIO DE MEDICIÓN EN OBRA Se determinará, a partir del peso obtenido en báscula oficial de las unidades llegadas a obra, el peso de las unidades realmente ejecutadas según especificaciones de Proyecto. NORMATIVA DE APLICACIÓN Ejecución: -CTE. DB-SE-A Seguridad estructural: Acero. -UNE-EN 1090-2. Ejecución de estructuras de acero y aluminio. Parte 2: Requisitos técnicos para la ejecución de estructuras de acero. - Código Estructural (CE). -NTE-EAV. Estructuras de acero: Vigas. | 2.86 | 58258.393 | 166619
01.01.03 | 7 | E05AAL005 | kg | Acero laminado S275 JR, en perfiles laminados en caliente para vigas, pilares, zunchos y correas, mediante uniones soldadas; i/p.p. de soldaduras, cortes, piezas especiales, despuntes y dos manos de imprimación con pintura de minio de plomo, montado y colocado. No se realizarán trabajos de soldadura cuando la temperatura sea inferior a 0°C. La contrata presentará para su aprobación, al director de la ejecución de la obra, el programa de montaje de la estructura, basado en las indicaciones del Proyecto, así como la documentación que acredite que los soldadores que intervengan en su ejecución estén certificados por un organismo acreditado. Se considera incluido en el precio la limpieza y preparación del plano de apoyo. Replanteo y marcado de los ejes. Colocación y fijación provisional de la pieza estructural. Aplomado y nivelación. Ejecución de las uniones soldadas. Una vez ejecutada la estructura se garantizará que las cargas se transmitirán correctamente a la estructura. El acabado superficial será el adecuado para el posterior tratamiento de protección. El suministro y colocación de acartelamientos y rigidizadores se encuentran repercutidos en el precio unitario. CRITERIO DE MEDICIÓN EN OBRA Se determinará, a partir del peso obtenido en báscula oficial de las unidades llegadas a obra, el peso de las unidades realmente ejecutadas según especificaciones de Proyecto. NORMATIVA DE APLICACIÓN Ejecución: -CTE. DB-SE-A Seguridad estructural: Acero. -UNE-EN 1090-2. Ejecución de estructuras de acero y aluminio. Parte 2: Requisitos técnicos para la ejecución de estructuras de acero. -Código Estructural (CE). -NTE-EAV. Estructuras de acero: Vigas. | 1.74 | 21187.584 | 36866.4
01.01.03 | 8 | E26IM330 | m2 | Protección de estructura metálica a base de proyección de mortero ignífugo a base de áridos ligeros expandidos de densidad 800Kg/m3 y coeficiente de conductividad térmica 0,12 W/mºC, entre 1cm. y 3cm. de espesor para una Capacidad Portante al Fuego R-90. | 10.35 | 1383.414 | 14318.33
01.01.03 | 9 | E05HSA060 | m3 | Suministro y colocación de hormigón armado en pilares de cualquier tipo realizados con hormigón gris HA-25/F/20/XS1 elaborado en central, con aditivos hidrófugo, anticongelante o cualquier otro necesario para el hormigón según instrucciones de proyecto, con árido 20 mm. y previsión de arido 12 en zonas muy armadas y ejecutado en condiciones complejas, incluso suministro, elaboración, armado y montaje de armadura B-500 S en cuantía según planos e indicaciones de la DF y con el sello del CIESID, armaduras de espera y de montaje. Vertido mediante grua, utilizando castilletes de andamios normalizados, vibrado, nivelado, fratasado de coronación y enrase del hormigón, incluyendo ayudas en colocación de placas metálicas para estructuras auxiliares si fuesen necesarioas y sin incluir estas, juntas de hormigonado con puente de unión y porexpan,y con berenjenos previstos en encofrado y achaflanado de esquinas según prescripciones de proyecto. Se consideran incluidos el replanteo en planta y de niveles, encamillados, cajones de madera, pilares de cualquier tipo, ayudas a hormigoneras, recepción del pedido, soplado previo con compresor, saneado de encuentros y reparación de coqueras en caso de que se produzcan siempre bajo indicaciones de la DF (i/pp de material para su reparación). Se considerará incluido la p.p. de pérdidas de materiales, despuntes, medios y materiales auxiliares necesarios para considerar el trabajo totalmente terminado, limpieza y retirada selectiva de sobrantes sin carga ni transporte al vertedero. En caso de aparición de coqueras o defectos superficieales y siempre previa aprobación por parte de la DF, se considera incluidos los trabajos de reparación necesarios con aporte de material. NORMATIVA DE APLICACIÓN Elaboración, transporte y puesta en obra del hormigón: Código Estructural (CE). Ejecución: NTE-EHS. Estructuras de hormigón armado: Soportes. CRITERIO DE MEDICIÓN EN OBRA Y CONDICIONES DE ABONO Se medirá el volumen realmente ejecutado según especificaciones de Proyecto. | 135.33 | 40.614 | 5496.29
01.01.03 | 10 | B04CC5C774SP | m3 | Suministro y colocación de hormigón armado en losas, realizada con hormigón armado fabricado en central con Distintivo de calidad Oficialmente Reconocido (D.O.R.), y vertido manual o con bomba o grúa, , memoria o pliegos, acabado superficial liso mediante regla vibrante. Se consideran incluidos banqueos necesarios en caso de existir inclinación en superficie de apoyo para garantizar apoyo nivelado de la zapata, no incluyendo los trabajos correspondientes a movimientos de tierras decesarios. El precio incluye el encofrado en caso de ser necesario. En esta unidad se consideran includas las armaduras para formación de foso de ascensor, refuerzos, pliegues, encuentros, arranques y esperas en muros, escaleras y rampas, cambios de nivel, punzonamiento de pilares, refuerzos, alambre de atar, y separadores. La cuantía de acero se encuentra definida en proyecto, incluyendo mallazo de reparto y refuerzos necesarios, así como zunchos perimetrales de solera y huecos, incluso parte proporcional incluido en el precio de armaduras para formación de foso de ascensor, refuerzos, pliegues, encuentros, arranques y esperas en pozos, muros y placas, solapes, decalajes, refuerzos, patillas, esperas escaleras y rampas, cambios de nivel, mecanizados necesarios, alambre de atar, y separadores, y trabajos de doblado de mallazo en perimetro o refuerzo con el mismo diametro y separación con el solapo y anclaje en las zonas que sea necesario según proyecto o indicado por la DF. Se considera trabajo totalmente finalizado, incluso medios y materiales necesarios y totalmente terminado incluyendo limpieza de tajos. Se considera incluido en el precio: -La existencia de la capa de hormigón de limpieza, que presentará un plano de apoyo horizontal y una superficie limpia. -La suspensión de los trabajos de hormigonado cuando llueva con intensidad, nieve, exista viento excesivo, una temperatura ambiente superior a 40°C o se prevea que dentro de las 48 horas siguientes pueda descender la temperatura ambiente por debajo de los 0°C. -El regado y curado del hormigón una vez ejecutado. CRITERIO DE MEDICIÓN Volumen medido sobre las secciones teóricas marcadas en Proyecto NORMATIVA DE APLICACIÓN Elaboración, transporte y puesta en obra del hormigón: - Código Estructural (CE). Ejecución: - CTE. DB-SE - NTE ENTREGA DOCUMENTACIÓN PARA CERTIFICAR EN OBRA Control de Calidad: Componentes del hormigón con marcado CE DdP (Declaración de prestaciones) según Reglamento (UE) 305/2011. (c04CAL03.1HA25F20XC2) | 124.03 | 66.346 | 8228.89
01.01.03 | 11 | E04MAG125 | m3 | Ejecución de muro de sótano de hormigón armado, realizado con hormigón HA-25/F/20/XC2 fabricado en central con Distintivo de calidad Oficialmente Reconocido (D.O.R.), y vertido con cubilote, y acero UNE-EN 10080 B 500 S, según cuantía definida en planos. Incluso alambre de atar y separadores; espuma de poliuretano monocomponente, para sellado de los huecos pasamuros para paso de los tensores del encofrado. El precio incluye la elaboración y el montaje de la ferralla en el lugar definitivo de su colocación en obra, pero no incluye el encofrado. Se comprobará la existencia de las armaduras de espera en el plano de apoyo del muro, que presentará una superficie horizontal y limpia. En esta unidad se consideran includas las armaduras de encuentros, arranques y esperas en forjados, escaleras y rampas, cambios de nivel, alambre de atar, y separadores. Suministro y colocación de berenjenos según indicaciones de proyecto y DF así como utilización de arido 12 en zonas de armado denso para facilitar el vibrado. El precio incluye el suministro, la elaboración y el montaje de la ferralla necesaria pero no incluye el encofrado. Se considera trabajo totalmente finalizado, incluso medios y materiales necesarios y totalmente terminado incluyendo limpieza de tajos. En caso de aparición de coqueras o defectos superficieales y siempre previa aprobación por parte de la DF, se considera incluidos los trabajos de reparación necesarios con aporte de material. Se suspenderán los trabajos de hormigonado cuando llueva con intensidad, nieve, exista viento excesivo, una temperatura ambiente superior a 40°C o se prevea que dentro de las 48 horas siguientes pueda descender la temperatura ambiente por debajo de los 0°C. CRITERIO DE MEDICIÓN EN PROYECTO Volumen medido sobre la sección teórica de cálculo, según documentación gráfica de Proyecto, deduciendo los huecos de superficie mayor de 2 m². NORMATIVA DE APLICACIÓN Elaboración, transporte y puesta en obra del hormigón: - Código Estructural (CE). Ejecución: - CTE. DB-HS Salubridad. - CTE. DB-SE-C Seguridad estructural: Cimientos. - NTE-CCM. Cimentaciones. Contenciones: Muros. | 128.68 | 29.92 | 3850.11
01.01.03 | 12 | E04AB020 | kg | Acero corrugado B 500 S/SD, elaborado, armado y montado en obra, incluso p.p. de despuntes y solapes. Según CE y CTE-SE-A. Acero con marcado CE y DdP (Declaración de prestaciones) según Reglamento (UE) 305/2011. | 1.51 | 30567.75 | 46157.3
01.01.03 | 13 | E05HSD010 | m2 | Suministro, montaje y desmontaje de sistema de encofrado reutilizable para formación de pilar rectangular o cuadrado de hormigón armado, con acabado visto con textura de madera en planta de máximo 4 m de altura libre, formado por: superficie encofrante de tableros de madera con bastidor metálico, amortizables en 20 usos y estructura soporte vertical de puntales metálicos, amortizables en 150 usos. Incluso líquido desencofrante para evitar la adherencia del hormigón al encofrado y berenjenos para biselado de cantos. Queda incluido en el precio replanteo, encamillado, aplomado, encofrado y desencrofado y medios y materiales auxiliares necesarios para la ejecución completa de obra. NORMATIVA DE APLICACIÓN Ejecución: Código Estructural (CE). CRITERIO DE MEDICIÓN EN OBRA Se medirá la superficie de encofrado en contacto con el hormigón realmente ejecutada según especificaciones de Proyecto. | 19.2 | 378.15 | 7260.48
01.01.03 | 14 | E05HLE010 | m2 | Suministro, montaje y desmontaje de sistema de encofrado de losa de hormigón horizontal (plana) con sistema metálico recuperable mediante entablado continuo; formado por elementos de apeo, elementos de encofrado recuperables, tableros lisos (conformes UNE-EN 13986:2006+A1:2015), y puntales. Conforme Código Estructural y NTE-EME. Materiales con marcado CE y DdP (Declaración de prestaciones) según Reglamento Europeo (UE) 305/2011. | 26.87 | 263.1 | 7069.5
01.01.03 | 15 | E04MEF020 | m2 | Suministro, montaje y desmontaje de sistema de encofrado a dos caras con acabado tipo industrial para revestir, realizado con paneles metálicos modulares, amortizables en 150 usos, para formación de muro de hormigón armado, de entre 3 y 6 m de altura y superficie plana, para contención de tierras. Incluso tubos para paso de instalaciones; pasamuros para paso de los tensores; elementos de sustentación, fijación y apuntalamiento necesarios para su estabilidad; y líquido desencofrante para evitar la adherencia del hormigón al encofrado. Se considerea incluido en el precio de limpieza y preparación del plano de apoyo. Replanteo del encofrado sobre la cimentación. Replanteo de las juntas de construcción y de dilatación. Colocación de pasamuros para paso de los tensores y/o instalaciones. Montaje del sistema de encofrado. Colocación de elementos de sustentación, fijación y apuntalamiento. Aplomado y nivelación del encofrado. Desmontaje del sistema de encofrado. Limpieza y almacenamiento del encofrado. En caso de producirse coqueras o imperfecciones se dará conocimiento a la Dirección facultativa y se procederá a la reparación oportuna sin coste alguno. Montaje y retirada de berenjenos según definición de proyecto. Se considera trabajo totalmente finalizado, incluso medios y materiales necesarios y totalmente terminado incluyendo limpieza de tajos. CRITERIO DE MEDICIÓN Se medirá la superficie de encofrado en contacto con el hormigón realmente ejecutada según especificaciones de Proyecto, deduciendo los huecos de 2m2. NORMATIVA DE APLICACIÓN Elaboración, transporte y puesta en obra del hormigón: - Código Estructural (CE). Ejecución: - CTE. DB-HS Salubridad. - CTE. DB-SE-C Seguridad estructural: Cimientos. - NTE-CCM. Cimentaciones. Contenciones: Muros. | 29.5 | 149.6 | 4413.2
01.01.03 | 16 | P9G0-51BK | m2 | Tractament d'acabat de paviment de formigó amb aplicació mecànica de 5 kg/m2 de pols de quars gris tipus Sikafloor-3 Quartz Top o equivalent, en dues etapes, amb una resistència al lliscament Classe segons ubicació, s/CTE DB SUA1. Aplicat segons especificacions tècniques del producte. | 1.46 | 680.7 | 993.82
01.01.03 | 17 | P9G0-T001 | m2 | Tractament d'acabat de paviment de formigó amb aplicació mecànica de 5 kg/m2 de pols de quars gris tipus Sikafloor-3 Quartz Top o equivalent, en dues etapes, amb una resistència al lliscament Classe 3 segons ubicació, s/CTE DB SUA1. Aplicat segons especificacions tècniques del producte. | 1.46 | 203.15 | 296.6
|  |  |  | TOTAL |  |  | 418210.37
|  | Obra | 01 | Pressupost2320SALT-PBE-PRE1
|  | Capítol | 01 | FASE 1
|  | NIVELL 3 | 04 | F1_SISTEMA ENVOLVENT I ACABATS EXTERIORS
|  | NIVELL 4 | 01 | F1_Aïllament solera
01.01.04.01 | 1 | P7R1-HIW6 | m2 | Impermeabilització i barrera front al gas radó tipus Polydan radón 180-40 P ELAST de Danosa o equivalent, amb làmina bituminosa de 3,5mm de betum modificat(SBS) amb armadura de feltre de polièster d'alt gramatge 4kg/m2 i acabat amb film plàstic per les dues cares, amb un coeficient de difusió front al gas radó de 2,4 * 10^-12 m2/s, amb imprimació bituminosa de base acuosa 0,3kg/m2 tipus Curidan de Danosa o equivalent. Col·locat. Inclòs p.p de retorns en trobades amb paraments perimetrals, segons documentació gràfica. | 13.07 | 1692.38 | 22119.41
01.01.04.01 | 2 | P7B1-6Q3D | m2 | Geotèxtil format per feltre de polièster no teixit lligat mecànicament de 190 a 200 g/m2, col·locat sense adherir | 1.52 | 2021.91 | 3073.3
01.01.04.01 | 3 | P7C25-DD6S | m2 | Aïllament de planxa de poliestirè extruït (XPS), de 50 mm de gruix, resistència a compressió >= 500 kPa, resistència tèrmica segons certificat energètic, amb la superfície llisa i cantell encadellat, col·locada sense adherir | 8.78 | 1595 | 14004.1
|  |  |  | TOTAL |  |  | 39196.81
|  | Obra | 01 | Pressupost2320SALT-PBE-PRE1
|  | Capítol | 01 | FASE 1
|  | NIVELL 3 | 04 | F1_SISTEMA ENVOLVENT I ACABATS EXTERIORS
|  | NIVELL 4 | 02 | F1_Actuacions en mitgeres existents
01.01.04.02 | 1 | P2144-4RSD | m2 | Extracció de fusteries d'alimini cegades i dels seus elements associants, deixant el suport preparat per a la posterior col·locació del nou tancament opac, amb mitjans manuals i càrrega manual del material desmuntat sobre camió o contenidor | 32.55 | 74.5 | 2424.98
01.01.04.02 | 2 | P654-8MH5 | m2 | Tapiat obertures existents a la façana de l'edifici Pavelló Municipal de Gimnàstica, amb envà amb doble estructura de muntants cada 400 mm de 48 mm d'amplària i canals de 48 mm d'amplària, amb 2 plaques tipus resistent al foc (F) a cada cara de 15 mm de gruix cada una, fixades mecànicament i aïllament de plaques de llana mineral de roca. Col·locat enrasat amb el parament existent, tamt per l'interior com per l'exterior. Amb acabat pintat amb pintura acrílica, color gris a definir segons mostra. Inclòs replanteig, cargols, pastes i cintes per a juntes, ancoratges per a terra i sostre, banda elàstica acústica sota els perfils perimetrals, p.p. de cantoneres (paper amb reforç metàl·lic), i p.p. d'elements auxiliars de fixació i ancoratge. | 81.29 | 74.5 | 6056.11
|  |  |  | TOTAL |  |  | 8481.09
|  | Obra | 01 | Pressupost2320SALT-PBE-PRE1
|  | Capítol | 01 | FASE 1
|  | NIVELL 3 | 04 | F1_SISTEMA ENVOLVENT I ACABATS EXTERIORS
|  | NIVELL 4 | 03 | F1_Cobertes
01.01.04.03 | 1 | P547-67G9 | m2 | PENDENT DEFINICIÓ Coberta corba de panel Sandwich in situ compost per: Perfil exterior metàl·lic sistema Eurodesign 51/470 de Europerfil, en 0,80 mm de gruix, engatillat a 180°, perfilat en base d'acer galvanitzat i pre-lacat en color estàndard a definir segons DF. Barrera de vapor. Panell rígid termo-acústic de llana de roca de doble densitat HARDROCK 391 Rockwool de 100mm de gruix. Subestructura tipus omega o zeta plegada d'acer galvanitzat de 1,2 mm de gruix i d'altura de 100mm, fixada a xapa inferior mitjançant caragols autorroscant. Perfil interior metàl·lic Eurocover 34N (4.265.34) de Europerfil, en 0,60 mm de gruix, perfilat en base d'acer galvanitzat perforat, coeficient perforació 14% i pre-lacat en revestiment de Europerfil Esmeralda Bàsic (EB.C1.01) i color blanc Classe A1 / Classe C-s2,d0; fixat directament a estructura metàl·lica existent. Inclòs p.p de canals i formació d'embocadures, morrions, remats de coberta,, remats aturadors d'aigües,... segons detalls documentació gràfica, de xapa d'acer galvanitzat, color ídem coberta ó sotacoberta si és el cas, de 0.8mm i desenvolupaments diversos segons detalls, amb unions i fixacions mecàniques i segellats d'estanquitat. | 104.72 | 1440.54 | 150853.35
|  |  |  | TOTAL |  |  | 150853.35
|  | Obra | 01 | Pressupost2320SALT-PBE-PRE1
|  | Capítol | 01 | FASE 1
|  | NIVELL 3 | 05 | F1_SISTEMA DE COMPARTIMENTACIÓ I ACABATS INTERIORS
|  | NIVELL 4 | 03 | F1_Paviments
01.01.05.03 | 1 | P9Z8-T004 | m2 | Preparació de solera de formigó de nova execució , prèviament remolinada, mitjançant el polit o diamantat mecànic, d'intensitat suau a mitja (segons acabat superficial existent), una vegada que hagi fraguat, curat i assolit la seva resistència característica i la humitat adequades; obtenint una rugositat inferior a 1 mm, eliminant beurades superficials i incrementant la porositat superficial del formigó, amb eliminació de ressalts o irregularitats, amb disc de diamant, amb neteja i recollida de la pols i de les restes generades mitjançant aspirat mecànic, amuntegament, retirada i càrrega sobre camió o contenidor. Inclòs p.p de tractament de juntes de retracció o de dilatació de paviment existent de formigó armat, consistent en el segellat mitjançant farciment amb massilla de poliuretà monocomponent abans de l'aplicació del revestiment esportiu, amb reparació i adequacoó prèvia de les juntes. | 1.91 | 900.45 | 1719.86
01.01.05.03 | 2 | P9Z8-T002 | m2 | Pavient esportiu amb sistema COMPOSPORT HOCKEY POLIURETÀ de COMPOSAN INDUSTRIAL I TECNOLOGIA, de 0'5 mm de gruix total aproximat, d'acabat llis, sobre base de solera de formigó (no inclosa en aquesta partida), especialment dissenyat per a la pràctica esportiva de l'hoquei sobre patins, resistència al lliscament 15<Rd=35, segons UNE-EN 13606-4, relliscossitat classe 1 segons CTE, resistència a l'abrasió amb factor Taber <0'1 g en sec i <1'0 g en humit després de 1000 cicles, reacció al foc Bfl-s1, segons UNE-EN 13501-1; sistema format per l'aplicació successiva de: - Una capa per garantir l'adherència amb Composport Hoquei Epoxi mat acabat mat, consistent en pintura a base de resina epoxi bicomponent (rendiment aproximat de 0,3 kg/m²). - I dues capes de segellat amb Composport Hoquei-P alifàtic, per a exteriors o per a interiors que rebin radiació solar directa, pintura de poliuretà bicomponent (rendiment aproximat de 0'15 kg/m² per cada capa). Amb aplicació al corró de les successives capes, deixant assecar totalment cadascuna abans d'aplicar la següent. Inclòs de neteja inicial de la superfície suport i neteja final de la superfície acabada. | 13.78 | 900.45 | 12408.2
01.01.05.03 | 3 | P9VE-B6KE | u | Esglaó de formigó prefabricat de secció rectangular de 15 cm de altura, per a grades, col·locat amb fixacions. Segons documentació gràfica. | 77.51 | 30 | 2325.3
01.01.05.03 | 4 | P9VF-I3LC | m | Formació d'esglaons, sobre estructura, amb encofrat perdut o material de reblert. Inclòs tots els treballs i materials necessaris per deixar la unitat d'obra acabada. | 34.24 | 48.8 | 1670.91
|  |  |  | TOTAL |  |  | 18124.27
|  | Obra | 01 | Pressupost2320SALT-PBE-PRE1
|  | Capítol | 01 | FASE 1
|  | NIVELL 3 | 05 | F1_SISTEMA DE COMPARTIMENTACIÓ I ACABATS INTERIORS
|  | NIVELL 4 | 04 | F1_Fusteries i serralleria interior
01.01.05.04 | 1 | PB12-I6TT | m | Barana d'acer galvanitzat amb sòcol, muntants i passamà, amb platina d'ancoratge d'acer, fixada mecànicament a l'obra. Tot en acer galvanitzat Col·locada. Inclòs p.p d'elements de fixació i ancoratge i tapes finals d'acer galvanitzat. Segons fitxa 05 METÀL·LICA de la documentació gràfica. | 172.06 | 33.3 | 5729.6
01.01.05.04 | 2 | PB1D-52WL | m | Passamà d'acer galvanitzat, de Ø40mm, amb suport metàl·lics del mateix material fixats al parament amb fixacions mecàniques. Col·locat. Inclòs p.p d'elements de fixació i ancoratge i tapes finals d'acer galvanitzat. Segons fitxa 06 METÀL·LICA de la documentació gràfica. | 43.08 | 40.35 | 1738.28
01.01.05.04 | 3 | PB12-DIW4 | m | Barana escala amb passamà tubular Ø40mm d'acer galvanitzat, sòcol de pletina d'acer de 8mm cobrint la llosa d'escla i fins a 20mm per sobre del graó, muntants vertical de rodó calibrat de Ø12mm, de 100 cm d'alçària. En acer galvanitzat. Inclòs elements de fixació i ancoratge. Segons fitxa 07 METÀL·LICA de la documentació gràfica. | 190.44 | 14.05 | 2675.68
01.01.05.04 | 4 | PB15-ETWL | m | Sistema de barana de vidre View Crystal Plus ´´CORTIZO´´ o equivalent, sense passamans, format per perfil continu a ´´U´´ d'aliatge d'alumini 6063 T6, acabat lacat en color estàndard a escollir, amb el segell QUALICOAT, que garanteix el gruix i la qualitat del procés de lacat, d'alçada màxima 110 cm, amb vidre temperat laminar de seguretat, compost per dues llunes de 10 mm de gruix, unides mitjançant quatre làmines incolores de butiral de polivinil, de 0,38 mm de gruix cadascuna. Inclòs ancoratge mecànic dexpansió d'acer zincat per a la fixació sobre la cara superior del forjat. Segons fitxa 09 METÀL·LICA de la documentació gràfica. | 305.32 | 18.75 | 5724.75
|  |  |  | TOTAL |  |  | 15868.31
|  | Obra | 01 | Pressupost2320SALT-PBE-PRE1
|  | Capítol | 01 | FASE 1
|  | NIVELL 3 | 06 | F1_SISTEMA DE CONDICIONAMENTS I SERVEIS
|  | NIVELL 4 | 01 | NOTES
01.01.06.01 | 1 | Z700-0006 | ud | Prohibida la reproducció o difusió total o parcial de qualsevol document del projecte sense lautorització expressa de la D.F. Les bases informàtiques dels documents del projecte són propietat intel·lectual dels autors, prohibida la seva reproducció o difusió. | 0 | 0 | 0
01.01.06.01 | 2 | Z700-0001 | ud | Abans de lexecució de les instal·lacions shaurà de consultar a la D.F. si cal preveure elements pintats amb el RAL que determini la D.F. Totes les instal·lacions que transcorrin per zones sense sostre fals, seran col·locades de manera suspesa i per ser vistes. Tots els elements suspesos tant dins com fora dels sostre fals han d'incloure material auxiliar de muntatge per a col·locació suspesa i/o adaptada a la situació de cada element. Totes les instal·lacions tindran senyalitzats el sentit i tipus de fluid que transcorre per elles. Totes les instal·lacions vistes hauran de ser validades per la D.F. abans de la implementació. Abans de l'execució de les instal·lacions els plànols hauran de ser replantejats pels adjudicataris i validats per la Sr. Les possibles contradiccions entre documents del projecte s'hauran de comunicar immediatament a la Sr. que en determinarà la validesa i la prioritat. Cal consultar els plecs de condicions abans de la posada en obra. No vàlid per construir sense el segell daprovació de la D.F. Tots els conductes, tubs o elements nous o reubicats es deixaran anivellats i aplomats, tant en sentit vertical com horitzontal, i correctament segellats o rejuntats. | 1505.07 | 0 | 0
|  |  |  | TOTAL |  |  | 0
|  | Obra | 01 | Pressupost2320SALT-PBE-PRE1
|  | Capítol | 01 | FASE 1
|  | NIVELL 3 | 06 | F1_SISTEMA DE CONDICIONAMENTS I SERVEIS
|  | NIVELL 4 | 02 | F1_XARXA DE TERRES
|  | NIVELL 5 | 01 | DISTRIBUCIO
01.01.06.02.01 | 1 | PGD5-61UP | u | Xarxa de connexió a terra amb 4 piquetes d'acer, de 1500 mm de llargària, de d 14,6 mm, amb recobriment de coure de 300 µm i clavades a terra, inclou la caixa estanca de comprovació de PVC col·locada superficialment i conductor de coure nu de 35 mm2 de secció | 203.28 | 1 | 203.28
01.01.06.02.01 | 2 | PG3B-E7CS | m | Conductor de coure nu, unipolar de secció 1x35 mm2, muntat en malla de connexió a terra | 11.04 | 176 | 1943.04
|  |  |  | TOTAL |  |  | 2146.32
|  | Obra | 01 | Pressupost2320SALT-PBE-PRE1
|  | Capítol | 01 | FASE 1
|  | NIVELL 3 | 06 | F1_SISTEMA DE CONDICIONAMENTS I SERVEIS
|  | NIVELL 4 | 03 | F1_FORÇA
|  | NIVELL 5 | 01 | EQUIPS
01.01.06.03.01 | 1 | PG1H-XA01_1 | ud | Treballs auxiliars per a la connexió de l'escomesa de subministrament elèctric, incloent-hi la preparació i neteja del terreny, execució de rases i perforacions necessàries, instal·lació de canalitzacions, conductes i arquetes, així com el subministrament i muntatge de materials auxiliars per facilitar la correcta execució de l'escomesa per part de la companyia subministradora. | 354.55 | 1 | 354.55
|  |  |  | TOTAL |  |  | 354.55
|  | Obra | 01 | Pressupost2320SALT-PBE-PRE1
|  | Capítol | 01 | FASE 1
|  | NIVELL 3 | 06 | F1_SISTEMA DE CONDICIONAMENTS I SERVEIS
|  | NIVELL 4 | 03 | F1_FORÇA
|  | NIVELL 5 | 02 | DISTRIBUCIO
01.01.06.03.02 | 1 | PG33-XA05_1 | m | Circuit monofàsic per a DISTRIBUCIÓ INTERIOR destinat a alimentar PUNTS D'IL·LUMINACIÓ; format per conductors unipolars de Cu aïllats de tipus RZ1-K(AS), de secció (2×1,5)+TT×1,5mm²Cu, aïllament de XLPE per a una tensió nominal 0.6/1kV; Totalment instal·lat i connectat; fins i tot part proporcional de caixes de registre i regletes de connexió. Instal·lació conforme a REBT. | 1.69 | 1521 | 2570.49
01.01.06.03.02 | 2 | PG33-XA07_1 | m | Circuit monofàsic per a DISTRIBUCIÓ INTERIOR destinat a alimentar PRESES DE CORRENT d'ús general; format per conductors unipolars de Cu aïllats de tipus RZ1-K(AS), de secció (2×4)+TT×4mm²Cu, aïllament de XLPE per a una tensió nominal 0.6/1kV; Totalment instal·lat i connectat; fins i tot part proporcional de caixes de registre i regletes de connexió. Instal·lació conforme a REBT. | 2.67 | 48 | 128.16
01.01.06.03.02 | 3 | PG33-XA09_1 | m | Circuit monofàsic per a DISTRIBUCIÓ INTERIOR destinat a alimentar PUNTS DE FORÇA; format per conductors unipolars de Cu aïllats de tipus RZ1-K(AS), de secció (2×2,5)+TT×2,5mm²Cu, aïllament de XLPE per a una tensió nominal 0.6/1kV; Totalment instal·lat i connectat; fins i tot part proporcional de caixes de registre i regletes de connexió. Instal·lació conforme a REBT. | 2.09 | 117 | 244.53
01.01.06.03.02 | 4 | PG2N-EUHS_1 | m | Tub flexible corrugat de plàstic sense halògens, de 20 mm de diàmetre nominal, aïllant i no propagador de la flama, de baixa emissió de fums i sense emissió de gasos tòxics ni corrosius, resistència a l'impacte de 2 J, resistència a compressió de 320 N i una rigidesa dielèctrica de 2000 V, muntat encastat | 1.65 | 1521 | 2509.65
01.01.06.03.02 | 5 | PG3TQA22 | m | Circuit monofàsic per a DISTRIBUCIÓ INTERIOR destinat a alimentar PUNTS DE FORÇA; format per conductors unipolars de Cu aïllats de tipus RZ1-K(AS), de secció (2×2,5)+TT×2,5mm²Cu, aïllament de XLPE per a una tensió nominal 0.6/1kV; Totalment instal·lat i connectat; fins i tot part proporcional de caixes de registre i regletes de connexió. Instal·lació conforme a REBT. (PG33-XA09_1_1) | 2.09 | 69 | 144.21
|  |  |  | TOTAL |  |  | 5597.04
|  | Obra | 01 | Pressupost2320SALT-PBE-PRE1
|  | Capítol | 01 | FASE 1
|  | NIVELL 3 | 06 | F1_SISTEMA DE CONDICIONAMENTS I SERVEIS
|  | NIVELL 4 | 03 | F1_FORÇA
|  | NIVELL 5 | 03 | ELEMENTS DE CAMP
01.01.06.03.03 | 1 | PG6O-XA01_1 | u | Base d'endoll tipus schuko 16 A 250 V JUNG sèrie LS ref. LS 1520 KI, o similar equivalent. Inclòs marc LS 990, caixa d'encastar universal o especial per a pladur segons arquitectura i p.p. de material auxiliar de muntatge. | 17.67 | 20 | 353.4
|  |  |  | TOTAL |  |  | 353.4
|  | Obra | 01 | Pressupost2320SALT-PBE-PRE1
|  | Capítol | 01 | FASE 1
|  | NIVELL 3 | 06 | F1_SISTEMA DE CONDICIONAMENTS I SERVEIS
|  | NIVELL 4 | 04 | F1_IL·LUMINACIÓ
|  | NIVELL 5 | 01 | ELEMENTS DE CAMP
01.01.06.04.01 | 1 | PHQE-MSS01 | ud | THORN HIPAK G4 S LED15000-840 WB HFI QC5 - 6W | 321.28 | 30 | 9638.4
|  |  |  | TOTAL |  |  | 9638.4
|  | Obra | 01 | Pressupost2320SALT-PBE-PRE1
|  | Capítol | 01 | FASE 1
|  | NIVELL 3 | 06 | F1_SISTEMA DE CONDICIONAMENTS I SERVEIS
|  | NIVELL 4 | 05 | F1_EVACUACIÓ D'AIGUA
|  | NIVELL 5 | 01 | EQUIPS
01.01.06.05.01 | 1 | PDK6-XA01 | u | Realització de la connexió de sistema de sanejament a escomesa existent. Aquesta partida inclou la connexió física de les canonades de sanejament, la revisió de la compatibilitat amb l’escomesa existent, i la verificació del correcte funcionament després de la connexió. | 265.9 | 1 | 265.9
|  |  |  | TOTAL |  |  | 265.9
|  | Obra | 01 | Pressupost2320SALT-PBE-PRE1
|  | Capítol | 01 | FASE 1
|  | NIVELL 3 | 06 | F1_SISTEMA DE CONDICIONAMENTS I SERVEIS
|  | NIVELL 4 | 05 | F1_EVACUACIÓ D'AIGUA
|  | NIVELL 5 | 02 | DISTRIBUCIO
01.01.06.05.02 | 1 | PFA8-XA01 | m | Tub de PVC de 160 mm de diàmetre nominal exterior, de 16 bar de pressió nominal, unió elàstica amb anella elastomèrica d'estanquitat, segons la norma UNE-EN 1452-2, amb grau de dificultat mitjà i col·locat al fons de la rasa. Per a col.lector enterrat. | 35.63 | 173 | 6163.99
01.01.06.05.02 | 2 | PFA8-DV77_1 | m | Tub de PVC de 250 mm de diàmetre nominal exterior, de 16 bar de pressió nominal, unió elàstica amb anella elastomèrica d'estanquitat, segons la norma UNE-EN 1452-2, amb grau de dificultat mitjà i col·locat al fons de la rasa. per a col·lector enterrat. | 77.81 | 38 | 2956.78
01.01.06.05.02 | 3 | PFAMQ622 | m | Tub de PVC de 90 mm de diàmetre nominal exterior, de 16 bar de pressió nominal, unió elàstica amb anella elastomèrica d'estanquitat, segons la norma UNE-EN 1452-2, amb grau de dificultat mitjà i col·locat superficialment. per a col·lector enterrat. (PFA8-XA04_1_1) | 20.01 | 1 | 20.01
|  |  |  | TOTAL |  |  | 9140.78
|  | Obra | 01 | Pressupost2320SALT-PBE-PRE1
|  | Capítol | 01 | FASE 1
|  | NIVELL 3 | 06 | F1_SISTEMA DE CONDICIONAMENTS I SERVEIS
|  | NIVELL 4 | 05 | F1_EVACUACIÓ D'AIGUA
|  | NIVELL 5 | 03 | ELEMENTS DE CAMP
01.01.06.05.03 | 1 | PDK2-VL6R | ud | Pericó de registre de fàbrica de maó de 55x55x70 cm, per a instal·lacions de serveis, amb parets de 15 cm de gruix de maó calat de 290x140x100 mm, arrebossada i lliscada interiorment amb morter mixt amb una proporció en volum 1:2:10, sobre solera maó calat de 100 mm de gruix i reblert lateral amb terra de la mateixa excavació | 129.44 | 6 | 776.64
01.01.06.05.03 | 2 | PDK1-DX9V | u | Bastiment quadrat i tapa quadrat de fosa dúctil per a pericó de serveis, recolzada, pas lliure de 600x600 mm i classe B125 segons norma UNE-EN 124, col·locada amb morter per a ram de paleta | 103.44 | 6 | 620.64
01.01.06.05.03 | 3 | PD53-XA03 | u | Clavegueró sifònic ACO SELECT ref. S0302239, o similar equivalent. Reixa i cos fabricats en acer inoxidable AISI 304. Reixa ranurada circular amb marc de 100x100 mm apta per a càrrega peatonal. Sortida vertical DN32. Inclòs material auxiliar de muntatge. | 76.83 | 12 | 921.96
|  |  |  | TOTAL |  |  | 2319.24
|  | Obra | 01 | Pressupost2320SALT-PBE-PRE1
|  | Capítol | 01 | FASE 1
|  | NIVELL 3 | 07 | F1_EQUIPAMENT ESPORTIU
01.01.07 | 1 | PQS1-HBQ3 | u | Joc de 2 cistelles Bàsquet model monotub TEA3 o equivalent, amb plegat al sostre cap endavant. Motorreductor trifàsic amb finals de carrera i tambor de enrotllament. Motor trifàsic amb una potència de 1 CV i amb una sortida de 30 voltes per minut, inclou caixa de comandaments amb botonera de pujada i baixada, parada d'emergència i clau de seguretat, cables i tubs per a la connexió elèctrica entre caixa de comandament i motor.Tauler de metacrilat de 1800x1050x15 mm, amb marc metàl·lic de reforç, cèrcol flexible de 2 molles de 12 ganxos i xarxa de niló Vàlida fins a 10 metres d'alçada. (no inclou subestructura). Col·locada Pintat amb pols de poliester al forn color blanc. Les cistelles compleixen la normativa UNE-EN 1270:2006. Col·locades i en funcionament. | 8169.18 | 3 | 24507.54
01.01.07 | 2 | PQS1-T001 | u | Adaptador mecànic model TEA3 o equivalent, amb sistema de cargol per a bàsquet-minibàsquet. Col·locat | 497.76 | 4 | 1991.04
01.01.07 | 3 | PQS1-T002 | u | Dispositiu de seguretat per a cistelles model MULTITUB i MONOTUB model TEA3. Enrotllat i desenrotllat automàtic amb frenat de 20 cm. en cas de caiguda. Subjecció amb mosquetó de seguretat 1200 DAN. Compleix normes de seguretat EN 360 i AFNOR NFS 7120. Col·locat | 637.5 | 6 | 3825
01.01.07 | 4 | PQS4-HBQ9 | u | Joc de 2 Pals de voleibol metàl·lics fixes model TEA3 o equivalent , fabricats en tub de 90 mm.Ø. .Tensor de manivela i regla numerada. Pintat en epoxi. Inclou ancoratges, col·locats en fase d'execució de solera. Compleix la normativa UNE EN 1271-2004 / AC:2006. Col·locats | 428.4 | 1 | 428.4
01.01.07 | 5 | PQS4-T001 | u | Xarxa de voleibol competició confeccionada en trena de poliamida de 3 mm amb cable d'acer plastificat de 6mm. I amb fundes per a varetes. Ret alta competició. | 146.88 | 1 | 146.88
01.01.07 | 6 | PQS4-T002 | u | Jos de 2 Pals de bàdminton metàl·lics traslladables amb forma de ´´L´´ model TEA3 amb contrapès inclòs. Rodes per el seu trasllat. (No s'inclou xarxa). Compleix la normativa UNE EN 1509-2009. | 273.36 | 2 | 546.72
01.01.07 | 7 | PQS4-T003 | u | Xarxa de badminton confeccionada en niló malla de 20mm. Color marró, cinta polièster superior. Mides 6,10 x 0,75mts. | 42.84 | 2 | 85.68
01.01.07 | 8 | PQS2-HBPD | u | Cortines de separació mixtes de 9,6 x 20 mts: els 2,8 primers metres amb lona de PVC i la resta amb xarxa de niló de malla 100x100mm. Característiques: -Ancoratges de tipus sandvich en UPN 60 units amb cargols d’acer qualitat 5-6 volanderes i femelles de seguretat amb acabat zincat. -Eix longitudinal en tub d’acer de diàmetre 50x3, units entre ells mitjançant casquets i cargols d’acer temprat qualitat 8-8 amb volanderes i femelles de seguretat. -Porta coixinets tipus UPC diàmetre 50 norma DIN 626 auto direccionals i auto lubricats, col·locats cada 3 metres i units amb brides UPN amb cargols d’acer qualitat 5-6 amb volanderes i femelles de seguretat. -Recollidor de cinta amb acer, alta resistència amb protectors laterals com guies fen que impedeixi que la cinta sorti del seu curs. - Tub de subjecció de 80x80 longitudinal, galvanitzat, per a ganxo porta coixinets UCP i motor, amb cargols qualitat. 5-6 - Tub superior d'ancoratge cortina amb tub d'acer diàmetre 40 galvanitzat i ancorat mitjançant cadenes de seguretat amb mosquetons a biga existent. -Tub inferior de contrapès i elevació amb perfil diàmetre 40 galvanitzat e introduït a baina cortina de lona de PVC. -Varetes laterals diàmetre 10 de contrapès, col·locades amb baines interiors de lona de PVC. -Cinta d'elevació de poliester d'alta tenacitat de 25x3 recollida al recollidor mitjançant cargols de qualitat 8-8 i amb tres voltes de seguretat i a la part inferior amb escanya cinta de doble volta. Motor Reductor Elèctric: Motor reductor elèctric trifàsic de 1 Cv per una elevació màxima de 300 kg amb les següents característiques: -Tipus de motor: 480 -Potència: 1 CV -Tensió: 220/380 50 Hz -Protecció: IP 55 -Reductor: VIS SIN FIN HACER F-155 cimentat, temprat i rectificat tipus SW 075. -Relació: 1/80. -Velocitat d'entrada: 1.400 r.p.m. -Velocitat de sortida: 14 r.p.m. -Rendiment: 65% -Per sortida normal: 206 Nm. -Corona: Nucli fundició G20 GCunSn 12 UNI 7013 -Carcassa: SGAL Si91 UNI 7369/3. -Lubricació interior: Oli sintètic VG 150. -Bloqueig total que evita que la cortina baixi una vegada que el motor es trobi parat. Lona PVC: -Teixit amb lona de PVC de 650gr/m2 amb mètode d’assaig norma UNE 53352. -Tenacitat 1.100 dtex. Poliester. -Ignífuga M-2 segons norma UNE 23-727-90. -PVC a les dues cares, acabat mate, segons norma UNE 53356. Xarxa Niló: Xarxa de trena de niló de 3mm de gruix i malla de 100x100mm perimetrada en tot el seu voltant amb corda de 8mm. Color Blanca. Col·locada ien funcionament | 7293 | 1 | 7293
01.01.07 | 9 | PBA5-HB5E | u | Marcat i senyalització de pista de mini-bàsquet, sobre paviment esportiu de resines de poliuretà, mitjançant aplicació de pintura de poliuretà COMPOSOL P LINE per a senyalització, de COMPOSAN INDUSTRIAL I TECNOLOGIA o equivalent, flexible i de gran adherència, amb línies de 5 cm d'amplada, contínues o discontínues, mitjançant aplicació amb brotxa o corró, color a escollir, acabat setinat semibrillant, amb dimensions i geometria segons normes federatives. | 367.18 | 2 | 734.36
01.01.07 | 10 | PBA5-T001 | u | Marcat i senyalització de pista de bàsquet, sobre paviment esportiu de resines de poliuretà, mitjançant aplicació de pintura de poliuretà COMPOSOL P LINE per a senyalització, de COMPOSAN INDUSTRIAL I TECNOLOGIA o equivalent, flexible i de gran adherència, amb línies de 5 cm d'amplada, contínues o discontínues, mitjançant aplicació amb brotxa o corró, color a escollir, acabat setinat semibrillant, amb dimensions i geometria segons normes federatives. | 396.17 | 1 | 396.17
01.01.07 | 11 | PBA5-T002 | u | Marcat i senyalització de pista de bàdminton, sobre paviment esportiu de resines de poliuretà, mitjançant aplicació de pintura de poliuretà COMPOSOL P LINE per a senyalització, de COMPOSAN INDUSTRIAL I TECNOLOGIA o equivalent, flexible i de gran adherència, amb línies de 5 cm d'amplada, contínues o discontínues, mitjançant aplicació amb brotxa o corró, color a escollir, acabat setinat semibrillant, amb dimensions i geometria segons normes federatives. | 207.52 | 2 | 415.04
01.01.07 | 12 | PBA5-T003 | u | Marcat i senyalització de pista de voleibol, sobre paviment esportiu de resines de poliuretà, mitjançant aplicació de pintura de poliuretà COMPOSOL P LINE per a senyalització, de COMPOSAN INDUSTRIAL I TECNOLOGIA o equivalent, flexible i de gran adherència, amb línies de 5 cm d'amplada, contínues o discontínues, mitjançant aplicació amb brotxa o corró, color a escollir, acabat setinat semibrillant, amb dimensions i geometria segons normes federatives. | 323.62 | 1 | 323.62
01.01.07 | 13 | PBA5-T004 | u | Marcat i senyalització de pista d'hoquei o patinatge, sobre paviment esportiu de resines de poliuretà, mitjançant aplicació de pintura de poliuretà COMPOSOL P LINE per a senyalització, de COMPOSAN INDUSTRIAL I TECNOLOGIA o equivalent, flexible i de gran adherència, amb línies de 5 cm d'amplada, contínues o discontínues, mitjançant aplicació amb brotxa o corró, color a escollir, acabat setinat semibrillant, amb dimensions i geometria segons normes federatives. | 381.68 | 1 | 381.68
|  |  |  | TOTAL |  |  | 41075.13
|  | Obra | 01 | Pressupost2320SALT-PBE-PRE1
|  | Capítol | 01 | FASE 1
|  | NIVELL 3 | 08 | F1_ACCÈS EXTERIOR. URBANITZACIÓ
01.01.08 | 1 | P9C2-D4CV | m2 | Paviment/Revestiment de llosa de formigó prefabricat model Connecta Rectangular o equivalent, amb cantell viu 60 x 40 x 5.5cm sèrie Bàsic color Blanc, amb p.p de revestiment vertical en desnivells, amb p.p de graons de formigó prefabricat model Atrium o equivalent, sèrie Bàsic color Blanc. Col·locat a truc de maceta amb morter de ciment 1:6, per a ús exterior | 51.97 | 167 | 8678.99
01.01.08 | 2 | PB12-T001 | m | Barana d'acer inoxidable, muntants i passamà continus Ø40mm a 75cm i 900cm d'alçada, encastada al paviment. Tot en acer inoxidable AISI316. Col·locada. Inclòs p.p d'elements de fixació i ancoratge. Segons fitxa 22 METÀL·LICA de la documentació gràfica. | 218.98 | 14.6 | 3197.11
01.01.08 | 3 | P93Q-LWE6 | m2 | Formació de rampa apta per a pas de camions. Es preveu formigó per armar amb additiu hidròfug HA - 30 / F / 20 / XC3 amb una quantitat de ciment de 300 kg/m3 i relació aigua ciment =< 0.55, de gruix 15 cm, abocat des de camió, armada amb malla electrosoldada de barres corrugades d'acer B500T 15x15 cm i 6 mm de D, capa drenant amb grava de pedrera de 50 a 70 mm de D, capa filtrant amb geotèxtil de polipropilè, amb repàs i piconatge de caixa de paviment del PN, C2 + D1 segons CTE/DB-HS 2006 | 39.27 | 100 | 3927
01.01.08 | 4 | P9Q3-T001 | m2 | Formació de recrescut accès exterior pavelló, amb graonats i rampes segons documentació gràfica, amb preparació de la superfície per a posterior col·locació de l'acabat. | 104.44 | 134.8 | 14078.51
|  |  |  | TOTAL |  |  | 29881.61
|  | Obra | 01 | Pressupost2320SALT-PBE-PRE1
|  | Capítol | 01 | FASE 1
|  | NIVELL 3 | 09 | F1_DIVERSOS I AJUDES
01.01.09 | 1 | P7JC-5QDO | m | Segellat de junt entre materials d'obra de diverses amplades i fondaries, no inclosos en altres partides, amb massilla de poliuretà bicomponent o escuma de poliuretà, aplicada amb pistola manual, prèvia imprimació específica | 9.7 | 200 | 1940
|  |  |  | TOTAL |  |  | 1940
|  | Obra | 01 | Pressupost2320SALT-PBE-PRE1
|  | Capítol | 01 | FASE 1
|  | NIVELL 3 | 10 | F1_ACTUACIONS EXTERIORS
|  | NIVELL 4 | 01 | ENDERROC PISTES DE PÀDEL
01.01.10.01 | 1 | PQS3-T001 | u | Desmuntatge tancament pista pàdel per a reaprofitament, aplec de material i protecció del mateix per a la seva recol·locació i carrega de runa sobre camió o contenidor. | 954.25 | 2 | 1908.5
01.01.10.01 | 2 | P214N-52TT | m3 | Enderroc de solera de formigó armat, amb mitjans mecànics i càrrega manual i mecànica de runa sobre camió o contenidor | 40.96 | 95 | 3891.2
|  |  |  | TOTAL |  |  | 5799.7
|  | Obra | 01 | Pressupost2320SALT-PBE-PRE1
|  | Capítol | 01 | FASE 1
|  | NIVELL 3 | 10 | F1_ACTUACIONS EXTERIORS
|  | NIVELL 4 | 02 | RECONSTRUCCIÓ PISTES PÀDEL
01.01.10.02 | 1 | PQS-T001 | u | Construcció de Pista de pàdel completa similar a l'existent, es preveu: Pista de pàdel, sistema Pàdel Life ´´COMPOSEN INDUSTRIAL I TECNOLOGIA´´ o equivalent, de 20x10 m, amb tancament de 4 m d'alçada als fons i als 2 m inicials de cada lateral, i de 3 m d'alçada a la resta, amb quatre portes d'accés, vidres de seguretat temperat, de 12 mm de gruix i suports de lluminàries, de 3 m de longitud, per fixar sobre l'estructura metàl·lica, format per: estructura metàl·lica, sistema Pàdel Life model Granada ´´COMPOSEN INDUSTRIAL I TECNOLOGIA ´´, composta per 4 pilars de cantonada i 26 pilars intermedis d'acer S235JR laminat en calent, de 100x50 mm i 2 mm de gruix, acabat galvanitzat, amb reforços de xapa plegada galvanitzada en calent, de 2 mm de gruix i 0,58 m de longitud, soldada al pilar; plaques d'ancoratge d'acer S235JR laminat en calent, amb trepants de 18 mm de diàmetre, de 260x180 mm i 8 mm d'espessor, acabat galvanitzat, per a pilars intermedis i plaques d'ancoratge especials d'acer S235JR laminat en calent, de 8 mm , acabat galvanitzat, per a pilars de cantonada; malla electrosoldada d´acer galvanitzat, de 50x50 mm i 4 mm de diàmetre; marcs per a fixació de malla electrosoldada compostos per perfils angulars de xapa galvanitzada en calent, de 2,5 mm de gruix, amb trepants per a allotjament de les puntes de la malla electrosoldada; quatre portes d'accés amb pany; travessers horitzontals de tub d'acer galvanitzat en calent, de 40x30 mm i 1,5 mm de gruix; i platines horitzontals per a reforç i fixació de malla de fleix galvanitzat en calent, de 40x3 mm; conjunt de llunes de vidre de seguretat temperat, de 12 mm de gruix, sistema Pàdel Life ´´COMPOSEN INDUSTRIAL I TECNOLOGIA´´, compost per 14 llunes de vidre de seguretat temperat, de 2995x1995 mm i 12 mm de gruix, i 4 llunes de vidre de seguretat temperat, de 1995x1995 mm i 12 mm de gruix, amb trepants per a fixació a l'estructura i quatre suports de lluminàries, de 3 m de longitud, per fixar sobre l'estructura metàl·lica, sistema Pàdel Life ´´COMPOSEN INDUSTRIAL I TECNOLOGIA´´, cadascun d'ells compost per un pilar d'acer S235JR laminat en calent, de 100x50 mm i 2 mm d'espessor, acabat galvanitzat, i una creueta de xapa plegada galvanitzada en calent, de 2 mm d'espessor, amb trepants per a fixació de lluminàries. Inclòs acondicionament del terreny, fonamentació, paviment esportiu de pàdel de gespa sintètica homologada per la federació de pàdel, gespa sintètica de marcatge de les línies dejoc, equipament esportiu, lluminàries i la instal·lació elèctrica necessària. | 30197.95 | 2 | 60395.9
|  |  |  | TOTAL |  |  | 60395.9
|  | Obra | 01 | Pressupost2320SALT-PBE-PRE1
|  | Capítol | 01 | FASE 1
|  | NIVELL 3 | 10 | F1_ACTUACIONS EXTERIORS
|  | NIVELL 4 | 03 | NOVA ESCALA EMERGÈNCIA PAVELLÓ GIMNÀSTICA
01.01.10.03 | 1 | P445-T001 | u | Nova escala metàl·lica exterior, per salvar un desnivell aproximat de 5,05m a verificar en obra. Inclòs base fonamentació, ancoratges i...... | 7032.21 | 1 | 7032.21
|  |  |  | TOTAL |  |  | 7032.21
|  | Obra | 01 | Pressupost2320SALT-PBE-PRE1
|  | Capítol | 01 | FASE 1
|  | NIVELL 3 | 10 | F1_ACTUACIONS EXTERIORS
|  | NIVELL 4 | 04 | MODIFICACIÓNS DIVERSES PER INCORPORACIÓ DE RAMPA
01.01.10.04 | 1 | DIVE-T001 | U | Modificacions diverses d'elements existents i incorporació de nous necessaris, per adequar tant l'edifici com l'entorn a la incorporació de nou accès de maquinaria al Pavelló de Gimnàstica através d'una nova rampa. A justificar | 6094.65 | 1 | 6094.65
|  |  |  | TOTAL |  |  | 6094.65
|  | Obra | 01 | Pressupost2320SALT-PBE-PRE1
|  | Capítol | 01 | FASE 1
|  | NIVELL 3 | 11 | F1_PARTIDES COORDINACIÓ FASES
01.01.11 | 1 | PB12-T004 | m | Barana acer galvanitzat per a desnivells obra amb passamà tubular Ø40mm d'acer galvanitzat, muntants vertical de rodó calibrat de Ø12mm, de 100 cm d'alçària. En acer galvanitzat. Inclòs elements de fixació i ancoratge. | 127.6 | 30 | 3828
01.01.11 | 2 | P923-I4RV | u | Recrecut de formigó en massa, de protecció provisionals d'armadures d'arrencada de pilars i escales, amb làmina separadora de polietilè, per la coordinació entre fases. Amidament per conjunt d'unitats de cada element. | 52.23 | 14 | 731.22
01.01.11 | 3 | PG10-DB1F | u | Armari metàl·lic provisional per a instal·lacion, amb formació de bancada de suport i passatubs. Col·locat | 451.96 | 1 | 451.96
|  |  |  | TOTAL |  |  | 5011.18
|  | Obra | 01 | Pressupost2320SALT-PBE-PRE1
|  | Capítol | 01 | FASE 1
|  | NIVELL 3 | 12 | F1_GESTIÓ DE RESIDUS
01.01.12 | 1 | EGR-F1 | u | Gestió residus Conjunt de treballs i accions a realitzar, necessaris per a la gestió de residus procedents de l’obra segons els següents criteris: L'empresa contractista està obligada a incloure en totes les fases de disseny i execució dels projectes i de manera individual i per a cada una d'elles, un Estudi de gestió de residus de construcció i demolició que es desenvoluparà posteriorment en el corresponent Pla de gestió de residus i construcció i demolició, conforme a l'establert en el Real Decret 105/2008, de 1 de febrer, pel que es regula la producció i gestió dels residus de construcció i demolició, on es compliran les següents condicions: ´´ Almenys el 70% del pes dels residus en construcció i demolició no perillosos (excloent el material natural mencionat a la categoria 17 05 04 de la Llista europea de residus establerta per la decisió 2000/532/EC), generats en el lloc de construcció, es prepararà per a la seva reutilització, reciclatge o valorització, incloses les operacions d'emplenament utilitzant residus per substituir altres materials, d'acord amb la jerarquia de residus i el Protocol de gestió de residus de construcció i demolició de la UE. ´´ Els operadors hauran de limitar la generació dels residus en els processos relacionats amb la construcció i demolició, de conformitat amb el Protocol de gestió de residus de construcció i demolició de la UE i tenint en compte les millores tècniques disponibles i utilitzant la demolició selectiva per permetre l'eliminació i manipulació segura de substancies perilloses i facilitar la preparació per la reutilització i reciclatge d'alta qualitat mitjançant la retirada selectiva de materials, utilitzant els sistemes de classificació disponibles pels residus de construcció i demolició. Tanmateix, s'establirà que la demolició es porti a terme preferiblement de forma selectiva i la classificació es realitzarà de forma preferent en el lloc de generació dels residus. En el cas de generar-se residus perillosos, com l'amiant, aquests hauran de ser retirats, emmagatzemats i gestionats a través de gestors autoritzats pel seu tractament. ´´ Els dissenys dels edificis i les tècniques de construcció recolzaran la circularitat i, en particular, demostraran, amb referència a la ISO 20887, per avaluar la capacitat de desmuntatge o adaptabilitat dels edificis, com estan dissenyats per ser més eficients en l'ús de recursos, adaptables, flexibles i desmuntables per permetre la reutilització i reciclatge. Per tal d'acreditar el compliment d'aquests tres requisits en matèria de gestió dels residus generats en les actuacions, la persona posseïdora dels residus i dels materials de construcció haurà d'aportar un informe firmat per la direcció facultativa de l'obra i que haurà de contenir l'acreditació documental de que els residus s'han destinat a la preparació per la reutilització, reciclat o valorització en gestors autoritzats i que es compleix amb el percentatge fixat del 70%. Aquest fet s'acreditarà a través dels certificats dels gestors de residus, que a més inclourà el codi LER dels residus entregats perquè es pugui comprovar al separació realitzada en l'obra. També s'inclourà el certificat relatiu als residus perillosos generats, encara que no computin per l'objectiu del 70%. | 4965.9 | 1 | 4965.9
|  |  |  | TOTAL |  |  | 4965.9
|  | Obra | 01 | Pressupost2320SALT-PBE-PRE1
|  | Capítol | 01 | FASE 1
|  | NIVELL 3 | 13 | F1_SEGURETAT I SALUT
01.01.13 | 1 | ESS-F1 | u | Seguretat i Salut Conjunt d'equips de protecció individual i col.lectius, necessaris per al compliment de la normativa vigent en matèria de Seguretat i Salut en el Treball. Inclou manteniment en condicions segures durant tot el període de temps que es requereixi, reparació o reposició i transport fins al lloc d'emmagatzematge o retirada a contenidor. Tot segons especificacions de projecte i/ de la normativa vigent. | 10006.82 | 1 | 10006.82
|  |  |  | TOTAL |  |  | 10006.82
|  | Obra | 01 | Pressupost2320SALT-PBE-PRE1
|  | Capítol | 01 | FASE 1
|  | NIVELL 3 | 14 | F1_CONTROL DE QUALITAT
01.01.14 | 1 | PCQ-F1 | u | Control de Qualitat: Segons el ´´Pliego de cláusulas administrativas generales para la contratación de obras de Estado, Cláusula 38´´, per a obres per a les administracions públiques, La Direcció pot ordenar que es verifiquin els assaigs i l'anàlisi de materials i unitats d'obra que en cada cas siguin pertinents i les despeses que s'originin seran a compte del contractista fins a un import màxim de l'u per cent del pressupost de l'obra. La mateixa Direcció ha de fixar el nombre, la forma i les dimensions i altres característiques que han de reunir les mostres i provetes per a assaig i anàlisi, en cas que no hi hagi disposició general a aquest efecte, ni estableixi aquestes dades el plec de prescripcions tècniques particulars. | 0 | 0 | 0
|  |  |  | TOTAL |  |  | 0
|  | Obra | 01 | Pressupost2320SALT-PBE-PRE1
|  | Capítol | 02 | FASE 2
|  | NIVELL 3 | 01 | F2_ENDEROCS I TREBALLS PREVIS
01.02.01 | 1 | P214-T001 | u | Desmuntatge d'elements diversos per la coordinació entre fases, tals com baranes provisionals, canalons provisionals, repicat de formigó de protecció d'armadures,i altres modificacions i feines necessaries per la execució de la Fase 2. A justificar | 3470.45 | 1 | 3470.45
|  |  |  | TOTAL |  |  | 3470.45
|  | Obra | 01 | Pressupost2320SALT-PBE-PRE1
|  | Capítol | 02 | FASE 2
|  | NIVELL 3 | 03 | F2_SISTEMA ESTRUCTURAL I FONAMENTACIÓ
01.02.03 | 1 | E05AAL005 | kg | Acero laminado S275 JR, en perfiles laminados en caliente para vigas, pilares, zunchos y correas, mediante uniones soldadas; i/p.p. de soldaduras, cortes, piezas especiales, despuntes y dos manos de imprimación con pintura de minio de plomo, montado y colocado. No se realizarán trabajos de soldadura cuando la temperatura sea inferior a 0°C. La contrata presentará para su aprobación, al director de la ejecución de la obra, el programa de montaje de la estructura, basado en las indicaciones del Proyecto, así como la documentación que acredite que los soldadores que intervengan en su ejecución estén certificados por un organismo acreditado. Se considera incluido en el precio la limpieza y preparación del plano de apoyo. Replanteo y marcado de los ejes. Colocación y fijación provisional de la pieza estructural. Aplomado y nivelación. Ejecución de las uniones soldadas. Una vez ejecutada la estructura se garantizará que las cargas se transmitirán correctamente a la estructura. El acabado superficial será el adecuado para el posterior tratamiento de protección. El suministro y colocación de acartelamientos y rigidizadores se encuentran repercutidos en el precio unitario. CRITERIO DE MEDICIÓN EN OBRA Se determinará, a partir del peso obtenido en báscula oficial de las unidades llegadas a obra, el peso de las unidades realmente ejecutadas según especificaciones de Proyecto. NORMATIVA DE APLICACIÓN Ejecución: -CTE. DB-SE-A Seguridad estructural: Acero. -UNE-EN 1090-2. Ejecución de estructuras de acero y aluminio. Parte 2: Requisitos técnicos para la ejecución de estructuras de acero. -Código Estructural (CE). -NTE-EAV. Estructuras de acero: Vigas. | 1.74 | 18435.753 | 32078.21
01.02.03 | 2 | E05AC020 | kg | Acero S275, en perfiles conformados de tubo rectangular, en cerchas, curvado, con uniones soldadas; i/p.p. de despuntes, soldadura, piezas especiales, atornillado, modular y dos manos de minio de plomo preparado para posterior tratamiento de pintura o protección ignifuga, montado. No se realizarán trabajos de soldadura cuando la temperatura sea inferior a 0°C. La contrata presentará para su aprobación, al director de la ejecución de la obra, el programa de montaje de la estructura, basado en las indicaciones del Proyecto, así como la documentación que acredite que los soldadores que intervengan en su ejecución estén certificados por un organismo acreditado. Se considera incluido en el precio la limpieza y preparación del plano de apoyo. Replanteo y marcado de los ejes. Colocación y fijación provisional de la pieza estructural. Aplomado y nivelación. Ejecución de las uniones soldadas. Una vez ejecutada la estructura se garantizará que las cargas se transmitirán correctamente a la estructura. El acabado superficial será el adecuado para el posterior tratamiento de protección. El suministro y colocación de acartelamientos y rigidizadores se encuentran repercutidos en el precio unitario. CRITERIO DE MEDICIÓN EN OBRA Se determinará, a partir del peso obtenido en báscula oficial de las unidades llegadas a obra, el peso de las unidades realmente ejecutadas según especificaciones de Proyecto. NORMATIVA DE APLICACIÓN Ejecución: -CTE. DB-SE-A Seguridad estructural: Acero. -UNE-EN 1090-2. Ejecución de estructuras de acero y aluminio. Parte 2: Requisitos técnicos para la ejecución de estructuras de acero. - Código Estructural (CE). -NTE-EAV. Estructuras de acero: Vigas. | 2.86 | 12196.998 | 34883.41
01.02.03 | 3 | E26IM330 | m2 | Protección de estructura metálica a base de proyección de mortero ignífugo a base de áridos ligeros expandidos de densidad 800Kg/m3 y coeficiente de conductividad térmica 0,12 W/mºC, entre 1cm. y 3cm. de espesor para una Capacidad Portante al Fuego R-90. | 10.35 | 452.461 | 4682.97
01.02.03 | 4 | EH-GREC1 | m² | Losa mixta de 10 cm de canto, con chapa colaborante de acero galvanizado con forma grecada, de 1 mm de espesor, 60 mm de altura de perfil y 164 mm de intereje, 10 conectores soldados de acero galvanizado, de 19 mm de diámetro y 81 mm de altura y hormigón armado realizado con hormigón HA-25/F/20/XC1, Ecopact Agilia Horizontal ´´LAFARGEHOLCIM´´, fabricado en central, y vertido con cubilote, volumen total de hormigón 0,062 m³/m²; acero UNE-EN 10080 B 500 S, con una cuantía total de 2,00 kg/m²; y malla electrosoldada ME 20x20 Ø 6-6 B 500 T 6x2,20 UNE-EN 10080; apoyado todo ello sobre estructura metálica. Incluso piezas angulares para remates perimetrales y de voladizos, tornillos para fijación de las chapas, alambre de atar, separadores y agente filmógeno, para el curado de hormigones y morteros. Criterio de valoración económica: El precio incluye la elaboración de la ferralla (corte, doblado y conformado de elementos) en taller industrial y el montaje en el lugar definitivo de su colocación en obra, pero no incluye la estructura metálica. Incluye: Replanteo. Montaje de las chapas. Fijación de las chapas y resolución de los apoyos. Fijación de los conectores a las chapas, mediante soldadura. Colocación de armaduras con separadores homologados. Vertido del hormigón. Regleado y nivelación de la superficie de acabado. Curado del hormigón. Criterio de medición de proyecto: Superficie medida en verdadera magnitud, según documentación gráfica de Proyecto, deduciendo los huecos de superficie mayor de 6 m². Criterio de medición de obra: Se medirá, en verdadera magnitud, la superficie realmente ejecutada según especificaciones de Proyecto, deduciendo los huecos de superficie mayor de 6 m². | 56.43 | 112.25 | 6334.27
01.02.03 | 5 | EH-GREC2 | m² | Losa mixta de 11 cm de canto, con chapa colaborante de acero galvanizado con forma grecada, de 1 mm de espesor, 60 mm de altura de perfil y 164 mm de intereje, 10 conectores soldados de acero galvanizado, de 19 mm de diámetro y 81 mm de altura y hormigón armado realizado con hormigón HA-25/F/20/XC1, Ecopact Agilia Horizontal ´´LAFARGEHOLCIM´´, fabricado en central, y vertido con cubilote, volumen total de hormigón 0,062 m³/m²; acero UNE-EN 10080 B 500 S, con una cuantía total de 2,00 kg/m²; y malla electrosoldada ME 20x20 Ø 6-6 B 500 T 6x2,20 UNE-EN 10080; apoyado todo ello sobre estructura metálica. Incluso piezas angulares para remates perimetrales y de voladizos, tornillos para fijación de las chapas, alambre de atar, separadores y agente filmógeno, para el curado de hormigones y morteros. Criterio de valoración económica: El precio incluye la elaboración de la ferralla (corte, doblado y conformado de elementos) en taller industrial y el montaje en el lugar definitivo de su colocación en obra, pero no incluye la estructura metálica. Incluye: Replanteo. Montaje de las chapas. Fijación de las chapas y resolución de los apoyos. Fijación de los conectores a las chapas, mediante soldadura. Colocación de armaduras con separadores homologados. Vertido del hormigón. Regleado y nivelación de la superficie de acabado. Curado del hormigón. Criterio de medición de proyecto: Superficie medida en verdadera magnitud, según documentación gráfica de Proyecto, deduciendo los huecos de superficie mayor de 6 m². Criterio de medición de obra: Se medirá, en verdadera magnitud, la superficie realmente ejecutada según especificaciones de Proyecto, deduciendo los huecos de superficie mayor de 6 m². | 58.11 | 261.05 | 15169.62
01.02.03 | 6 | E05HSA060 | m3 | Suministro y colocación de hormigón armado en pilares de cualquier tipo realizados con hormigón gris HA-25/F/20/XS1 elaborado en central, con aditivos hidrófugo, anticongelante o cualquier otro necesario para el hormigón según instrucciones de proyecto, con árido 20 mm. y previsión de arido 12 en zonas muy armadas y ejecutado en condiciones complejas, incluso suministro, elaboración, armado y montaje de armadura B-500 S en cuantía según planos e indicaciones de la DF y con el sello del CIESID, armaduras de espera y de montaje. Vertido mediante grua, utilizando castilletes de andamios normalizados, vibrado, nivelado, fratasado de coronación y enrase del hormigón, incluyendo ayudas en colocación de placas metálicas para estructuras auxiliares si fuesen necesarioas y sin incluir estas, juntas de hormigonado con puente de unión y porexpan,y con berenjenos previstos en encofrado y achaflanado de esquinas según prescripciones de proyecto. Se consideran incluidos el replanteo en planta y de niveles, encamillados, cajones de madera, pilares de cualquier tipo, ayudas a hormigoneras, recepción del pedido, soplado previo con compresor, saneado de encuentros y reparación de coqueras en caso de que se produzcan siempre bajo indicaciones de la DF (i/pp de material para su reparación). Se considerará incluido la p.p. de pérdidas de materiales, despuntes, medios y materiales auxiliares necesarios para considerar el trabajo totalmente terminado, limpieza y retirada selectiva de sobrantes sin carga ni transporte al vertedero. En caso de aparición de coqueras o defectos superficieales y siempre previa aprobación por parte de la DF, se considera incluidos los trabajos de reparación necesarios con aporte de material. NORMATIVA DE APLICACIÓN Elaboración, transporte y puesta en obra del hormigón: Código Estructural (CE). Ejecución: NTE-EHS. Estructuras de hormigón armado: Soportes. CRITERIO DE MEDICIÓN EN OBRA Y CONDICIONES DE ABONO Se medirá el volumen realmente ejecutado según especificaciones de Proyecto. | 135.33 | 5.906 | 799.26
01.02.03 | 7 | B04CC5C774SP | m3 | Suministro y colocación de hormigón armado en losas, realizada con hormigón armado fabricado en central con Distintivo de calidad Oficialmente Reconocido (D.O.R.), y vertido manual o con bomba o grúa, , memoria o pliegos, acabado superficial liso mediante regla vibrante. Se consideran incluidos banqueos necesarios en caso de existir inclinación en superficie de apoyo para garantizar apoyo nivelado de la zapata, no incluyendo los trabajos correspondientes a movimientos de tierras decesarios. El precio incluye el encofrado en caso de ser necesario. En esta unidad se consideran includas las armaduras para formación de foso de ascensor, refuerzos, pliegues, encuentros, arranques y esperas en muros, escaleras y rampas, cambios de nivel, punzonamiento de pilares, refuerzos, alambre de atar, y separadores. La cuantía de acero se encuentra definida en proyecto, incluyendo mallazo de reparto y refuerzos necesarios, así como zunchos perimetrales de solera y huecos, incluso parte proporcional incluido en el precio de armaduras para formación de foso de ascensor, refuerzos, pliegues, encuentros, arranques y esperas en pozos, muros y placas, solapes, decalajes, refuerzos, patillas, esperas escaleras y rampas, cambios de nivel, mecanizados necesarios, alambre de atar, y separadores, y trabajos de doblado de mallazo en perimetro o refuerzo con el mismo diametro y separación con el solapo y anclaje en las zonas que sea necesario según proyecto o indicado por la DF. Se considera trabajo totalmente finalizado, incluso medios y materiales necesarios y totalmente terminado incluyendo limpieza de tajos. Se considera incluido en el precio: -La existencia de la capa de hormigón de limpieza, que presentará un plano de apoyo horizontal y una superficie limpia. -La suspensión de los trabajos de hormigonado cuando llueva con intensidad, nieve, exista viento excesivo, una temperatura ambiente superior a 40°C o se prevea que dentro de las 48 horas siguientes pueda descender la temperatura ambiente por debajo de los 0°C. -El regado y curado del hormigón una vez ejecutado. CRITERIO DE MEDICIÓN Volumen medido sobre las secciones teóricas marcadas en Proyecto NORMATIVA DE APLICACIÓN Elaboración, transporte y puesta en obra del hormigón: - Código Estructural (CE). Ejecución: - CTE. DB-SE - NTE ENTREGA DOCUMENTACIÓN PARA CERTIFICAR EN OBRA Control de Calidad: Componentes del hormigón con marcado CE DdP (Declaración de prestaciones) según Reglamento (UE) 305/2011. (c04CAL03.1HA25F20XC2) | 124.03 | 182.86 | 22680.13
01.02.03 | 8 | E04AB020 | kg | Acero corrugado B 500 S/SD, elaborado, armado y montado en obra, incluso p.p. de despuntes y solapes. Según CE y CTE-SE-A. Acero con marcado CE y DdP (Declaración de prestaciones) según Reglamento (UE) 305/2011. | 1.51 | 37232.75 | 56221.45
01.02.03 | 9 | E05HLE010 | m2 | Suministro, montaje y desmontaje de sistema de encofrado de losa de hormigón horizontal (plana) con sistema metálico recuperable mediante entablado continuo; formado por elementos de apeo, elementos de encofrado recuperables, tableros lisos (conformes UNE-EN 13986:2006+A1:2015), y puntales. Conforme Código Estructural y NTE-EME. Materiales con marcado CE y DdP (Declaración de prestaciones) según Reglamento Europeo (UE) 305/2011. | 26.87 | 617.9 | 16602.97
01.02.03 | 10 | E05HSD010 | m2 | Suministro, montaje y desmontaje de sistema de encofrado reutilizable para formación de pilar rectangular o cuadrado de hormigón armado, con acabado visto con textura de madera en planta de máximo 4 m de altura libre, formado por: superficie encofrante de tableros de madera con bastidor metálico, amortizables en 20 usos y estructura soporte vertical de puntales metálicos, amortizables en 150 usos. Incluso líquido desencofrante para evitar la adherencia del hormigón al encofrado y berenjenos para biselado de cantos. Queda incluido en el precio replanteo, encamillado, aplomado, encofrado y desencrofado y medios y materiales auxiliares necesarios para la ejecución completa de obra. NORMATIVA DE APLICACIÓN Ejecución: Código Estructural (CE). CRITERIO DE MEDICIÓN EN OBRA Se medirá la superficie de encofrado en contacto con el hormigón realmente ejecutada según especificaciones de Proyecto. | 19.2 | 70.875 | 1360.8
01.02.03 | 11 | EH-VIG2 | m2 | Encofrado y desencofrado de jácenas con plafones lisos, considerando 4 posturas. Según normas NTE-EME. | 17.56 | 199.72 | 3507.08
|  |  |  | TOTAL |  |  | 194320.17
|  | Obra | 01 | Pressupost2320SALT-PBE-PRE1
|  | Capítol | 02 | FASE 2
|  | NIVELL 3 | 04 | F2_SISTEMA ENVOLVENT I ACABATS EXTERIORS
|  | NIVELL 4 | 03 | F2_Cobertes
01.02.04.03 | 1 | P510-T001 | m2 | Coberta completa acabat amb palet de riera -Formació de pendents amb formigó cel·lular sense granulat, de densitat 300 kg/m3, de 10 cm de gruix mig, amb capa de regularització de morter industrial M-5 de 2cm de gruix, amb acabat remolinat. -Geotèxtil format per feltre de polièster no teixit lligat mecànicament de 140 a 190 g/m2, col·locat sense adherir -Membrana de dues làmines, formada per làmina de betum modificat LBM (SBS)-30-FP, amb armadura de feltre de fibra de poliester de 160 g/m2 sobre làmina de betum modificat LBM (SBS)-30-FP 160 g/m2. -Geotèxtil format per feltre de polièster no teixit lligat mecànicament de 140 a 190 g/m2,. -Aïllament de planxa de poliestirè extruït (XPS), de 100 mm de gruix, resistència a compressió >= 300 kPa, resistència tèrmica segons certificat energètic, amb la superfície llisa i cantell encadellat, col·locada sense adherir. -Geotèxtil format per feltre de polièster no teixit lligat mecànicament de 190 a 200 g/m2. -Acabat de terrat amb capa de protecció de palet de riera de 16 a 32 mm, de 10 cm de gruix, col·locat sense adherir. Inclòs p.p. de retorns, embocadures, elements especials, canvis de pendents, retorn de minvells, solapaments, embocadures a embornals, reforços, tractaments de juntes; col·locació, fixació i segellat de cassoletes d'embornals coordinades i subministrades per l'instal·lador. Segons documentació de projecte. | 63.87 | 150.3 | 9599.66
01.02.04.03 | 2 | P8JC-HJXE | m | Remat de planxa d'acer plegada amb acabat galvanitzat i prelacat, d'1 mm de gruix, de desenvolupament fins a 70cm, amb fins 6 plecs, per a coronaments i remats, col·locat amb fixacions mecàniques. Amb base de suport de DM hidròfug o massissat de la superficie per rebre les fixacions. Inclòs segellat dels junts amb massilla de poliuretà. | 19.32 | 194.1 | 3750.01
01.02.04.03 | 3 | P5ZDC-JSJT | m | Remat de planxa d'acer plegada amb acabat galvanitzat, de 20 cm de desenvolupament aproximat, amb 2 plecs, per a minvell, col·locat amb fixacions mecàniques, amb perfils conformats d' estanquitat, i segellat. Segons documentació gràfica. | 16.62 | 194.1 | 3225.94
01.02.04.03 | 4 | P5ZJ2-I07J | m | Formació de canal lateral coberta amb canal de planxa d'acer plegada amb acabat galvanitzat i prelacat, d'1 mm de gruix, 185 cm de desenvolupament aproximat, amb 5 plecs, per a canaló exterior, col·locat amb fixacions mecàniques, i segellat. Amb aïllament de panell rígid de poliestirè amb fixacions mecàniques, i impermeabilització de la base. Inclòs p.p. de retorns, embocadures, elements especials, canvis de pendents, solapaments, embocadures a desguasos, reforços, tractaments de juntes; col·locació, fixació i segellat de cassoletes d'embornals coordinades i subministrades per l'instal·lador. Segons documentació de projecte. | 64.83 | 47.3 | 3066.46
01.02.04.03 | 5 | P7C25-DDEU | m2 | Aïllament de planxa de poliestirè extruït (XPS), de 100 mm de gruix, resistència a compressió >= 300 kPa, resistència tèrmica entre 2.941 i 2,703 m2·K/W, amb la superfície llisa i cantell mitjamossa, col·locada amb adhesiu específic | 14.15 | 63.855 | 903.55
01.02.04.03 | 6 | P7C25-DC40 | m2 | Aïllament de planxa de poliestirè extruït (XPS), de 50 mm de gruix, resistència a compressió >= 300 kPa, resistència tèrmica entre 1.471 i 1,351 m2·K/W, amb la superfície llisa i cantell recte, col·locada amb fixacions mecàniques | 8.4 | 52.781 | 443.36
|  |  |  | TOTAL |  |  | 20988.98
|  | Obra | 01 | Pressupost2320SALT-PBE-PRE1
|  | Capítol | 02 | FASE 2
|  | NIVELL 3 | 04 | F2_SISTEMA ENVOLVENT I ACABATS EXTERIORS
|  | NIVELL 4 | 04 | F2_Façanes i mitgeres
01.02.04.04 | 1 | P6124-AAF1 | m2 | Paret de maó klinker d'una cara vista de gruix 13,5 cm, amb peces de gres Clinquer Lanzarote / Pirineu de Cerámica La Paloma o equivalent, de 282x135x50 mm, cares vistes, col·locat amb morter per a ram de paleta industrialitzat M 7.5 (7,5 N/mm2) de designació (G) segons UNE-EN 998-2. Inclòs p.p de formació de dintells, cèrcols, execució de trobades i obertures, i peces especials. | 66.39 | 512.753 | 34041.67
01.02.04.04 | 2 | P560-6RN1 | m2 | Tancament vertical amb sistema Danpatherm K7 o equivalent amb aïllament, amb trencament de pont tèrmic, amb una resistència al foc B-s1,d0, format per perfils d'alumini de façana i tancament, dues capes de panell Danpalon panel 12mm amb perfils separadors K7, amb reblert d'aïllament difussor de llum, amb perfil escopidor de xapa plegada d'alumini i perfils de fixació i suport. Inclòs junts d'estanquitat i segellats necessaris. Col·locat | 330.06 | 213.3 | 70401.8
01.02.04.04 | 3 | P8360-HAG6 | m2 | Façana ventilada amb plaxes de perfil metàl·lic arquitectònic Tipus KEOPS (7.138.47) de Europerfil o equivalent, alçada del nevi 47 mm, amplada útil 966mm i gruix de 1.2mm, perfil d'acer galvanitzat lacat color estàndard a escollir segons mostra,fixadas amb roblons d'alumini a la estructura de suport. Amb estructura de suport de perfils omega fixats mecànicament al parament amb ancoratges regulables d'alumini. Inclòs perfils d'arrencada, goterons, remats i coronaments de perfils amb el mateix acabat que la façana. | 122.32 | 367 | 44891.44
01.02.04.04 | 4 | P83ES-CUXA | m2 | Façana ventilada amb plaxes de perfil metàl·lic arquitectònic tipus ATENEA de Europerfil o equivalent, amb perforació R3T6 (23%), perfil d'acer galvanitzat de 1,2mm de gruix, lacat color estàndard segons mostra,fixadas amb roblons d'alumini a la estructura de suport. Amb estructura de suport de perfils omega fixats mecànicament al parament amb ancoratges regulables d'alumini. Inclòs perfils d'arrencada, goterons, remats i coronaments de perfils amb el mateix acabat que la façana. | 132.5 | 224.6 | 29759.5
01.02.04.04 | 5 | P7C45-5OMB | m2 | Aïllament amb panell de llana mineral de roca (MW), de 30 mm de gruix, de Rockwool o equivalent, amb una conductivitat tèrmica i resistència tèrmica segons solució constructiva CEE, amb revestiment de vel negre, hidro-repelent. Col·locada amb fixacions mecàniques | 8.87 | 521.1 | 4622.16
01.02.04.04 | 6 | P811-3F97 | m2 | Arrebossat reglejat sobre parament vertical exterior, amb morter hidròfug, remolinat. Inclòs sanejat i preparació de la superficie per assegurar l'adherència, p.p de malla de fibra de vidre o pvc de reforç per evitar fissuracions en canvis de tipus de materials de suport. | 22.57 | 521.1 | 11761.23
01.02.04.04 | 7 | P6125-7BJ8 | m2 | Paret per a revestir de gruix 14 cm, de maó calat, de 290x140x100 mm, per a revestir, categoria I, HD, segons la norma UNE-EN 771-1, col·locat amb morter per a ram de paleta industrialitzat M 7.5 (7,5 N/mm2) de designació (G) segons norma UNE-EN 998-2. Inclòs p.p de formació de dintells, cèrcols, execució de trobades i obertures, i peces especials. | 35.74 | 874.873 | 31267.96
01.02.04.04 | 8 | P83EC-9A0G | m2 | Extradossat de plaques de guix laminat format per estructura autoportant arriostrada normal amb perfileria de planxa d'acer galvanitzat, amb un gruix total de l'extradossat de 63 mm, muntants cada 600 mm de 48 mm d'amplaria i canals de 48 mm d'amplaria, amb 1 placa estàndard (A) de 15 mm de gruix, fixada mecànicament i aïllament amb plaques de llana mineral de roca. Inclòs replanteig, col·locació i fixació de premarcs, retorn en obertures fins a fusteria, cargols, pastes i cintes per a juntes, ancoratges per a terra i sostre, banda elàstica acústica sota els perfils perimetrals, p.p. de cantoneres (paper amb reforç metàl·lic), reforços metàl·lics i/o de fusta per a suport de sanitaris, armaris i/o altres complements per penjar i p.p. d'elements auxiliars de fixació i ancoratge. Els muntants verticals i les plaques no s'han de fixar al canal horitzontal superior per evitar transmetre els moviments del forjat sobre els envans. | 28.85 | 898.473 | 25920.95
01.02.04.04 | 9 | P83EC-9A0N | m2 | Extradossat de plaques de guix laminat format per estructura autoportant arriostrada normal amb perfileria de planxa d'acer galvanitzat, amb un gruix total de l'extradossat de 63 mm, muntants cada 600 mm de 48 mm d'amplaria i canals de 48 mm d'amplaria, amb 1 placa hidròfuga (H) de 15 mm de gruix, fixada mecànicament i aïllament amb plaques de llana mineral de roca. Inclòs replanteig, col·locació i fixació de premarcs, retorn en obertures fins a fusteria, cargols, pastes i cintes per a juntes, ancoratges per a terra i sostre, banda elàstica acústica sota els perfils perimetrals, p.p. de cantoneres (paper amb reforç metàl·lic), reforços metàl·lics i/o de fusta per a suport de sanitaris, armaris i/o altres complements per penjar i p.p. d'elements auxiliars de fixació i ancoratge. Els muntants verticals i les plaques no s'han de fixar al canal horitzontal superior per evitar transmetre els moviments del forjat sobre els envans. | 31.98 | 129.027 | 4126.28
01.02.04.04 | 10 | P7J9-DPGD | m2 | Reblert de junt, en cas necessari, amb placa de poliestirè expandit de 10 mm de gruix, col·locada a pressió a l'interior del junt, ó fixat amb adhesiu o mecànicament, segons necessitats. | 3.38 | 750 | 2535
01.02.04.04 | 11 | P7J9-DPG9 | m2 | Reblert de junt, en cas necessari, amb placa de poliestirè expandit de 20 mm de gruix, col·locada a pressió a l'interior del junt, ó fixat amb adhesiu o mecànicament, segons necessitats. | 4.45 | 145.85 | 649.03
01.02.04.04 | 12 | P7C45-T001 | m2 | Aïllament amb panell de llana mineral de roca (MW), de 50 mm de gruix, de rockwool o equivalente, amb una conductivitat tèrmica i resistència tèrmica segons solució constructiva CEE, col·locada amb fixacions mecàniques | 10.09 | 419.755 | 4235.33
01.02.04.04 | 13 | P6182-44Z6 | m2 | Paret de tancament per a revestir de 20 cm de gruix de bloc foradat de morter ciment, de 400x200x200 mm, llis, categoria I segons la norma UNE-EN 771-3, col·locat amb morter mixt 1:2:10 de ciment pòrtland amb filler calcari. Inclòs armadura vertical d'esperes ancorat a la llosa de forjat, peces especials per a obertures, reforçat horitzontalment amb armadura Geoforç o equivalent, massissat i armat puntual com a mínim a les cantonades, obertures i altres punts intermitjos segons indicacions de la DF. | 33.49 | 132.348 | 4432.33
01.02.04.04 | 14 | P861-6YRI | m2 | Folrat d'estructura per a marquesina, amb planxa d'alumini, acabat lacat color estàndard a definir segons mostra, treballat al taller, col·locat amb fixacions mecàniques sobre perfileria d'acer galvanitzat (inclosa) segons detall de projecte. Inclòps p.p de tapes laterals i remats. | 30.47 | 228.06 | 6948.99
01.02.04.04 | 15 | P861-T001 | m2 | Folrat d'estructura per a forjat, amb planxa d'alumini, acabat lacat color estàndard a definir segons mostra, treballat al taller, col·locat amb fixacions mecàniques sobre perfileria d'acer galvanitzat (inclosa) segons detall de projecte, amb aïllament de llana mineral. Inclòps p.p de tapes laterals i remats. | 36.14 | 34.063 | 1231.04
|  |  |  | TOTAL |  |  | 276824.71
|  | Obra | 01 | Pressupost2320SALT-PBE-PRE1
|  | Capítol | 02 | FASE 2
|  | NIVELL 3 | 04 | F2_SISTEMA ENVOLVENT I ACABATS EXTERIORS
|  | NIVELL 4 | 05 | F2_Fusteria i serralleria exterior
01.02.04.05 | 1 | PAM1-H96D | u | Porta corredissa d'apertura automàtica, de dues fulles corredisses i 2 vidres laterals fixes, per a buit d'obra de 354x250cm, tipus VISIO+125 de Manusa o equivalent amb fulles vidriades A35-2, apertura central, formada per: -Operador corredero VISIO+ 125 central 230V . Cerrojo automático incluido.:Certificado EN60335, formado por un grupo motor de2 motores trifásicos de CA, tracción directa, alimentado de red monofásica 230V/50Hzelectrónica de control IoT/ Wifi/ GRF nivel de prestaciones d, batería de emergencia supervisada, valida en vía evacuación (EN16005). Peso máx. por hoja 120Kg. Incluye cerrojo automático. -Hoja fija A35-2 :Carpintería de aluminio de 35mm de sección, plinto pinza superior e inferior(para vidrio de 10/12mm). -Hoja fija A35-2 :Carpintería de aluminio de 35mm de sección, plinto pinza superior e inferior(para vidrio de 10/12mm). - 2 Hojas correderas A35-2 :Carpintería de aluminio de 35mm de sección, plinto pinza superior e inferior(para vidrio de 10/12mm). -Guía suelo seguridad central A20, A30(simple canal):un canal. -Pack paso libre operador VISIO-125 -Llave GC-K(superficie) -Sensor detección + seguridad DDS-A(híbrido supervisado) :Tecnología dual (infrarrojos + microondas)funciones activación y detección seguridad en zona de cierre de hojas, para vías de evacuación (EN16005) -Sensor detección + seguridad DDS-B(híbrido no supervisado) :Tecnología dual (infrarrojos + microondas)funciones activación y detección seguridad en zona de cierre de hojas. -2 Sensores seguridad DDS-S(infrarrojos supervisado) -Selector Optima+ negro :Permite seleccionar el modo de funcionamiento:5. modos: Abierto. Cerrado, Solo salida, Automático y Apertura reducida. Menú para conexión Wifi y bloqueo por PIN - 2 Vidrios laminados 12=6+6(transparente):Cantos pulidos - 2 Vidrios laminados 12=6+6(transparente):Cantos pulidos Acabat anoditzat plata SQ-000 Inclòs estructura de suport a forjat. Col·locada i instal·lada. Segons fitxa 01 ALUMINI de la documentació gràfica. | 4351.96 | 2 | 8703.92
01.02.04.05 | 2 | PAF3-7MZH | u | Conjunt de 2 portes dobles d'alumini lacat color estàndard a escollir segons mostram amb trencament de pont tèrmic, model Millenium Plus 70RTP de CORTIZO o equivalent, completa, amb bastiment de base, amb dues fulles batents cada porta doble, per a un buit d'obra aproximat de 356x250 cm, amb una transmitància tèrmica aproximada de 2 W/m2K segons EN 10077. Inclòs premarc, marc, fulla amb envidriament de GUARDIAN o equivalent, segellats, tapetes, sòcol-tapajuntes, escopidor, accessoris, ferramenta i acabat. Lacat amb segell QUALICOAT. Col·locada. Segons fitxa 01 ALUMINI de la documentació gràfica. El preu inclou la fusteria real a col·locar en obra, les dimensions aqui indicades son orientatives. | 3758.68 | 1 | 3758.68
01.02.04.05 | 3 | PAM1-H96A | u | Porta corredissa d'apertura automàtica, d'un full corrediss i vidre lateral fix, per a buit d'obra de 182x250cm, tipus VISIO+125 de Manusa o equivalent amb fulles vidriades A35-2, apertura lateral, formada per: Operador corredero VISIO+ 125 lateral 230V . Cerrojo automático incluido.:Certificado EN60335, formado por un grupo motor de2 motores trifásicos de CA, tracción directa, alimentado de red monofásica 230V/50Hzelectrónica de control IoT/ Wifi/ GRF nivel de prestaciones d, batería de emergencia supervisada, valida en vía evacuación (EN16005). Peso máx. por hoja 160Kg. Incluye cerrojo automático. -Hoja fija A35-2 :Carpintería de aluminio de 35mm de sección, plinto pinza superior e inferior(para vidrio de 10/12mm). -Hoja corredera A35-2 :Carpintería de aluminio de 35mm de sección, plinto pinza superior e inferior(para vidrio de 10/12mm). -Pack paso libre operador VISIO-125 -INSTALACION PUERTA CORREDERA -Llave GC-K(superficie) -Sensor detección + seguridad DDS-A(híbrido supervisado) :Tecnología dual (infrarrojos + microondas)funciones activación y detección seguridad en zona de cierre de hojas, para vías de evacuación (EN16005) -Sensor detección + seguridad DDS-B(híbrido no supervisado) :Tecnología dual (infrarrojos + microondas)funciones activación y detección seguridad en zona de cierre de hojas. -Sensor seguridad DDS-S(infrarrojos supervisado) -Selector Optima+ negro :Permite seleccionar el modo de funcionamiento:5. modos: Abierto. Cerrado, Solo salida, Automático y Apertura reducida. Menú para conexión Wifi y bloqueo por PIN - 2 Vidrios laminados 12=6+6(transparente):Cantos pulidos Inclòs estructura de suport a forjat. Col·locada i instal·lada. Segons fitxa 03 ALUMINI de la documentació gràfica. | 3072.28 | 2 | 6144.56
01.02.04.05 | 4 | PAFA-7R5X | u | Tancament fix d'alumini lacat color estàndard a escollir segons mostra, amb trencament de pont tèrmic, model COR 70 hoja oculta RTP de CORTIZO o equivalent, completa, amb bastiment de base, per a un buit d'obra aproximat de 996x250 cm +65cm d'alçada d'estructura de suport oculta fins a forjat, amb una transmitància tèrmica aproximada de 1,7 W/m2K segons EN 10077. Inclòs premarc, marc, fulla amb envidriament de GUARDIAN o equivalent, segellats, tapetes, sòcol-tapajuntes, escopidor, accessoris i acabat. Lacat amb segell QUALICOAT. Inclòs estrcutura d'ancoratge a forjat. Col·locat. Segons fitxa 04 ALUMINI de la documentació gràfica. El preu inclou la fusteria real a col·locar en obra, les dimensions aqui indicades son orientatives. | 7962.4 | 1 | 7962.4
01.02.04.05 | 5 | PAFA-T005 | u | Tancament fix d'alumini lacat color estàndard a escollir segons mostra, amb trencament de pont tèrmic, model COR 70 hoja oculta RTP de CORTIZO o equivalent, completa, amb bastiment de base, per a un buit d'obra aproximat de 354x250 cm, amb una transmitància tèrmica aproximada de 1,7 W/m2K segons EN 10077. Inclòs premarc, marc, fulla amb envidriament de GUARDIAN o equivalent, segellats, tapetes, sòcol-tapajuntes, escopidor, accessoris i acabat. Lacat amb segell QUALICOAT. Inclòs estructura d'ancoratge a forjat. Col·locat. Segons fitxa 05 ALUMINI de la documentació gràfica. El preu inclou la fusteria real a col·locar en obra, les dimensions aqui indicades son orientatives. | 3043.05 | 2 | 6086.1
01.02.04.05 | 6 | PAFA-T006 | u | Tancament fix d'alumini lacat color estàndard a escollir segons mostra, amb trencament de pont tèrmic, model COR 70 hoja oculta RTP de CORTIZO o equivalent, completa, amb bastiment de base, per a un buit d'obra aproximat de 260x250 cm, amb una transmitància tèrmica aproximada de 1,7 W/m2K segons EN 10077. Inclòs premarc, marc, fulla amb envidriament de GUARDIAN o equivalent, segellats, tapetes, sòcol-tapajuntes, escopidor, accessoris i acabat. Lacat amb segell QUALICOAT. Inclòs estructura d'ancoratge a forjat. Col·locat. Segons fitxa 06 ALUMINI de la documentació gràfica. El preu inclou la fusteria real a col·locar en obra, les dimensions aqui indicades son orientatives. | 2064.51 | 1 | 2064.51
01.02.04.05 | 7 | PAFA-T007 | u | Tancament d'alumini lacat color estàndard a escollir segons mostra, de porta batent i fix lateral i superior, amb trencament de pont tèrmic, model Millenium Plus 70 hoja RTP de CORTIZO o equivalent, completa, amb bastiment de base, per a un buit d'obra aproximat de 452x310 cm, amb una transmitància tèrmica aproximada de 2 W/m2K segons EN 10077. Inclòs premarc, marc, fulla i fixes amb envidriament de GUARDIAN o equivalent, segellats, tapetes, sòcol-tapajuntes, escopidor, accessoris, ferratges i acabat. Lacat amb segell QUALICOAT. Inclòs estructura d'ancoratge a forjat. Col·locat. Segons fitxa 07 ALUMINI de la documentació gràfica. El preu inclou la fusteria real a col·locar en obra, les dimensions aqui indicades son orientatives. | 4429.16 | 2 | 8858.32
01.02.04.05 | 8 | PAFA-T008 | u | Tancament d'alumini lacat color estàndard a escollir segons mostra, de porta batent i fix lateral i superior, amb trencament de pont tèrmic, model Millenium Plus 70 hoja RTP de CORTIZO o equivalent, completa, amb bastiment de base, per a un buit d'obra aproximat de 441x310 cm, amb una transmitància tèrmica aproximada de 2 W/m2K segons EN 10077. Inclòs premarc, marc, fulla i fixes amb envidriament de GUARDIAN o equivalent, segellats, tapetes, sòcol-tapajuntes, escopidor, accessoris, ferratges i acabat. Lacat amb segell QUALICOAT. Inclòs estructura d'ancoratge a forjat. Col·locat. Segons fitxa 08 ALUMINI de la documentació gràfica. El preu inclou la fusteria real a col·locar en obra, les dimensions aqui indicades son orientatives. | 4495.53 | 2 | 8991.06
01.02.04.05 | 9 | PAF3-T009 | u | Tacament d'alumini lacat color estàndard a escollir segons mostra, dues portes practicables, amb trencament de pont tèrmic, model Millenium Plus 70RTP de CORTIZO o equivalent, completa, amb bastiment de base, amb dues fulles batents cada porta doble, per a un buit d'obra aproximat de 356x250 cm, amb una transmitància tèrmica aproximada de 2 W/m2K segons EN 10077. Inclòs premarc, marc, fulla amb envidriament de GUARDIAN o equivalent, segellats, tapetes, sòcol-tapajuntes, escopidor, accessoris, ferramenta i acabat. Lacat amb segell QUALICOAT. Col·locada. Segons fitxa 01 ALUMINI de la documentació gràfica. El preu inclou la fusteria real a col·locar en obra, les dimensions aqui indicades son orientatives. | 2247.19 | 1 | 2247.19
01.02.04.05 | 10 | PAF3-T010 | u | Conjunt de 2 portes dobles d'alumini lacat color estàndard a escollir segons mostram amb trencament de pont tèrmic, model Millenium Plus 70RTP de CORTIZO o equivalent, completa, amb bastiment de base, amb dues fulles batents cada porta doble, per a un buit d'obra aproximat de 356x250 cm, amb una transmitància tèrmica aproximada de 2 W/m2K segons EN 10077. Inclòs premarc, marc, fulla amb envidriament de GUARDIAN o equivalent, segellats, tapetes, sòcol-tapajuntes, escopidor, accessoris, ferramenta i acabat. Lacat amb segell QUALICOAT. Col·locada. Segons fitxa 01 ALUMINI de la documentació gràfica. El preu inclou la fusteria real a col·locar en obra, les dimensions aqui indicades son orientatives. | 1136.5 | 2 | 2273
01.02.04.05 | 11 | P8K3-5TRE | m | Embocadura perimetral de obertures de finestres de planxa d'alumini lacat ídem fusteries, segons detall de projecte, amb elements de fixació i ancoratge. Col·locat | 47.63 | 24.2 | 1152.65
|  |  |  | TOTAL |  |  | 58242.39
|  | Obra | 01 | Pressupost2320SALT-PBE-PRE1
|  | Capítol | 02 | FASE 2
|  | NIVELL 3 | 05 | F2_SISTEMA DE COMPARTIMENTACIÓ I ACABATS INTERIORS
|  | NIVELL 4 | 01 | F2_Compartimentació i divisòries
01.02.05.01 | 1 | P6124-AAF1 | m2 | Paret de maó klinker d'una cara vista de gruix 13,5 cm, amb peces de gres Clinquer Lanzarote / Pirineu de Cerámica La Paloma o equivalent, de 282x135x50 mm, cares vistes, col·locat amb morter per a ram de paleta industrialitzat M 7.5 (7,5 N/mm2) de designació (G) segons UNE-EN 998-2. Inclòs p.p de formació de dintells, cèrcols, execució de trobades i obertures, i peces especials. | 66.39 | 807.463 | 53607.47
01.02.05.01 | 2 | P6125-7BJ8 | m2 | Paret per a revestir de gruix 14 cm, de maó calat, de 290x140x100 mm, per a revestir, categoria I, HD, segons la norma UNE-EN 771-1, col·locat amb morter per a ram de paleta industrialitzat M 7.5 (7,5 N/mm2) de designació (G) segons norma UNE-EN 998-2. Inclòs p.p de formació de dintells, cèrcols, execució de trobades i obertures, i peces especials. | 35.74 | 520.858 | 18615.46
01.02.05.01 | 3 | P83EC-9A0G | m2 | Extradossat de plaques de guix laminat format per estructura autoportant arriostrada normal amb perfileria de planxa d'acer galvanitzat, amb un gruix total de l'extradossat de 63 mm, muntants cada 600 mm de 48 mm d'amplaria i canals de 48 mm d'amplaria, amb 1 placa estàndard (A) de 15 mm de gruix, fixada mecànicament i aïllament amb plaques de llana mineral de roca. Inclòs replanteig, col·locació i fixació de premarcs, retorn en obertures fins a fusteria, cargols, pastes i cintes per a juntes, ancoratges per a terra i sostre, banda elàstica acústica sota els perfils perimetrals, p.p. de cantoneres (paper amb reforç metàl·lic), reforços metàl·lics i/o de fusta per a suport de sanitaris, armaris i/o altres complements per penjar i p.p. d'elements auxiliars de fixació i ancoratge. Els muntants verticals i les plaques no s'han de fixar al canal horitzontal superior per evitar transmetre els moviments del forjat sobre els envans. | 28.85 | 554.65 | 16001.65
01.02.05.01 | 4 | P83EC-981U | m2 | Extradossat de plaques de guix laminat format per estructura autoportant arriostrada normal amb perfileria de planxa d'acer galvanitzat, amb un gruix total de l'extradossat de 30 mm, guía omega cada 600 mm de 15 mm d'amplaria i canals de 15 mm d'amplaria, amb 1 placa hidròfuga (H) de 15 mm de gruix, fixada mecànicament. Inclòs replanteig, col·locació i fixació de premarcs, retorn en obertures fins a fusteria, cargols, pastes i cintes per a juntes, ancoratges per a terra i sostre, banda elàstica acústica sota els perfils perimetrals, p.p. de cantoneres (paper amb reforç metàl·lic), reforços metàl·lics i/o de fusta per a suport de sanitaris, armaris i/o altres complements per penjar i p.p. d'elements auxiliars de fixació i ancoratge. Els muntants verticals i les plaques no s'han de fixar al canal horitzontal superior per evitar transmetre els moviments del forjat sobre els envans. | 26.56 | 20.952 | 556.49
01.02.05.01 | 5 | P83EC-9A0N | m2 | Extradossat de plaques de guix laminat format per estructura autoportant arriostrada normal amb perfileria de planxa d'acer galvanitzat, amb un gruix total de l'extradossat de 63 mm, muntants cada 600 mm de 48 mm d'amplaria i canals de 48 mm d'amplaria, amb 1 placa hidròfuga (H) de 15 mm de gruix, fixada mecànicament i aïllament amb plaques de llana mineral de roca. Inclòs replanteig, col·locació i fixació de premarcs, retorn en obertures fins a fusteria, cargols, pastes i cintes per a juntes, ancoratges per a terra i sostre, banda elàstica acústica sota els perfils perimetrals, p.p. de cantoneres (paper amb reforç metàl·lic), reforços metàl·lics i/o de fusta per a suport de sanitaris, armaris i/o altres complements per penjar i p.p. d'elements auxiliars de fixació i ancoratge. Els muntants verticals i les plaques no s'han de fixar al canal horitzontal superior per evitar transmetre els moviments del forjat sobre els envans. | 31.98 | 548.739 | 17548.67
01.02.05.01 | 6 | P83EC-9A0Q | m2 | Extradossat de plaques de guix laminat format per estructura autoportant arriostrada normal amb perfileria de planxa d'acer galvanitzat, amb un gruix total de l'extradossat de 105 mm, muntants cada 600 mm de 90 mm d'amplaria i canals de 90 mm d'amplaria, amb 1 placa hidròfuga (H) de 15 mm de gruix, fixada mecànicament i aïllament amb plaques de llana mineral de roca. Inclòs replanteig, col·locació i fixació de premarcs, retorn en obertures fins a fusteria, cargols, pastes i cintes per a juntes, ancoratges per a terra i sostre, banda elàstica acústica sota els perfils perimetrals, p.p. de cantoneres (paper amb reforç metàl·lic), reforços metàl·lics i/o de fusta per a suport de sanitaris, armaris i/o altres complements per penjar i p.p. d'elements auxiliars de fixació i ancoratge. Els muntants verticals i les plaques no s'han de fixar al canal horitzontal superior per evitar transmetre els moviments del forjat sobre els envans. | 36.07 | 27.015 | 974.43
01.02.05.01 | 7 | P654-8QQN | m2 | Envà de plaques de guix laminat amb aïllament de plaques de llana de roca format per estructura senzilla normal amb perfileria de planxa d'acer galvanitzat, amb un gruix total de l'envà de 78 mm, muntants cada 600 mm de 48 mm d'amplària i canals de 48 mm d'amplària, 1 placa hidròfuga (H) de 15 mm de gruix en cada cara, fixades mecànicament i aïllament de plaques de llana mineral de roca. Inclòs replanteig, col·locació i fixació de premarcs, retorn en obertures fins a fusteria, cargols, pastes i cintes per a juntes, ancoratges per a terra i sostre, banda elàstica acústica sota els perfils perimetrals, p.p. de cantoneres (paper amb reforç metàl·lic), reforços metàl·lics i/o de fusta per a suport de sanitaris, armaris i/o altres complements per penjar i p.p. d'elements auxiliars de fixació i ancoratge. Els muntants verticals i les plaques no s'han de fixar al canal horitzontal superior per evitar transmetre els moviments del forjat sobre els envans. | 40.79 | 38.8 | 1582.65
01.02.05.01 | 8 | P654-8QQ1 | m2 | Envà de plaques de guix laminat amb aïllament de plaques de llana de roca format per estructura senzilla normal amb perfileria de planxa d'acer galvanitzat, amb un gruix total de l'envà de 120 mm, muntants cada 600 mm de 90 mm d'amplària i canals de 90 mm d'amplària, 1 placa hidròfuga (H) de 15 mm de gruix en cada cara, fixades mecànicament i aïllament de plaques de llana mineral de roca. Inclòs replanteig, col·locació i fixació de premarcs, retorn en obertures fins a fusteria, cargols, pastes i cintes per a juntes, ancoratges per a terra i sostre, banda elàstica acústica sota els perfils perimetrals, p.p. de cantoneres (paper amb reforç metàl·lic), reforços metàl·lics i/o de fusta per a suport de sanitaris, armaris i/o altres complements per penjar i p.p. d'elements auxiliars de fixació i ancoratge. Els muntants verticals i les plaques no s'han de fixar al canal horitzontal superior per evitar transmetre els moviments del forjat sobre els envans. | 45.84 | 176.298 | 8081.5
01.02.05.01 | 9 | P654-T001 | m2 | Envà de plaques de guix laminat amb aïllament de plaques de llana de roca format per estructura senzilla normal amb perfileria de planxa d'acer galvanitzat, amb un gruix total de l'envà de 135 mm, muntants cada 600 mm de 90 mm d'amplària i canals de 90 mm d'amplària, 2 plaques tipus estàndard (A) a una cara i 1 placa hidròfuga (H) de 15 mm de gruix a l'altra cara, fixades mecànicament i aïllament de plaques de llana mineral de roca. Inclòs replanteig, col·locació i fixació de premarcs, retorn en obertures fins a fusteria, cargols, pastes i cintes per a juntes, ancoratges per a terra i sostre, banda elàstica acústica sota els perfils perimetrals, p.p. de cantoneres (paper amb reforç metàl·lic), reforços metàl·lics i/o de fusta per a suport de sanitaris, armaris i/o altres complements per penjar i p.p. d'elements auxiliars de fixació i ancoratge. Els muntants verticals i les plaques no s'han de fixar al canal horitzontal superior per evitar transmetre els moviments del forjat sobre els envans. | 49.11 | 75.418 | 3703.78
01.02.05.01 | 10 | P654-8R0W | m2 | Envà de plaques de guix laminat amb aïllament de plaques de llana de roca format per estructura senzilla normal amb perfileria de planxa d'acer galvanitzat, amb un gruix total de l'envà de 150 mm, muntants cada 600 mm de 90 mm d'amplària i canals de 90 mm d'amplària, 2 plaques tipus estàndard (A) a cada cara de 15 mm de gruix cada una, fixades mecànicament i aïllament de plaques de llana mineral de roca. Inclòs replanteig, col·locació i fixació de premarcs, retorn en obertures fins a fusteria, cargols, pastes i cintes per a juntes, ancoratges per a terra i sostre, banda elàstica acústica sota els perfils perimetrals, p.p. de cantoneres (paper amb reforç metàl·lic), reforços metàl·lics i/o de fusta per a suport de sanitaris, armaris i/o altres complements per penjar i p.p. d'elements auxiliars de fixació i ancoratge. Els muntants verticals i les plaques no s'han de fixar al canal horitzontal superior per evitar transmetre els moviments del forjat sobre els envans. | 54.69 | 16.248 | 888.6
|  |  |  | TOTAL |  |  | 121560.7
|  | Obra | 01 | Pressupost2320SALT-PBE-PRE1
|  | Capítol | 02 | FASE 2
|  | NIVELL 3 | 05 | F2_SISTEMA DE COMPARTIMENTACIÓ I ACABATS INTERIORS
|  | NIVELL 4 | 02 | F2_Revestiments
01.02.05.02 | 1 | P811-3EJ9 | m2 | Arrebossat reglejat sobre parament vertical interior, amb morter de ciment 1:4. Inclòs sanejat i preparació de la superficie per assegurar l'adherència, p.p de malla de fibra de vidre o pvc de reforç per evitar fissuracions en canvis de tipus de materials de suport. | 17 | 620.16 | 10542.72
01.02.05.02 | 2 | P89I-4V8Q | m2 | Pintat de parament horitzontal, amb pintura acrílica mate amb acabat llis, ecològica, amb una capa segelladora i dues d'acabat. Inclòs sanejat i preparació de la superficie segons especificacions del fabricant. | 4.95 | 150 | 742.5
01.02.05.02 | 3 | P89I-4V8S | m2 | Pintat de parament vertical, amb pintura acrílica mate amb acabat llis, ecològica, amb una capa segelladora i dues d'acabat. Inclòs sanejat i preparació de la superficie segons especificacions del fabricant. | 4.27 | 1829.292 | 7811.08
01.02.05.02 | 4 | P824-3QY6 | m2 | Enrajolat de parament vertical interior a una alçària <= 3 m amb rajola de gres porcellànic tipus Rosagres Biostop o equivalent, en peces de 24,4x24,4cm, color a escollir, col·locades amb adhesiu específic segons indicacions del fabricant i rejuntat amb material de rejuntat segons especificacions del fabricant. Inclòs cantones, peces especials i juntes de col·locació, tot del mateix fabricant. | 48.22 | 659.12 | 31782.77
01.02.05.02 | 5 | P84I-B1QV | m2 | Cel ras acústic complet format amb perfil metàl·lic arquitectònic KEOPS (7.138.47) d'acer galvanitzat i prelacat color estàndard a escollir, amb altura del nervi 47mm, ampla útil 966mm i gruix de 1.2mm de Europerfil amb perforació R3T6 (23%), amb panell semirígid de llana de roca revestit per una de les seves cares amb un vel mineral de color negre, amb perfils i subestructura de suport dels panells. | 75.26 | 1206 | 90763.56
01.02.05.02 | 6 | P7C45-5ORB | m2 | Aïllament amb placa rígida de llana mineral de roca (MW) de 40mm de gruix, de densitat, conductivitat tèrmica i resistència tèrmica segons especificacions CEE, col·locada amb fixacions mecàniques | 8.46 | 108.5 | 917.91
01.02.05.02 | 7 | P84E-42L0 | m2 | Cel ras amb subestructura de suport, tipus Celenit A de Maydisa o equivalent, amb panell acústic 120 x 60 cm, gruix de 25 mm, amb cantell viu compost de 100% natural de fibres de fusta d'avet, aglomerat amb ciment Portland blanc. Comportament al foc classe B-S1, d0 i absolutament insensible a la humitat. Col·locat amb perfil Omega vist continu. Inclòs entramat de suport a paraments verticals i a forjat. Inclòs talls de peces de geometría especial, p.p de perfils rigiditzadors, perfils de reforç per a suspensió de terminals d'instal·lacions, perfils de remat (ocults), perfils de trobada amb paraments verticals i amb altres elemets constructius. | 40.59 | 618.2 | 25092.74
01.02.05.02 | 8 | P8B0-H8TL | m2 | Pintat de superfícies de formigó vist d'elements estructurals, amb pintura anticarbonatació, monocomponent, a base de resines acríliques en dispersió aquosa, aplicada a dues mans | 18 | 200 | 3600
|  |  |  | TOTAL |  |  | 171253.28
|  | Obra | 01 | Pressupost2320SALT-PBE-PRE1
|  | Capítol | 02 | FASE 2
|  | NIVELL 3 | 05 | F2_SISTEMA DE COMPARTIMENTACIÓ I ACABATS INTERIORS
|  | NIVELL 4 | 03 | F2_Paviments
01.02.05.03 | 1 | P9D5-365S | m2 | Paviment interior, de rajola de gres porcellànic tipus Rosagres Biostop o equivalent, en peces de 24,4x24,4cm, color a escollir, col·locades amb adhesiu específic segons indicacions del fabricant i rejuntat amb material de rejuntat segons especificacions del fabricant. Inclòs cantones de trobades amb paraments verticals (mitjacanya) , peces especials i juntes de col·locació, tot del mateix fabricant. | 54.81 | 137.08 | 7513.35
01.02.05.03 | 2 | P9Z8-HB7Y | m2 | Pintat sobre paviment de formigó, amb Sistema de pintura de poliretà al dissolvent tipus C-FLOOR PU320HB ó equivalent, acabat antilliscant Classe 2 s/CTE DB SUA, color negre, amb neteja prèvia i preparació de la superficie, amb aplicació de 1 capa d'imprimació epoxi per a paviments tipus C-FLOOR SEALER E120 ó equivalent, amb en consum de 0.10-0.15kg/m2, preparació mecànica grau CSP2 a CSP3, amb aplicació d'una capa de revestiment de poliretà tipus C-FLOOR PU320 HB ó equivalent i espolvoretat de sílices Quarts G450 ó equivalent fins a la saturació, neteja de l'excès de silices i amb dues capes d'acabat de revestiment de poliuretà tipus C-FLOOR PU320HB ó equivalent per aconseguir una resistència al lliscament Classe 2. | 7.2 | 1201.675 | 8652.06
01.02.05.03 | 3 | P9Z8-T001 | m2 | Pintat sobre paviment de formigó, amb Sistema de pintura de poliuretà al dissolvent tipus C-FLOOR PU320HB ó equivalent, acabat antilliscant Classe 3 s/CTE DB SUA, color negre, amb neteja prèvia i preparació de la superficie, amb aplicació de 1 capa d'imprimació epoxi per a paviments tipus C-FLOOR SEALER E120 ó equivalent, amb en consum de 0.10-0.15kg/m2, preparació mecànica grau CSP2 a CSP3, amb aplicació de dues capes de revestiment de poliuretà tipus C-FLOOR PU320HB ó equivalent amb addició mecànica de 5% de C-FLOOR ANTISLIP ADDITIVE 850 ó equivalent, per aconseguir una resistència al lliscament Classe 3. | 7.34 | 35.7 | 262.04
01.02.05.03 | 4 | P9U9-HAAP | m | Sòcol de material sintètic, sorra i pols de marbre aglomerats amb resines de polièster de 7 cm d'alçària i 7 mm de gruix, de color llis col·locat amb morter adhesiu | 5.35 | 495.47 | 2650.76
01.02.05.03 | 5 | P9ZD-T001 | m | Perfil ´´L´´ canvi paviment acer inoxidable AISI304, amb fixacions mecàniques.Col·locat | 16.56 | 10 | 165.6
01.02.05.03 | 6 | P9ZD-T002 | m | Perfil desnivell paviment d'acer inoxidable AISI304, amb fixacions mecàniques.Col·locat | 20.81 | 15 | 312.15
01.02.05.03 | 7 | P5Z14-4ZB3 | m2 | Formació de pendents amb formigó cel·lular sense granulat, de densitat 300 kg/m3, de 10 cm de gruix mitjà, amb acabat remolinat | 11.64 | 14.3 | 166.45
|  |  |  | TOTAL |  |  | 19722.41
|  | Obra | 01 | Pressupost2320SALT-PBE-PRE1
|  | Capítol | 02 | FASE 2
|  | NIVELL 3 | 05 | F2_SISTEMA DE COMPARTIMENTACIÓ I ACABATS INTERIORS
|  | NIVELL 4 | 04 | F2_Fusteries i serralleria interior
01.02.05.04 | 1 | PAQ8-AJ9K | u | Porta 1 fulla batent amb una llum de pas de 80x 220 cm, amb ferramenta d'acer inoxidable, amb premarc, marc, tapetes laterals, superior i inferior, amb acabat en HPL color estàndard a escollir segons mostra. Amb premarc adaptat al gruix de l'envà. Col·locada Segons fitxa 01 FUSTA de la documentació gràfica. | 358.03 | 11 | 3938.33
01.02.05.04 | 2 | PAQ8-T002 | u | Porta 1 fulla batent amb una llum de pas de 80x 220 cm, amb ferramenta d'acer inoxidable, amb premarc, marc, tapetes laterals, superior i inferior, amb acabat en HPL color estàndard a escollir segons mostra. Amb premarc adaptat al gruix de l'envà. Col·locada Segons fitxa 02 FUSTA de la documentació gràfica. | 361.64 | 4 | 1446.56
01.02.05.04 | 3 | PAQA-T003 | u | Porta corredissa encastada amb una llum de pas de 80x 220 cm, amb ferramenta d'acer inoxidable, amb premarc, marc, accessoris, fulla, tapetes laterals, superior i inferior, amb acabat xapat en HPL color estàndard a escollir segons mostra. Amb caixa encastada per acabat amb guix laminat. Col·locada. Segons fitxa 03 FUSTA de la documentació gràfica. | 548.39 | 5 | 2741.95
01.02.05.04 | 4 | PAQ8-T004 | u | Porta 2 fulles batents amb llum de pas de 80+80x 220 cm, amb ferramenta d'acer inoxidable, amb premarc, marc, tapetes laterals, superior i inferior, amb acabat en HPL color estàndard a escollir segons mostra. Amb premarc adaptat al gruix de l'envà. Col·locada Segons fitxa 04 FUSTA de la documentació gràfica. | 646.02 | 4 | 2584.08
01.02.05.04 | 5 | PAQ8-T005 | u | Finestra de vidre fix, de dimensions totals aproximades 230x160cm, amb premarc, marc, tapetes, llistonets, llinda de perfil meàtl·lic de 8cm amb imprimació epoxi i esmalt acrílic, envidriament de seguretat 4+4 amb butiral transparent. Acabat xapat HPL color estàndard a escollir segons mostra. Col·locada Segons fitxa 05 FUSTA de la documentació gràfica. El preu inclou la fusteria real a col·locar en obra, les dimensions aqui indicades son orientatives. | 700.3 | 1 | 700.3
01.02.05.04 | 6 | PAQ8-T006 | u | Finestra de vidre fix, de dimensions totals aproximades 200x160cm, amb premarc, marc, tapetes, llistonets, envidriament de seguretat 4+4 amb butiral transparent. Acabat xapat HPL color estàndard a escollir segons mostra. Col·locada Segons fitxa 06 FUSTA de la documentació gràfica. El preu inclou la fusteria real a col·locar en obra, les dimensions aqui indicades son orientatives. | 640.47 | 1 | 640.47
01.02.05.04 | 7 | P662-6YAC | u | Mampara divisòria entre cabines sanitàries de 80 cm de llargària i 220 cm d'alçada total, de tauler de resines termoendurides premsades a alta pressió i temperatura tipus Virtuon de Trespa o equivalent, de 13 mm de gruix amb acabat de color a les dues cares, amb perfils de fixació i peus regulables d'acer inoxidable AISI304 acabat scotch. Inclòs angulars de rigidització. Col·locada. Segons fitxa 07 FUSTA de la documentació gràfica. | 142.06 | 8 | 1136.48
01.02.05.04 | 8 | P662-6YAE | u | Mòdul frontal de cabines sanitàries format per parts fixes i portes practicables, de 200cm d'amplària i 220 cm d'alçada total, de tauler de resines termoendurides premsades a alta pressió i temperatura tipus Virtuon de Trespa o equivalent, de 13 mm de gruix amb acabat de color a les dues cares, amb ferramenta, perfils de fixació i peus regulables d'acer inoxidable AISI304 acabat scotch. Inclòs angulars de rigidització. Col·locat. Segons fitxa 08A FUSTA de la documentació gràfica. | 508.08 | 2 | 1016.16
01.02.05.04 | 9 | P662-6YA9 | u | Mampara divisòria entre cabines sanitàries de 140 cm de llargària i 220 cm d'alçada total, de tauler de resines termoendurides premsades a alta pressió i temperatura tipus Virtuon de Trespa o equivalent, de 13 mm de gruix amb acabat de color a les dues cares, amb penjador a dues cares, perfils de fixació i peus regulables d'acer inoxidable AISI304 acabat scotch. Inclòs angulars de rigidització. Col·locada. Segons fitxa 08B FUSTA de la documentació gràfica. | 212.48 | 2 | 424.96
01.02.05.04 | 10 | PAQ8-T009 | u | Porta 1 fulla batent amb una llum de pas de 90x 220 cm, amb ferramenta d'acer inoxidable, amb premarc, marc, tapetes laterals, superior i inferior, amb acabat en HPL color estàndard a escollir segons mostra. Amb premarc adaptat al gruix de l'envà. Col·locada Segons fitxa 09 FUSTA de la documentació gràfica. | 366.18 | 11 | 4027.98
01.02.05.04 | 11 | PAS2-5QU7 | u | Porta tallafocs metàl·lica, EI2-C 60, una fulla batent per a una llum de 110x215 cm, amb marc, juntes, fulla, accessoris, ferratges i acabats. Col·locada. Segons fitxa 01 METÀL·LICA de la documentació gràfica. | 423.49 | 5 | 2117.45
01.02.05.04 | 12 | PAS2-5QXU | u | Porta tallafocs metàl·lica, EI2-C 60, de dues fulles batents, per a una llum de 160x210 cm, amb marc, juntes, fulla, accessoris, ferratges i acabats. Col·locada. Segons fitxa 02 METÀL·LICA de la documentació gràfica. | 893.25 | 1 | 893.25
01.02.05.04 | 13 | PAS2-5QPP | u | Porta metàl·lica de grans dimensions, de dues fulles batents, per a una llum de 270x275 cm, amb marc, juntes, fulles, accessoris, ferramenta i acabat. Col·locada. Segons fitxa 03 METÀL·LICA de la documentació gràfica. | 866.23 | 2 | 1732.46
01.02.05.04 | 14 | PAS2-5QPR | u | Porta metàl·lica, de dues fulles batents, per a una llum de 160x215 cm, amb marc, juntes, fulla, accessoris, ferramenta i acabat. Col·locada. Segons fitxa 04 METÀL·LICA de la documentació gràfica. | 357.48 | 1 | 357.48
01.02.05.04 | 15 | PB1D-52WL | m | Passamà d'acer galvanitzat, de Ø40mm, amb suport metàl·lics del mateix material fixats al parament amb fixacions mecàniques. Col·locat. Inclòs p.p d'elements de fixació i ancoratge i tapes finals d'acer galvanitzat. Segons fitxa 06 METÀL·LICA de la documentació gràfica. | 43.08 | 28.8 | 1240.7
01.02.05.04 | 16 | PB12-T003 | m | Barana escala amb passamà tubular Ø40mm d'acer galvanitzat, sòcol de pletina d'acer de 8mm cobrint la llosa d'escla i fins a 20mm per sobre del graó, muntants vertical de rodó calibrat de Ø12mm, de 100 cm d'alçària. En acer galvanitzat. Inclòs elements de fixació i ancoratge. Segons fitxa 08 METÀL·LICA de la documentació gràfica. | 209.36 | 34.25 | 7170.58
01.02.05.04 | 17 | PB15-ETWL | m | Sistema de barana de vidre View Crystal Plus ´´CORTIZO´´ o equivalent, sense passamans, format per perfil continu a ´´U´´ d'aliatge d'alumini 6063 T6, acabat lacat en color estàndard a escollir, amb el segell QUALICOAT, que garanteix el gruix i la qualitat del procés de lacat, d'alçada màxima 110 cm, amb vidre temperat laminar de seguretat, compost per dues llunes de 10 mm de gruix, unides mitjançant quatre làmines incolores de butiral de polivinil, de 0,38 mm de gruix cadascuna. Inclòs ancoratge mecànic dexpansió d'acer zincat per a la fixació sobre la cara superior del forjat. Segons fitxa 09 METÀL·LICA de la documentació gràfica. | 305.32 | 86.3 | 26349.12
01.02.05.04 | 18 | PAS2-T010 | u | Porta tallafocs metàl·lica, EI2-C 60, una fulla batent per a una llum de 100x215 cm, amb marc, juntes, fulla, accessoris, ferratges i acabats. Col·locada. Segons fitxa 10 METÀL·LICA de la documentació gràfica. | 402.28 | 3 | 1206.84
01.02.05.04 | 19 | PQN2-HCLA | m | Escala metàl·lica de gat, d'acer galvanitzat, amb elements de fixació i ancoratge. Col·locada. Segons fitxa 11 METÀL·LICA de la documentació gràfica. | 1066.9 | 1 | 1066.9
01.02.05.04 | 20 | PAD1-617M | u | Trapa practicable de planxa d'acer galvanitzat, per a un buit d'obra de 120x60 cm, amb sòcol prefabricat, amb frontisses, maneta, pany, clau i escala plegable d'alumini, col·locada amb fixacions mecàniques. Col·locada Segons fitxa 12 METÀL·LICA de la documentació gràfica. | 245.9 | 1 | 245.9
01.02.05.04 | 21 | PAD0-617L | u | Porta metàl·lica amb reixeta ventilació, de llum de pas 60x200cm, amb marc, fulla, accessoris, ferramenta i acabat. Col·locada Segons fitxa 13 METÀL·LICA de la documentació gràfica. | 169.67 | 1 | 169.67
01.02.05.04 | 22 | PAD0-T014 | u | Conjunt de portes metàl·liques amb reixeta ventilació format per doble porta de de llum de pas 100x210cm, tram fix de 13cm i doble porta de 140x210cm amb marcs, fulles, accessoris, ferramenta i acabat. Col·locada Segons fitxa 14 METÀL·LICA de la documentació gràfica. | 740.77 | 1 | 740.77
01.02.05.04 | 23 | PAS2-T015 | u | Conjunt de portes metàl·liques tallafocs, EI2-C 60, format per 2 portes dobles de de llum de pas 136x215cm amb marcs, fulles, accessoris, ferramenta i acabat. Col·locada Segons fitxa 15 METÀL·LICA de la documentació gràfica. | 1430.54 | 1 | 1430.54
01.02.05.04 | 24 | PAS2-T016 | u | Porta metàl·lica tallafocs, EI2-C 60, de 2 fulles, de de llum de pas 160x215cm amb marcs, fulles, accessoris, ferramenta i acabat. Col·locada Segons fitxa 16 METÀL·LICA de la documentació gràfica. | 734.66 | 1 | 734.66
01.02.05.04 | 25 | PAS2-5QQB | u | Porta metàl·lica tallafocs, EI2-C 60, 1 fulla de llum de pas 75x215cm amb marcs, fulles, accessoris, ferramenta i acabat. Col·locada Segons fitxa 17 METÀL·LICA de la documentació gràfica. | 318.25 | 1 | 318.25
01.02.05.04 | 26 | PAS2-5QQ9 | u | Porta metàl·lica tallafocs, EI2-C 60,1 fulla de llum de pas 55x215cm amb marcs, fulles, accessoris, ferramenta i acabat. Col·locada Segons fitxa 18 METÀL·LICA de la documentació gràfica. | 310.7 | 1 | 310.7
01.02.05.04 | 27 | PAS2-T019 | u | Porta tallafocs metàl·lica, EI2-C 60, una fulla batent per a una llum de 110x215 cm, amb marc, juntes, fulla, accessoris, ferratges i acabats. Col·locada. Segons fitxa 19 METÀL·LICA de la documentació gràfica. | 361.11 | 1 | 361.11
01.02.05.04 | 28 | PJ41-HA1W | u | Barra mural abatible per a bany adaptat, de 800 mm de llargària i 35 mm de D, de tub d'acer inoxidable AISI304 acabat satinat, amb portarrotlles, col·locat amb fixacions mecàniques. Segons fitxa 20 METÀL·LICA de la documentació gràfica. | 55.27 | 18 | 994.86
01.02.05.04 | 29 | PJ41-HA1T | u | Conjunt d'accessoris per a dutxa adaptada fomat per seient, barra fixa i barra abatible, col·locats amb fixacions mecàniques. Segons fitxa 21 METÀL·LICA de la documentació gràfica. | 172.65 | 6 | 1035.9
01.02.05.04 | 30 | PAD0-T023 | u | Porta metàl·lica, de llum de pas 90x215cm, amb marc, fulla, accessoris, ferramenta i acabat. Col·locada Segons fitxa 23 METÀL·LICA de la documentació gràfica. | 174.01 | 1 | 174.01
|  |  |  | TOTAL |  |  | 67308.42
|  | Obra | 01 | Pressupost2320SALT-PBE-PRE1
|  | Capítol | 02 | FASE 2
|  | NIVELL 3 | 06 | F2_SISTEMA DE CONDICIONAMENTS I SERVEIS
|  | NIVELL 4 | 01 | NOTES
01.02.06.01 | 1 | Z700-0006 | ud | Prohibida la reproducció o difusió total o parcial de qualsevol document del projecte sense lautorització expressa de la D.F. Les bases informàtiques dels documents del projecte són propietat intel·lectual dels autors, prohibida la seva reproducció o difusió. | 0 | 0 | 0
01.02.06.01 | 2 | Z700-0001 | ud | Abans de lexecució de les instal·lacions shaurà de consultar a la D.F. si cal preveure elements pintats amb el RAL que determini la D.F. Totes les instal·lacions que transcorrin per zones sense sostre fals, seran col·locades de manera suspesa i per ser vistes. Tots els elements suspesos tant dins com fora dels sostre fals han d'incloure material auxiliar de muntatge per a col·locació suspesa i/o adaptada a la situació de cada element. Totes les instal·lacions tindran senyalitzats el sentit i tipus de fluid que transcorre per elles. Totes les instal·lacions vistes hauran de ser validades per la D.F. abans de la implementació. Abans de l'execució de les instal·lacions els plànols hauran de ser replantejats pels adjudicataris i validats per la Sr. Les possibles contradiccions entre documents del projecte s'hauran de comunicar immediatament a la Sr. que en determinarà la validesa i la prioritat. Cal consultar els plecs de condicions abans de la posada en obra. No vàlid per construir sense el segell daprovació de la D.F. Tots els conductes, tubs o elements nous o reubicats es deixaran anivellats i aplomats, tant en sentit vertical com horitzontal, i correctament segellats o rejuntats. | 1505.07 | 0 | 0
|  |  |  | TOTAL |  |  | 0
|  | Obra | 01 | Pressupost2320SALT-PBE-PRE1
|  | Capítol | 02 | FASE 2
|  | NIVELL 3 | 06 | F2_SISTEMA DE CONDICIONAMENTS I SERVEIS
|  | NIVELL 4 | 02 | F2_FORÇA
|  | NIVELL 5 | 01 | EQUIPS
01.02.06.02.01 | 1 | PG1H-XA01 | u | Treballs auxiliars per a la connexió de l'escomesa de subministrament elèctric, incloent-hi la preparació i neteja del terreny, execució de rases i perforacions necessàries, instal·lació de canalitzacions, conductes i arquetes, així com el subministrament i muntatge de materials auxiliars per facilitar la correcta execució de l'escomesa per part de la companyia subministradora. | 352.88 | 1 | 352.88
01.02.06.02.01 | 2 | PG1H-XA02 | u | reballs auxiliars per a la connexió de l'escomesa de subministrament complementari d'emergències, incloent-hi la preparació i neteja del terreny, execució de rases i perforacions necessàries, instal·lació de canalitzacions, conductes i arquetes, així com el subministrament i muntatge de materials auxiliars per garantir una connexió segura i efectiva per a subministraments d'emergència. | 216.76 | 1 | 216.76
01.02.06.02.01 | 3 | PG10-QU01 | ud | Quadre General de Distribució (QGD), format per armari marca Schneider electric model Pragma superficie amb 15 files (360 elements), grau de protecció IP30, perfil omega i embarrat de protecció. Al seu interior es col·locaran totes les proteccions diferencials i magnetotèrmiques que es descriuen als esquemes i càlculs elèctrics. Inclòs maniobra, embarrat amb pletina de coure, bornes, cablejat auxiliar, esquemes elèctrics actualitzats, rètols de fòrmica identificadors de cada element i material auxiliar de muntatge. NOTA: Es sobredimensionarà l'envolvent de manera que permeti una ampliació de l'ordre del 30%. | 10101.25 | 1 | 10101.25
01.02.06.02.01 | 4 | PG10-QU02 | ud | Quadre General de Distribució d'Emergència (QGD-E), format per armari marca Schneider electric model Pragma superficie amb 15 files (360 elements), grau de protecció IP30, perfil omega i embarrat de protecció. Al seu interior es col·locaran totes les proteccions diferencials i magnetotèrmiques que es descriuen als esquemes i càlculs elèctrics. Inclòs maniobra, embarrat amb pletina de coure, bornes, cablejat auxiliar, esquemes elèctrics actualitzats, rètols de fòrmica identificadors de cada element i material auxiliar de muntatge. NOTA: Es sobredimensionarà l'envolvent de manera que permeti una ampliació de l'ordre del 30%. | 4179.07 | 1 | 4179.07
01.02.06.02.01 | 5 | PG19-DGHA | u | Caixa general de protecció de polièster reforçat amb fibra de vidre, de 160 A, segons esquema Unesa número 7, seccionable en càrrega (BUC), inclosa base portafusibles trifàsica (sense fusibles), neutre seccionable, borns de connexió i grau de protecció IP-43, IK09, muntada superficialment | 164.72 | 1 | 164.72
01.02.06.02.01 | 6 | PG19-DGJ3 | u | Caixa general de protecció de polièster reforçat amb fibra de vidre, de 63 A, segons esquema Unesa número 7, inclosa base portafusibles trifàsica (sense fusibles), neutre seccionable, borns de connexió i grau de protecció IP-43, IK09, muntada superficialment | 105 | 1 | 105
01.02.06.02.01 | 7 | PG1D-H9VR | u | Conjunt de protecció i mesura del tipus TMF10 per a subministrament trifàsic individual superior a 15 kW, per a mesura indirecta, potència entre 55 i 111 kW, tensió de 400 V, format per conjunt de caixes modulars de doble aïllament de polièster reforçat amb fibra de vidre de mides totals 630x1260x171 mm, amb base de fusibles (sense incloure els fusibles), sense equip de comptage, sense IGA tetrapolar (4P) de 160 A regulable entre 80 i 160 A i poder de tall de 10 kA, sense protecció diferencial, col·locat superficialment | 510.77 | 1 | 510.77
01.02.06.02.01 | 8 | PG1D-H9W0 | u | Conjunt de protecció i mesura del tipus TMF1 per a subministrament trifàsic individual superior a 15 kW, per a mesura directa, potència entre 17,32 kW i 43,64 kW, tensió de 400 V, format per conjunt de caixes modulars de doble aïllament de polièster reforçat amb fibra de vidre de mides totals 540x810x171 mm, amb base de fusibles (sense incloure els fusibles), sense equip de comptage, sense ICP-M i sense interruptor diferencial, col·locat superficialment | 227.45 | 1 | 227.45
|  |  |  | TOTAL |  |  | 15857.9
|  | Obra | 01 | Pressupost2320SALT-PBE-PRE1
|  | Capítol | 02 | FASE 2
|  | NIVELL 3 | 06 | F2_SISTEMA DE CONDICIONAMENTS I SERVEIS
|  | NIVELL 4 | 02 | F2_FORÇA
|  | NIVELL 5 | 02 | DISTRIBUCIO
01.02.06.02.02 | 1 | PG33-XA01 | m | Línia General d'Alimentació trifàsica formada per conductors de coure de tensió assignada0,6/1 kV, de designació RZ1-K (AS), construcció segons norma UNE 21123-4, unipolar, de secció (4×10)+TT×10mm2, amb coberta del cable de poliolefines, classe de reacció al foc Cca-s1b, d1, a1 segons la norma UNE-EN 50575 amb baixa emissió fums, col·locat en tub | 8.42 | 2 | 16.84
01.02.06.02.02 | 2 | PG33-XA02 | m | Línia General d'Alimentació trifàsica formada per conductors de coure de tensió assignada0,6/1 kV, de designació RZ1-K (AS), construcció segons norma UNE 21123-4, unipolar, de secció (3×35/16)+TT×16mm²Cu, amb coberta del cable de poliolefines, classe de reacció al foc Cca-s1b, d1, a1 segons la norma UNE-EN 50575 amb baixa emissió fums, col·locat en tub | 25.62 | 2 | 51.24
01.02.06.02.02 | 3 | PG33-XA03 | m | Derivació Individual trifàsica formada per conductors de coure de tensió assignada0,6/1 kV, de designació RZ1-K (AS), construcció segons norma UNE 21123-4, unipolar, de secció (4×10)+TT×10mm2, amb coberta del cable de poliolefines, classe de reacció al foc Cca-s1b, d1, a1 segons la norma UNE-EN 50575 amb baixa emissió fums, col·locat en tub | 8.42 | 7 | 58.94
01.02.06.02.02 | 4 | PG33-XA04 | m | Derivació Individual trifàsica formada per conductors de coure de tensió assignada0,6/1 kV, de designació RZ1-K (AS), construcció segons norma UNE 21123-4, unipolar, de secció (3×35/16)+TT×16mm²Cu, amb coberta del cable de poliolefines, classe de reacció al foc Cca-s1b, d1, a1 segons la norma UNE-EN 50575 amb baixa emissió fums, col·locat en tub | 25.62 | 5 | 128.1
01.02.06.02.02 | 5 | PG33-XA05 | m | Circuit monofàsic per a DISTRIBUCIÓ INTERIOR destinat a alimentar PUNTS D'IL·LUMINACIÓ; format per conductors unipolars de Cu aïllats de tipus RZ1-K(AS), de secció (2×1,5)+TT×1,5mm²Cu, aïllament de XLPE per a una tensió nominal 0.6/1kV; Totalment instal·lat i connectat; fins i tot part proporcional de caixes de registre i regletes de connexió. Instal·lació conforme a REBT. | 1.69 | 2049 | 3462.81
01.02.06.02.02 | 6 | PG33-XA06 | m | Circuit monofàsic per a DISTRIBUCIÓ INTERIOR destinat a alimentar PUNTS D'IL·LUMINACIÓ; format per conductors unipolars de Cu aïllats de tipus RZ1-K(AS), de secció (2×2,5)+TT×2,5mm²Cu, aïllament de XLPE per a una tensió nominal 0.6/1kV; Totalment instal·lat i connectat; fins i tot part proporcional de caixes de registre i regletes de connexió. Instal·lació conforme a REBT. | 2.09 | 95 | 198.55
01.02.06.02.02 | 7 | PG33-XA07 | m | Circuit monofàsic per a DISTRIBUCIÓ INTERIOR destinat a alimentar PRESES DE CORRENT d'ús general; format per conductors unipolars de Cu aïllats de tipus RZ1-K(AS), de secció (2×4)+TT×4mm²Cu, aïllament de XLPE per a una tensió nominal 0.6/1kV; Totalment instal·lat i connectat; fins i tot part proporcional de caixes de registre i regletes de connexió. Instal·lació conforme a REBT. | 2.67 | 270 | 720.9
01.02.06.02.02 | 8 | PG33-XA08 | m | Circuit monofàsic per a DISTRIBUCIÓ INTERIOR destinat a alimentar PRESES DE CORRENT d'ús general; format per conductors unipolars de Cu aïllats de tipus RZ1-K(AS), de secció (2×2,5)+TT×2,5mm²Cu, aïllament de XLPE per a una tensió nominal 0.6/1kV; Totalment instal·lat i connectat; fins i tot part proporcional de caixes de registre i regletes de connexió. Instal·lació conforme a REBT. | 2.09 | 490 | 1024.1
01.02.06.02.02 | 9 | PG33-XA09 | m | Circuit monofàsic per a DISTRIBUCIÓ INTERIOR destinat a alimentar PUNTS DE FORÇA; format per conductors unipolars de Cu aïllats de tipus RZ1-K(AS), de secció (2×2,5)+TT×2,5mm²Cu, aïllament de XLPE per a una tensió nominal 0.6/1kV; Totalment instal·lat i connectat; fins i tot part proporcional de caixes de registre i regletes de connexió. Instal·lació conforme a REBT. | 2.09 | 171 | 357.39
01.02.06.02.02 | 10 | PG2N-EUHS | m | Tub flexible corrugat de plàstic sense halògens, de 20 mm de diàmetre nominal, aïllant i no propagador de la flama, de baixa emissió de fums i sense emissió de gasos tòxics ni corrosius, resistència a l'impacte de 2 J, resistència a compressió de 320 N i una rigidesa dielèctrica de 2000 V, muntat encastat | 1.65 | 171 | 282.15
01.02.06.02.02 | 11 | PG2N-EUHP | m | Tub flexible corrugat de plàstic sense halògens, de 40 mm de diàmetre nominal, aïllant i no propagador de la flama, de baixa emissió de fums i sense emissió de gasos tòxics ni corrosius, resistència a l'impacte de 2 J, resistència a compressió de 320 N i una rigidesa dielèctrica de 2000 V, muntat encastat | 3.06 | 23 | 70.38
01.02.06.02.02 | 12 | PG2N-EUHN | m | Tub flexible corrugat de plàstic sense halògens, de 50 mm de diàmetre nominal, aïllant i no propagador de la flama, de baixa emissió de fums i sense emissió de gasos tòxics ni corrosius, resistència a l'impacte de 2 J, resistència a compressió de 320 N i una rigidesa dielèctrica de 2000 V, muntat encastat | 4.42 | 33 | 145.86
01.02.06.02.02 | 13 | PG2N-EUG8 | m | Tub corbable corrugat de polietilè, de doble capa, llisa la interior i corrugada l'exterior, de 75 mm de diàmetre nominal, aïllant i no propagador de la flama, resistència a l'impacte de 20 J, resistència a compressió de 450 N, muntat com a canalització soterrada | 2.8 | 6 | 16.8
01.02.06.02.02 | 14 | PG2N-EUG7 | m | Tub corbable corrugat de polietilè, de doble capa, llisa la interior i corrugada l'exterior, de 110 mm de diàmetre nominal, aïllant i no propagador de la flama, resistència a l'impacte de 28 J, resistència a compressió de 450 N, muntat com a canalització soterrada | 3.79 | 2 | 7.58
01.02.06.02.02 | 15 | PG2O-6SX7 | m | Tub rígid d'acer galvanitzat, de 20 mm de diàmetre nominal, resistència a l'impacte de 20 J, resistència a compressió de 4000 N, amb unió roscada i muntat superficialment | 5.71 | 165 | 942.15
01.02.06.02.02 | 16 | PG2J-XA01 | m | Safata de reixeta model Rejiband-35x60, instal·lat, incloent, cable de coure nu, accessoris i elements de fixació. | 18.3 | 462 | 8454.6
01.02.06.02.02 | 17 | PG2J-XA02 | m | Safata de reixeta model Rejiband-35x100, instal·lat, incloent, cable de coure nu, accessoris i elements de fixació. | 19.31 | 5 | 96.55
|  |  |  | TOTAL |  |  | 16034.94
|  | Obra | 01 | Pressupost2320SALT-PBE-PRE1
|  | Capítol | 02 | FASE 2
|  | NIVELL 3 | 06 | F2_SISTEMA DE CONDICIONAMENTS I SERVEIS
|  | NIVELL 4 | 02 | F2_FORÇA
|  | NIVELL 5 | 03 | ELEMENTS DE CAMP
01.02.06.02.03 | 1 | PG6O-XA01 | u | Base d'endoll tipus schuko 16 A 250 V JUNG sèrie LS ref. LS 1520 KI, o similar equivalent. Inclòs marc LS 990, caixa d'encastar universal o especial per a pladur segons arquitectura i p.p. de material auxiliar de muntatge. | 17.67 | 54 | 954.18
01.02.06.02.03 | 2 | PG65-XA01 | u | Caixa d'encastar a paret SIMON 500 CIMA de tres mòduls (caixetí 5102103-039 i marc-bastidor 51010103-030), o similar equivalent. Composició: 2 Base d'endoll doble schuko 500 de color blanc. 2 Plaques de veu i dades amb finestreta per a 2 preses RJ-45. S'inclou marc per a mecanismes, embellidor i material auxiliar de muntatge. Completament instal.lada. | 85.98 | 5 | 429.9
|  |  |  | TOTAL |  |  | 1384.08
|  | Obra | 01 | Pressupost2320SALT-PBE-PRE1
|  | Capítol | 02 | FASE 2
|  | NIVELL 3 | 06 | F2_SISTEMA DE CONDICIONAMENTS I SERVEIS
|  | NIVELL 4 | 03 | F2_IL.LUMINACIO
|  | NIVELL 5 | 01 | ELEMENTS DE CAMP
01.02.06.03.01 | 1 | PH21-XA01 | ud | Downlight CETUS3 M 2000-840 HF RWH de ZUMTOBEL. downlight LED encastat de baixa altura, adequat per a instal·lacions ràpides i remodelacions. Funciona amb un driver LED de sortida fixa, i és compatible amb talls de sostre entre 145 mm i 180 mm de diàmetre. Està fabricada amb alumini fos per millorar la gestió tèrmica, amb un difusor de policarbonat i un reflector d'acabat blanc que ofereix un feix de llum ampli. Característiques: * Potència d´entrada: 15.5 W * Flux lluminós: 2048 lm * Eficiència: 132 lm/W * Temperatura de color: 4000 K * Classificació IP44/IP20, adequada per a interiors Inclòs accessoris, suports i material auxiliar de muntatge. Completament instal.lat. | 95.18 | 175 | 16656.5
01.02.06.03.01 | 2 | PHQE-XA02 | ud | Lluminària THORN KAT RD 2000-840 HF E3 96631310, o similar equivalent, Dispositiu LED rodó i prim, dissenyat per a il·luminació d'emergència amb un mòdul de prova manual de 3 hores. Està construït amb un cos i difusor de policarbonat opalí, oferint una alta resistència amb classificació IP65 (protecció contra pols i aigua) i IK10 (resistència a impactes). La seva temperatura de color és de 4000K (llum freda), i genera un flux lluminós de 1950 lúmens amb una eficiència de 120 lm/W, la qual cosa la fa adequada per a muntatges al sostre o paret, fins i tot en zones exposades a condicions difícils. Inclòs accessoris, suports i material auxiliar de muntatge. Completament instal.lat. | 109.58 | 26 | 2849.08
01.02.06.03.01 | 3 | PHQE-XA01 | ud | Projector THORN LIGHTING 93942915 AFP2 2M 192L70 840 A6 NONE SP CL2 GY, o similar equivalent. Projector LED d'exterior d'alta eficiència, dissenyat per a àrees àmplies com estadis o aparcaments. Característiques: * Potència d´entrada: 392 W. * Flux lluminós: 63,236 lúmens. * Eficiència: 161 lm/W. * Protecció: IP66 i IK08, cosa que garanteix resistència a la pols, aigua i cops. * Material del cos: Alumini fos a pressió amb vidre trempat de 4 mm. * Temperatura de color: 4000K (blanc neutre). * Protecció contra sobretensions: Inclou protecció de 6 kV, ampliable a 10 kV. Inclòs accessoris, suports i material auxiliar de muntatge. Completament instal.lat. | 593.68 | 8 | 4749.44
01.02.06.03.01 | 4 | PHQE-XA03 | ud | Projector THORN AFP2 S 24L35 840 A4 NONE SP CL2 GY (codi 93943312). Projector LED compacte i eficient per a il·luminació exterior general. Característiques: * Potència: 26 W. * Flux lluminós: 4404 lúmens. * Eficiència lluminosa: 169 lm/W. * Temperatura de color: 4000 K. * Protecció: IP66 (protecció contra pols i aigua), IK08 (resistència a l'impacte) * Material del cos: Alumini fos a pressió amb vidre temperat de 4 mm * Protecció elèctrica: Classe II, amb protecció estàndard contra sobretensions de 6 kV, ampliable a 10 kV. Inclòs accessoris, suports i material auxiliar de muntatge. Completament instal.lat. | 563.8 | 22 | 12403.6
01.02.06.03.01 | 5 | PHQE-XA04 | ud | Lluminària THORN AQFPRO S LED2900-840 PC WB HF (codi 92901967) és una solució LED dissenyada per ser resistent a pols i humitat, amb un índex de protecció IP66. Característiques: * Potència d´entrada: 19.7 W. * Flux lluminós: 2880 lúmens. * Eficiència lumínica: 146 lm/W. * Índex de reproducció cromàtica (CRI): mínim de 80. * Temperatura de color: 4000 K. * Classe elèctrica: Classe I. * Material del cos: Policarbonat gris clar amb difusor d'alta transmissió. Inclòs accessoris, suports i material auxiliar de muntatge. Completament instal.lat. | 134.89 | 18 | 2428.02
01.02.06.03.01 | 6 | PG6E-77EA | ud | Interruptor, unipolar (1P), 16 AX/250 V, amb tecla i làmpada pilot, preu mitjà, muntat empotrat | 13.44 | 23 | 309.12
01.02.06.03.01 | 7 | PG70-XA01 | ud | Detector de moviment autònom PHILIPS sèrie OCCUSWITCH mod. LRM 1070/00 EOC, o similar equivalent, desconnecta l'enllumenat d'una zona mitjançant un interruptor compatible amb qualsevol llum. Possibilitat de connectar-lo en paral·lel amb altres unitats. Temps seleccionable entre 1 i 30 minuts, incorpora una fotocèl·lula inhibidora quan la quantitat de llum és suficient. Inclòs petit material de muntatge. | 86.64 | 14 | 1212.96
01.02.06.03.01 | 8 | PG70-XA02 | ud | detector de moviment ORBIS mod. DICROMAT 2 MINI, o similar equivalent. Característiques: - Per muntatge encastat al sostre. - Dimensions: 55 mm de diàmetre. - 2 Circuits. - Camp de detecció: 7 m de diàmetre (desplaçament transversal) i 3 m (desplaçament horitzonta) instal·lat a 2'5 m d'alçada. - 360º de detecció. - Alimentació. 230 V. - Apte per lluminàries incandescents, fluorescents, halògenes de baix voltatge i a 230V, llums de baix consum, downlights i led. - Temporitzacions: Un circuit de 6 segons a 12 minuts i l'altre de 10 segons a 30 minuts. - Sensibilitat lumínica de 5 a 3000 lux. - IP20. Inclòs material auxiliar de muntatge. | 95.15 | 36 | 3425.4
01.02.06.03.01 | 9 | PHQE-MSS02 | ud | THORN HIPAK G4 S LED10000-840 WB HFI QC5 - 8W | 291.04 | 14 | 4074.56
|  |  |  | TOTAL |  |  | 48108.68
|  | Obra | 01 | Pressupost2320SALT-PBE-PRE1
|  | Capítol | 02 | FASE 2
|  | NIVELL 3 | 06 | F2_SISTEMA DE CONDICIONAMENTS I SERVEIS
|  | NIVELL 4 | 04 | F2_IL.LUMINACIO D'EMERGENCIA
|  | NIVELL 5 | 01 | ELEMENTS DE CAMP
01.02.06.04.01 | 1 | PH57-XA01 | ud | Lluminària LE-175, LLUM D'EMERGÈNCIA 8W/175LM, Cos rectangular d'ajust encastat fabricat amb ABS. Difusor de policarbonat amb carcassa decorativa. Llum fluorescent que s'il·lumina si falla el subministrament de xarxa. Amb pilot testimoni de càrrega. Autonomia 1h., d'Emergències. | 92.03 | 104 | 9571.12
01.02.06.04.01 | 2 | PH57-XA02 | ud | Lluminària EMA-NP-1350LM, LLUM D'EMERGÈNCIA 18W/1350LM, Cos rectangular d'ajust encastat fabricat amb ABS. Difusor de policarbonat amb carcassa decorativa. Llum fluorescent que s'il·lumina si falla el subministrament de xarxa. Amb pilot testimoni de càrrega. Autonomia 1h., d'Emergències. | 149.06 | 8 | 1192.48
|  |  |  | TOTAL |  |  | 10763.6
|  | Obra | 01 | Pressupost2320SALT-PBE-PRE1
|  | Capítol | 02 | FASE 2
|  | NIVELL 3 | 06 | F2_SISTEMA DE CONDICIONAMENTS I SERVEIS
|  | NIVELL 4 | 05 | F2_FOTOVOLTAICA
|  | NIVELL 5 | 01 | EQUIPS
01.02.06.05.01 | 1 | PG10-XA01 | u | Treballs necessaris per a la connexió elèctrica de la xarxa fotovoltaica al Quadre General de Distribució (QGD), incloent els següents elements i operacions: Subministrament i Instal·lació de Materials: Cables elèctrics adequats per a la connexió entre els mòduls fotovoltaics, l'inversor i el QGD. Conductes de protecció i canalitzacions (PVC, metall, etc.) per a la conducció del cablejat. Interruptors, fusibles, i dispositius de protecció necessaris per garantir la seguretat de la instal·lació. Treballs de Connexió: Connexió dels cables de sortida de l'inversor fotovoltaic al QGD. Connexió de les proteccions elèctriques adequades. Instal·lació dels dispositius de monitoratge i control necessaris per a la correcta operació del sistema fotovoltaic. Proves i Verificacions: Realització de proves de continuïtat, aïllament i funcionament de la instal·lació. Verificació del correcte funcionament de les proteccions i dels dispositius de monitoratge. Posada en marxa del sistema fotovoltaic i comprovació del seu rendiment. | 132.96 | 1 | 132.96
01.02.06.05.01 | 2 | PGE2-XA01 | u | Inversor SMA Sunny Tripower X20, o similar equivalent. Potència nominal de 20 kW, amb capacitat per gestionar dinàmicament la potència activa i reactiva gràcies al gestor de sistemes integrat. També permet monitoritzar fins a cinc inversors i un comptador d'energia a través del sistema SMA Dynamic Power Control. Disposa de tres seguidors MPP per optimitzar la captura denergia. Protecció contra arc voltaic (SMA ArcFix) i sistemes de protecció contra sobretensions de CC. Funcions de programari com SMA ShadeFix, que millora el rendiment en condicions dombra. Inclòs accessoris, suports i material auxiliar de muntatge. | 2397.81 | 1 | 2397.81
01.02.06.05.01 | 3 | PG10-QU05 | ud | Subquadre de fotovoltaica de 23 kW, format per armari metàl·lic combinable SCHNEIDER ELECTRIC sèrie PRISMA PLUS sistema G, protecció IP-30 amb porta plena. Al seu interior es col·locaran totes les proteccions diferencials i magnetotèrmiques que es descriuen als esquemes i càlculs elèctrics. Inclòs maniobra, embarrat amb pletina de coure, bornes, cablejat auxiliar, esquemes elèctrics actualitzats, rètols de fòrmica identificadors de cada element i material auxiliar de muntatge. | 2535.07 | 1 | 2535.07
|  |  |  | TOTAL |  |  | 5065.84
|  | Obra | 01 | Pressupost2320SALT-PBE-PRE1
|  | Capítol | 02 | FASE 2
|  | NIVELL 3 | 06 | F2_SISTEMA DE CONDICIONAMENTS I SERVEIS
|  | NIVELL 4 | 05 | F2_FOTOVOLTAICA
|  | NIVELL 5 | 02 | DISTRIBUCIO
01.02.06.05.02 | 1 | PG33-E6FZ | m | Cable amb conductor de coure de tensió assignada0,6/1 kV, de designació ZZ-F, construcció segons norma UNE-EN 50618, unipolar, de secció 1x4 mm2, amb coberta del cable de poliolefines, classe de reacció al foc Fca segons la norma UNE-EN 50575 amb baixa emissió fums, col·locat en tub | 0.98 | 667 | 653.66
|  |  |  | TOTAL |  |  | 653.66
|  | Obra | 01 | Pressupost2320SALT-PBE-PRE1
|  | Capítol | 02 | FASE 2
|  | NIVELL 3 | 06 | F2_SISTEMA DE CONDICIONAMENTS I SERVEIS
|  | NIVELL 4 | 05 | F2_FOTOVOLTAICA
|  | NIVELL 5 | 03 | ELEMENTS DE CAMP
01.02.06.05.03 | 1 | PGE5-XA01 | u | Mòdul fotovoltaic SUNPOWER mod. SPR-MAX6-460 COM, o similar equivalent. Característiques: Potència 460 W. Tensió nominal. 43,2 V. Tolerància potència: + 5%. Intensitat de curocircuit: 11'54 A. Tensió màxima del sistema 1500 V. Tipus de cèl·lules. Monocristal·lí. Dimensions: 2047x1039x35 mm. Inclòs optimitzador MPP, p.p. d'estructura metàll·lic d'alumini amb 12 anys de garantia, formada per perfils, guies, triangles, pletines, cargols i material auxiliar de muntatge. | 546.63 | 49 | 26784.87
|  |  |  | TOTAL |  |  | 26784.87
|  | Obra | 01 | Pressupost2320SALT-PBE-PRE1
|  | Capítol | 02 | FASE 2
|  | NIVELL 3 | 06 | F2_SISTEMA DE CONDICIONAMENTS I SERVEIS
|  | NIVELL 4 | 06 | F2_ACCESSOS I SEGURETAT
|  | NIVELL 5 | 01 | EQUIPS
01.02.06.06.01 | 1 | PMD6-H7LJ | u | Central d'intrusió en caixa metàl·lica per a sistema integrat de seguretat, de 8 zones ampliable a 64 zones, possibilitat de fer fins a 4 particions, sortides de placa per a sirena exterior, sirena interior, llum estroboscòpica i relé progamable, amb transmisor telefònic integrat, alimentació 230 V, inclosa una bateria de plom estanca de 12 Vcc i 7,2 A, una tarjeta d'expansió per a comunicació IP i una tarjeta de comunicacions amb dues sortides RS 232, amb teclat display LCD de 2 línies de 16 caràcters, amb grau de seguretat 3 segons UNE-EN 50131-1, instal·lada | 970.44 | 2 | 1940.88
|  |  |  | TOTAL |  |  | 1940.88
|  | Obra | 01 | Pressupost2320SALT-PBE-PRE1
|  | Capítol | 02 | FASE 2
|  | NIVELL 3 | 06 | F2_SISTEMA DE CONDICIONAMENTS I SERVEIS
|  | NIVELL 4 | 06 | F2_ACCESSOS I SEGURETAT
|  | NIVELL 5 | 02 | DISTRIBUCIO
01.02.06.06.02 | 1 | PP44-6658 | m | Cable per a transmissió de dades amb conductor de coure, de 4 parells, categoria 6 U/UTP, aïllament de poliolefina i coberta de poliolefina, de baixa emissió de fums i opacitat reduïda, no propagador de l'incendi segons UNE-EN 50266, col·locat sota tub o canal | 1.58 | 670 | 1058.6
|  |  |  | TOTAL |  |  | 1058.6
|  | Obra | 01 | Pressupost2320SALT-PBE-PRE1
|  | Capítol | 02 | FASE 2
|  | NIVELL 3 | 06 | F2_SISTEMA DE CONDICIONAMENTS I SERVEIS
|  | NIVELL 4 | 06 | F2_ACCESSOS I SEGURETAT
|  | NIVELL 5 | 03 | ELEMENTS DE CAMP
01.02.06.06.03 | 1 | PPA0-XA01 | u | Càmera amb sensor volumètric per a la monitorització i seguretat d'espais. Aquest dispositiu inclou un sensor que detecta el moviment i els canvis en el volum d'un espai determinat, permetent una detecció precisa d'intrusions i anormalitats. Inclòs accessoris, suports i material auxiliar de muntatge. Completament instal.lada i amb proves de correcte funcionament. | 251.05 | 4 | 1004.2
01.02.06.06.03 | 2 | PMD0-XA01 | u | Sensor d'obertura magnètic per a portes, dissenyat per detectar l'obertura i tancament de les portes mitjançant la combinació de dos components magnètics: un instal·lat a la porta i l'altre al marc. Inclòs accessoris, suports i material auxiliar de muntatge. Completament instal.lat. | 49.01 | 8 | 392.08
|  |  |  | TOTAL |  |  | 1396.28
|  | Obra | 01 | Pressupost2320SALT-PBE-PRE1
|  | Capítol | 02 | FASE 2
|  | NIVELL 3 | 06 | F2_SISTEMA DE CONDICIONAMENTS I SERVEIS
|  | NIVELL 4 | 07 | F2_IMATGE I SO
|  | NIVELL 5 | 01 | EQUIPS
01.02.06.07.01 | 1 | PP34-XA01 | u | Caixa acústica de forma rectangular, de 8´´ de diàmetre de l'altaveu de greus i 1´´ de diàmetre de l'altaveu d'aguts, de 60 W RMS de potència, de 100 V de tensió d'alimentació, nivell de pressió sonora 109 dB, cos d'ABS, per a col·locació interior, muntada amb lira de suport orientable | 125.5 | 8 | 1004
01.02.06.07.01 | 2 | PP34-XA02 | u | Matriu d´àudio amb 8 entrades/8 sortides i DSP, OPTIMUS mod. MXD-88 ref. M136A, amb control des de comandaments remots o des d'app, disponible per a Android i IOS, configurable i personalitzable. Les entrades poden ser de micròfon o de línia, amb diversos ajustaments de guany seleccionables i possibilitat dalimentació phantom. La freqüència de mostreig és de 48 kHz i els senyals es codifiquen amb 24 bits. El processador digital de senyal (DSP) inclou múltiples funcions, com a expansor, compressor, limitador, control automàtic de guany (AGC), equalitzador, supressor de realimentació, autobarreja, cancel·lador de ressò, supressor de soroll, matriu d'àudio, filtres, retards. A més, disposa d'una targeta de so via USB i d'un complet programari per configurar tots els paràmetres. Inclòs accessoris i material auxiliar de muntatge. | 1145.81 | 1 | 1145.81
|  |  |  | TOTAL |  |  | 2149.81
|  | Obra | 01 | Pressupost2320SALT-PBE-PRE1
|  | Capítol | 02 | FASE 2
|  | NIVELL 3 | 06 | F2_SISTEMA DE CONDICIONAMENTS I SERVEIS
|  | NIVELL 4 | 07 | F2_IMATGE I SO
|  | NIVELL 5 | 02 | DISTRIBUCIO
01.02.06.07.02 | 1 | PP42-HA3Y | m | Cable per a sonoritzacions paral·lel bicolor de 2x1,5 mm2, aïllament plàstic lliure d'halògens, col·locat en tub | 0.9 | 135 | 121.5
|  |  |  | TOTAL |  |  | 121.5
|  | Obra | 01 | Pressupost2320SALT-PBE-PRE1
|  | Capítol | 02 | FASE 2
|  | NIVELL 3 | 06 | F2_SISTEMA DE CONDICIONAMENTS I SERVEIS
|  | NIVELL 4 | 08 | F2_CABLEJAT ESTRUCTURAT
|  | NIVELL 5 | 01 | EQUIPS
01.02.06.08.01 | 1 | PP73-XA01 | u | Rack Environ sèrie CR, o similar equivalent, de 42U d'alçada , Ample 800 i fons 800. Referència 542-4288-GSBF-BK, fabricat en acer galvanitzat, porta davantera de cristall, porta posterior de metall, Panells laterals removibles que proporciona un accés de 360 graus. Accés de cables tant per la part superior com a inferior amb raspall d'entrada. Color disponible negre RAL9004 i gris perla RAL9002 capacitat màxima de càrrega de 800 kg , subministrat amb rodes i suports de fixació. Conforme a les normatives : ANSI/A-310-E, IEC 60297-2, DIN 41494 part 1 & 7. Marca Excel o equivalent. Inclòs material auxiliar de muntatge. Completament instal.lat. | 1147.19 | 1 | 1147.19
|  |  |  | TOTAL |  |  | 1147.19
|  | Obra | 01 | Pressupost2320SALT-PBE-PRE1
|  | Capítol | 02 | FASE 2
|  | NIVELL 3 | 06 | F2_SISTEMA DE CONDICIONAMENTS I SERVEIS
|  | NIVELL 4 | 08 | F2_CABLEJAT ESTRUCTURAT
|  | NIVELL 5 | 02 | DISTRIBUCIO
01.02.06.08.02 | 1 | PP44-663N | m | Cable per a transmissió de dades amb conductor de coure, de 4 parells, categoria 6 U/UTP, aïllament de poliolefina i coberta de poliolefina, de baixa emissió de fums i opacitat reduïda, no propagador de la flama segons UNE-EN 60332-1-2, col·locat sota tub o canal | 1.44 | 165 | 237.6
|  |  |  | TOTAL |  |  | 237.6
|  | Obra | 01 | Pressupost2320SALT-PBE-PRE1
|  | Capítol | 02 | FASE 2
|  | NIVELL 3 | 06 | F2_SISTEMA DE CONDICIONAMENTS I SERVEIS
|  | NIVELL 4 | 08 | F2_CABLEJAT ESTRUCTURAT
|  | NIVELL 5 | 03 | ELEMENTS DE CAMP
01.02.06.08.03 | 1 | PP7H-784L | u | Presa de senyal de veu i dades, de tipus universal, amb connector RJ45 simple, categoria 6 U/UTP, amb connexió per desplaçament de l'aïllament, amb tapa, preu mitjà, encastada | 16.51 | 6 | 99.06
|  |  |  | TOTAL |  |  | 99.06
|  | Obra | 01 | Pressupost2320SALT-PBE-PRE1
|  | Capítol | 02 | FASE 2
|  | NIVELL 3 | 06 | F2_SISTEMA DE CONDICIONAMENTS I SERVEIS
|  | NIVELL 4 | 09 | F2_DETECCIO D'INCENDIS
|  | NIVELL 5 | 01 | DETECCIO I ALARMA D'INCENDIS
|  | NIVELL 6 | 01 | CENTRAL
01.02.06.09.01.01 | 1 | UDET011 | u | Central analògica de detecció dincendis compacta de 2 llaços, marca Detnov, model CAD-150-2, o similar equivalent. Capacitat màxima de 500 adreces (250 adreces per llaç: detectors, mòduls, sirenes o polsadors). Funció d'auto cerca i autodiagnòstic. 250 zones programables, 20 zones de visualització d'alarma i avaria mitjançant leds, registre històric de 6.000 esdeveniments, programari de configuració i manteniment gratuïts, configuració mitjançant port USB, 2 sortides supervisades de sirenes i 2 sortides de relés lliures de tensió configurables a la placa. Display gràfic LCD. Eixida auxiliar de 24V 500 mA. Cabina de plàstic ABS amb possibilitat d'encastar. Teclat multilingüe. Connectable a xarxa F-Network (32 nodes) o S-Network (64 nodes) de centrals i repetidors mitjançant RS485 o fibra òptica. Sortida Modbus per a integracions i Contact ID per a connexió a CRA (opcionals). Compatible amb l'aplicació Detnov Cloud (telemanteniment i control remot). Certificat CPR EN 54-2, EN 54-4 i EN 54-13. Precisa de 2 bateries BTD-1207. Dimensions: 430 x 268 x 109 mm. S'inclouen bateries, accessoris i material auxiliar de muntatge. Completament instal.lada i amb proves de correcte funcionament. | 1213.3 | 1 | 1213.3
|  |  |  | TOTAL |  |  | 1213.3
|  | Obra | 01 | Pressupost2320SALT-PBE-PRE1
|  | Capítol | 02 | FASE 2
|  | NIVELL 3 | 06 | F2_SISTEMA DE CONDICIONAMENTS I SERVEIS
|  | NIVELL 4 | 09 | F2_DETECCIO D'INCENDIS
|  | NIVELL 5 | 01 | DETECCIO I ALARMA D'INCENDIS
|  | NIVELL 6 | 02 | DISTRIBUCIO
01.02.06.09.01.02 | 1 | PG34-4IA0 | m | Cable amb conductor de coure de 300/500 V de tensió assignada, amb designació S0Z1-K (AS+), bipolar, de secció 2 x 1,5 mm2, pantalla metàl·lica amb drenatge i coberta del cable de poliolefina amb baixa emissió fums, col·locat en tub | 2.27 | 632 | 1434.64
01.02.06.09.01.02 | 2 | PG2N-EUI3 | m | Tub flexible corrugat de plàstic sense halògens, de 20 mm de diàmetre nominal, aïllant i no propagador de la flama, de baixa emissió de fums i sense emissió de gasos tòxics ni corrosius, resistència a l'impacte de 2 J, resistència a compressió de 320 N i una rigidesa dielèctrica de 2000 V, muntat sobre sostremort | 1.65 | 569 | 938.85
01.02.06.09.01.02 | 3 | PG12-DH7J | u | Caixa de derivació quadrada de plàstic, de 100x100 mm, amb grau de protecció IP-40, muntada superficialment | 13.41 | 79 | 1059.39
|  |  |  | TOTAL |  |  | 3432.88
|  | Obra | 01 | Pressupost2320SALT-PBE-PRE1
|  | Capítol | 02 | FASE 2
|  | NIVELL 3 | 06 | F2_SISTEMA DE CONDICIONAMENTS I SERVEIS
|  | NIVELL 4 | 09 | F2_DETECCIO D'INCENDIS
|  | NIVELL 5 | 01 | DETECCIO I ALARMA D'INCENDIS
|  | NIVELL 6 | 03 | ELEMENTS DE CAMP
01.02.06.09.01.03 | 1 | UDET038 | u | Detector òptic de fum amb aïllador incorporat per a sistema analògic, incorpora algorismes de verificació i compensació de brutícia. Marca Detnov, model DOD-220A-I, o similar equivalent. Led indicador d'estat i sortida per a pilot remot o brunzidor, sistema antifurt. Color blanc. Precisa base de connexió Z-200 o Z-200-H. Certificats CPR EN54-7 i EN54-17. Dimensions: 100 x 40 mm. El preu inclou partida de mà d´obra i petit material. | 57.86 | 48 | 2777.28
01.02.06.09.01.03 | 2 | UDET048 | u | Detector termovelocimètric (58ºC-8ºC/minut) amb aïllador incorporat per a sistema analògic, incorpora algorismes de verificació. Marca Detnov, model DTD-210A-I. Led indicador d'estat i sortida per a pilot remot o brunzidor, sistema antifurt. Color blanc. Precisa sòcol de connexió Z-200 o Z-200-H. Certificats CPR EN54-5 i EN54-17. Dimensions: 100 x 40 mm. | 55.75 | 13 | 724.75
01.02.06.09.01.03 | 3 | UDET184 | u | Base de connexió amb entrada de tub vist per a detectors de les sèries 200 i 200A. Marca Detnov, model Z-200-H,o similar equivalent. Disposa de sistema antifurt del detector. Contactes metàl·lics inoxidables. Color blanc. Dimensions: 43 x 100 mm. | 18.5 | 59 | 1091.5
01.02.06.09.01.03 | 4 | UDET206 | u | Base sirena amb VAD de sostre analògica de color blanc amb aïllador incorporat per a connexió directa al llaç. Marca Detnov, model MAD-569-I, o similar equivalent. 32 tons i 2 volums configurables (Baix, Alt). Potència acústica de 95 a 100 dB, depenent del to seleccionat. Ocupa una adreça al llaç. Certificat CPR EN 54-3; EN 54-23 i EN 54-17. S'alimenta del llaç o des d'una font exterior EN54-4. Dimensions: 118 x 28 mm. | 142.11 | 2 | 284.22
01.02.06.09.01.03 | 5 | UDET342 | u | Polsador d'alarma analògic rearmable amb aïllador incorporat per a muntatge a superfície. Marca Detnov, model MAD-451-I, o similar equivalent. Incorpora LED indicador d'estat i clau de prova. Color vermell. Certificats CPR EN 54-11 i EN 54-17. Dimensions: 85 x 85 x 55 mm. Inclou tapa basculant de protecció per als polsadors TBD-450-IW. El preu inclou partida de mà d´obra i petit material. | 119.78 | 8 | 958.24
01.02.06.09.01.03 | 6 | UDET204 | u | Sirena de paret analògica i flaix de color vermell amb aïllador incorporat per a connexió directa al llaç. Marca Detnov, model MAD-565-I, o similar equivalent. 32 tons i 2 volums configurables (Baix, Alt). Potència acústica de 95 a 100 dB, depenent del to seleccionat. Ocupa una adreça al llaç. Color vermell. IP65. Base alta per a entrada de tub vist. Certificat CPR EN 54-3, EN54-23 i EN 54-17. Cobertures de W4-9 i W3-7. S'alimenta del llaç o des d'una font exterior EN54-4. Dimensions: 63 x 118 x 121 mm. El preu inclou partida de mà d´obra i petit material. | 154.93 | 8 | 1239.44
01.02.06.09.01.03 | 7 | UDET334 | u | Sirena d'alarma amb flaix exterior bitonal. Marca Detnov, model HOLA F24EN (SP), o similar equivalent. Alimentació a 24Vcc, consum: 100-400 mA depenent del to seleccionat. Potència acústica màxima 108,76 dB. Per ús a exteriors IP44. Color vermell retolat ´´FOC´´. Certificat CPR EN 54-3. Dimensions 335 x 220 x 85 mm. El preu inclou partida de mà d´obra i petit material | 133.32 | 1 | 133.32
|  |  |  | TOTAL |  |  | 7208.75
|  | Obra | 01 | Pressupost2320SALT-PBE-PRE1
|  | Capítol | 02 | FASE 2
|  | NIVELL 3 | 06 | F2_SISTEMA DE CONDICIONAMENTS I SERVEIS
|  | NIVELL 4 | 09 | F2_DETECCIO D'INCENDIS
|  | NIVELL 5 | 02 | DETECCIO PER ASPIRACIO
|  | NIVELL 6 | 01 | EQUIPS
01.02.06.09.02.01 | 1 | UDET282 | u | Detector d'aspiració amb càmera d'anàlisi per a detecció precoç de fum, per a dues canonades de fins a 400 metres de longitud cadascuna. Marca Detnov, model ASD-535-2, o similar equivalent. Màxima àrea de cobertura 5760m². Cal afegir dos sensors SSD-535-3. Flux d?aire supervisat. 5 nivells dalarma. Sensibilitat d´alarma des de 0.002%/m. Carcassa IP54. Dimensions: 265 x 348 x 148 mm. Alimentació a 24 Vcc, consum: 290 mA. Memòria de 430 esdeveniments a placa. Certificat CPR EN 54-20. Inclòs material auxiliar de muntatge. | 3917.75 | 1 | 3917.75
|  |  |  | TOTAL |  |  | 3917.75
|  | Obra | 01 | Pressupost2320SALT-PBE-PRE1
|  | Capítol | 02 | FASE 2
|  | NIVELL 3 | 06 | F2_SISTEMA DE CONDICIONAMENTS I SERVEIS
|  | NIVELL 4 | 09 | F2_DETECCIO D'INCENDIS
|  | NIVELL 5 | 02 | DETECCIO PER ASPIRACIO
|  | NIVELL 6 | 02 | DISTRIBUCIO
01.02.06.09.02.02 | 1 | UDET090924 | u | Canonada de 25 mm. de 3 metres de longitud. Marca Detnov, model SAD-T25-B, o similar equivalent. Color blanc. Inclou material auxiliar de muntatge. | 26.83 | 90 | 2414.7
01.02.06.09.02.02 | 2 | UDET10092024 | u | Unió recta per a canonades de 25 mm. Marca Detnov, model SAD-U25-B, o similar equivalent. Color blanc. Inclou material auxiliar de muntatge. | 4.75 | 68 | 323
01.02.06.09.02.02 | 3 | UDET11092024 | u | Colze de 90 º per canonada de 25mm. Marca Detnov, model SAD-C90-B, o similar equivalent. Color blanc. Inclou material auxiliar de muntatge. | 9.58 | 13 | 124.54
01.02.06.09.02.02 | 4 | UDET12092024 | u | Unió en T per a canonades de 25 mm. Marca Detnov, model SAD-UT25-B, o similar equivalent. Color blanc. Inclou material auxiliar de muntatge. | 6.56 | 10 | 65.6
01.02.06.09.02.02 | 5 | UDET13092024 | u | Tap final de canonada de 25 mm. Marca Detnov, model SAD-TF25-B, o similar equivalent. Color blanc. Inclou material auxiliar de muntatge. | 4.9 | 12 | 58.8
01.02.06.09.02.02 | 6 | UDET14092024 | u | Abraçadora de 25mm. Marca Detnov, model SAD-A25-B, o similar equivalent. Color blanc. Inclou material auxiliar de muntatge. | 4.47 | 270 | 1206.9
01.02.06.09.02.02 | 7 | UDET300 | u | Clip per orifici de mostreig al tub d'aspiració (clip) de 2.0mm. Marca Detnov, model Clip 2.0 PA, o similar equivalent. Només per a tubs de PVC i ABS amb 25 mm de diàmetre. Pack (10 unitats). Inclou material auxiliar de muntatge. | 6.88 | 2 | 13.76
01.02.06.09.02.02 | 8 | UDET301 | u | Clip per orifici de mostreig al tub d'aspiració (clip) de 2.0mm. Marca Detnov, model Clip 2.5 PA, o similar equivalent. Només per a tubs de PVC i ABS amb 25 mm de diàmetre. Pack (10 unitats). Inclou material auxiliar de muntatge. | 6.88 | 2 | 13.76
01.02.06.09.02.02 | 9 | UDET302 | u | Clip per orifici de mostreig al tub d'aspiració (clip) de 2.0mm. Marca Detnov, model Clip 3.0 PA, o similar equivalent. Només per a tubs de PVC i ABS amb 25 mm de diàmetre. Pack (10 unitats). Inclou material auxiliar de muntatge. | 6.88 | 1 | 6.88
01.02.06.09.02.02 | 10 | UDET303 | u | Clip per orifici de mostreig al tub d'aspiració (clip) de 2.0mm. Marca Detnov, model Clip 3.5 PA, o similar equivalent. Només per a tubs de PVC i ABS amb 25 mm de diàmetre. Pack (10 unitats). Inclou material auxiliar de muntatge. | 6.88 | 1 | 6.88
01.02.06.09.02.02 | 11 | UDET304 | u | Clip per orifici de mostreig al tub d'aspiració (clip) de 2.0mm. Marca Detnov, model Clip 4.0 PA, o similar equivalent. Només per a tubs de PVC i ABS amb 25 mm de diàmetre. Pack (10 unitats). Inclou material auxiliar de muntatge. | 6.88 | 1 | 6.88
01.02.06.09.02.02 | 12 | UDET305 | u | Clip per orifici de mostreig al tub d'aspiració (clip) de 2.0mm. Marca Detnov, model Clip 4.5 PA, o similar equivalent. Només per a tubs de PVC i ABS amb 25 mm de diàmetre. Pack (10 unitats). Inclou material auxiliar de muntatge. | 48.05 | 1 | 48.05
01.02.06.09.02.02 | 13 | UDET307 | u | Clip per orifici de mostreig al tub d'aspiració (clip) de 2.0mm. Marca Detnov, model Clip 5.5 PA, o similar equivalent. Només per a tubs de PVC i ABS amb 25 mm de diàmetre. Pack (10 unitats). Inclou material auxiliar de muntatge. | 6.88 | 1 | 6.88
|  |  |  | TOTAL |  |  | 4296.63
|  | Obra | 01 | Pressupost2320SALT-PBE-PRE1
|  | Capítol | 02 | FASE 2
|  | NIVELL 3 | 06 | F2_SISTEMA DE CONDICIONAMENTS I SERVEIS
|  | NIVELL 4 | 09 | F2_DETECCIO D'INCENDIS
|  | NIVELL 5 | 02 | DETECCIO PER ASPIRACIO
|  | NIVELL 6 | 03 | ELEMENTS DE CAMP
01.02.06.09.02.03 | 1 | UDET015 | u | Filtre per a sistema d'aspiració ASD per a instal·lació en ambients amb pols o brutícia. Marca Detnov, model DFU 911, o similar equivalent. Inclòs material auxiliar de muntatge. | 190.09 | 2 | 380.18
01.02.06.09.02.03 | 2 | UDET078 | u | Mòdul analògic monitor de 1 entrada tècnica supervisada per a la senyalització d´´estat d´´equips que proporcionen un contacte NC o NA. Marca Detnov, model MAD-401, o similar equivalent. Ocupa una adreça al llaç. Alimentació directa des del llaç. Inclou indicador d'estat led. Connexionat mitjançant regletes extraïbles de fins a 2,5mm2 de secció. Possibilitat de ser instal·lat al carril DIN o muntatge pla a paret en caixa BOX-400. Consum menor de 300µA en repòs. Permet realitzar la instal·lació sense polaritat. Color vermell. Dimensions 100 x 82 x 23 mm. Certificat CPR EN54-18. Inclou material auxiliar de muntatge. | 74.92 | 1 | 74.92
01.02.06.09.02.03 | 3 | UDET081 | u | Mòdul monitor analògic amb aïllador incorporat de 2 entrades tècniques supervisades per a la senyalització d´´estat d´´equips que proporcionen un contacte NC o NA. Marca Detnov, model MAD-402-I, o similar equivalent. Ocupa dues direccioni al llaç. Alimentació directa des del llaç. Inclou indicador d'estat led. Connexionat mitjançant regletes extraïbles de fins a 2,5mm2 de secció. Possibilitat de ser instal·lat al carril DIN o muntatge pla a paret en caixa BOX-400. Consum menor de 300µA en repòs. Color vermell. Dimensions 100 x 82 x 23 mm. Certificat CPR EN54-18 i EN54-17. Inclou material auxiliar de muntatge. | 86.44 | 1 | 86.44
01.02.06.09.02.03 | 4 | UDET245 | u | Font d'alimentació supervisada de 24V 5A, amb carregador de bateries. Marca Detnov, model TUL500 EN, o similar equivalent. Amperímetre a led integrat amb 10 nivells, indicació de sobrecàrrega. Té 3 sortides independents limitades electrònicament. Disposa de 2 sortides de relé independents (1 absència de xarxa programable i 1 de fallada de bateria). Tamper d'obertura. Certificada EN 54-4 i EN 12101. Color negre. Capacitat de bateries fins a 18 Ah. Dimensions: 373 x 310 x 175 mm. Inclou material auxiliar de muntatge. | 395.59 | 1 | 395.59
|  |  |  | TOTAL |  |  | 937.13
|  | Obra | 01 | Pressupost2320SALT-PBE-PRE1
|  | Capítol | 02 | FASE 2
|  | NIVELL 3 | 06 | F2_SISTEMA DE CONDICIONAMENTS I SERVEIS
|  | NIVELL 4 | 10 | F2_BIE'S
|  | NIVELL 5 | 01 | DISTRIBUCIO
01.02.06.10.01 | 1 | PF1A-DUQG | m | Tub d'acer negre sense soldadura, fabricat amb acer S195 T, de 3´´ de mida de rosca (diàmetre exterior especificat=88,9 mm i DN=80 mm), sèrie H segons UNE-EN 10255, roscat, amb grau de dificultat mitjà i col·locat superficialment | 80.49 | 17 | 1368.33
01.02.06.10.01 | 2 | PF1A-DUQF | m | Tub d'acer negre sense soldadura, fabricat amb acer S195 T, de 2´´1/2 de mida de rosca (diàmetre exterior especificat=76,1 mm i DN=65 mm), sèrie H segons UNE-EN 10255, roscat, amb grau de dificultat mitjà i col·locat superficialment | 64.61 | 38 | 2455.18
01.02.06.10.01 | 3 | PF1A-DUQE | m | Tub d'acer negre sense soldadura, fabricat amb acer S195 T, de 2´´ de mida de rosca (diàmetre exterior especificat=60,3 mm i DN=50 mm), sèrie H segons UNE-EN 10255, roscat, amb grau de dificultat mitjà i col·locat superficialment | 46.02 | 44 | 2024.88
01.02.06.10.01 | 4 | PF1A-DUQD | m | Tub d'acer negre sense soldadura, fabricat amb acer S195 T, d'1´´1/2 de mida de rosca (diàmetre exterior especificat=48,3 mm i DN=40 mm), sèrie H segons UNE-EN 10255, roscat, amb grau de dificultat mitjà i col·locat superficialment | 32.97 | 41 | 1351.77
|  |  |  | TOTAL |  |  | 7200.16
|  | Obra | 01 | Pressupost2320SALT-PBE-PRE1
|  | Capítol | 02 | FASE 2
|  | NIVELL 3 | 06 | F2_SISTEMA DE CONDICIONAMENTS I SERVEIS
|  | NIVELL 4 | 10 | F2_BIE'S
|  | NIVELL 5 | 02 | ELEMENTS DE CAMP
01.02.06.10.02 | 1 | PM20-DG43 | u | Boca d'incendis equipada de 25 mm de diàmetre, BIE-25, formada per armari de xapa d'acer pintada i porta amb marc d'acer inoxidable i visor de metacrilat, inclosa BIE (debanadora d'alimentació axial abatible,mànega de 20 m i llança ), per a col·locar encastada, inclòs part proporcional d' accessoris i tot el petit material auxiliar de connexió i muntatge | 396.24 | 8 | 3169.92
|  |  |  | TOTAL |  |  | 3169.92
|  | Obra | 01 | Pressupost2320SALT-PBE-PRE1
|  | Capítol | 02 | FASE 2
|  | NIVELL 3 | 06 | F2_SISTEMA DE CONDICIONAMENTS I SERVEIS
|  | NIVELL 4 | 11 | F2_EXTINTORS
|  | NIVELL 5 | 01 | ELEMENTS DE CAMP
01.02.06.11.01 | 1 | PM32-DZ3Y | u | Extintor manual de pols seca polivalent, de càrrega 6 kg, amb pressió incorporada, cromat, amb suport a paret | 76 | 14 | 1064
01.02.06.11.01 | 2 | PM32-DZ48 | u | Extintor manual de diòxid de carboni, de càrrega 5 kg, amb pressió incorporada, pintat, amb suport a paret | 82.5 | 1 | 82.5
|  |  |  | TOTAL |  |  | 1146.5
|  | Obra | 01 | Pressupost2320SALT-PBE-PRE1
|  | Capítol | 02 | FASE 2
|  | NIVELL 3 | 06 | F2_SISTEMA DE CONDICIONAMENTS I SERVEIS
|  | NIVELL 4 | 12 | F2_SUBMINISTRE D'AIGUA
|  | NIVELL 5 | 01 | EQUIPS
01.02.06.12.01 | 1 | PJMZ-XA01 | u | Connexió a escomesa existent, inclòs els drets de la companyia, del subministrament, fiança, import del comptador i quota anual de conservació. | 526.86 | 1 | 526.86
01.02.06.12.01 | 2 | PEE0-XA01 | u | Bomba de calor aerotèrmica monobloc aire/aigua marca KOSNER model AQUARIS MD PRO MAX 110T R-32, o similar equivalent, amb tecnologia EVI i FULL INVERTER als seus components per a instal·lació a l'exterior. Potència frigorífica nominal de 128 kW amb aigua sortida/entrada 18/23°C i 100 kW amb aigua sortida/entrada 7/12°C, i potència calorífica nominal de 112 kW amb aigua sortida/entrada 35/30°C i 110 kW amb aigua sortida/entrada 45/40°C. Classificació energètica A++/A++, SEER 4,8 i SCOP 4,25. Inclou intercanviador de plaques, interruptor de flux, vàlvula de seguretat, purgador manual d'aire i vàlvula de buidatge. Circuit frigorífic amb compressor Scroll DC INVERTER i amb tecnologia EVI, vàlvula de 4 vies, vàlvula d'expansió electrònica, filtre deshidratador, pressòstat d'alta i baixa pressió, i transductor de baixa pressió de gas. Té 2 ventiladors axials DC INVERTER. Connexions hidràuliques DN 65. Refrigerant R-32 amb una càrrega de 15,5 kg. Dimensions (Amplada x Alt x Profund) 2200x2300x1135 mm i pes brut de 690 kg i pes net de 670 kg. Pressió sonora a 1 metre de 64 dB(A). Alimentació trifàsica 400V/3 fases+N+T/50Hz. L'equip inclou: * 2 Nippel galvanitzats de 21/2x100 amb rosca/ranura. * 2 Unions flexibles galvanitzades per a tub de ferro de 21/2. * 1 Sonda d'aigua AQUARIS MD R32/TW T5 MD PRO MAX. Inclòs connexions elèctriques, connexions de canonades, de desguàs de dimensions segons IT 1.3.4.2.3 fins a baixant de sanejament més proper, suports tipus silenblock segons UNE 100153, posada en funcionament, proves IT.2 Muntatge i p.p. de material auxiliar. Completament instal.lada i amb proves de correcte funcionament. | 28697.07 | 1 | 28697.07
01.02.06.12.01 | 3 | PE2B-XA01 | u | Estació producció ACS ACS MODVFRESH 2 PDC INST, o similar equivalent, amb una potència de 70 kW i un cabal de fins a 30 litres per minut, equipada amb sistema de control electrònic per a la gestió de la línia de recirculació. El conjunt estarà connectat a un acumulador tèrmic, amb circuits de suport per a energia solar tèrmica, biomassa, o calderes de pellets, garantint l'eficiència i la seguretat sanitària. S'inclou set de vàlvules, accessoris i material auxiliar de muntatge. Completament instal.lada i amb proves de correcte funcionament. Per a vestidors 1 a 4. | 2219.93 | 4 | 8879.72
01.02.06.12.01 | 4 | PE2B-XA02 | u | Estació de producció instantània d'aigua calenta sanitària ModvFresh 2 Thermostatic, o similar equivalent, de 50 kW, amb una capacitat de cabal de fins a 20 litres per minut, equipada amb mesclador termostàtic regulable entre 35 °C i 60 °C. El conjunt connectarà a un acumulador tèrmic, oferint eficiència energètica i prevenció contra la legionel·la. Completament instal.lada i amb proves de correcte funcionament. Per a vestidor árbitre. | 973.72 | 1 | 973.72
01.02.06.12.01 | 5 | PE2B-XA03 | u | Estació de producció instantània d'aigua calenta sanitària ModvFresh 2 Thermostatic, o similar equivalent, de 50 kW, amb una capacitat de cabal de fins a 20 litres per minut, equipada amb mesclador termostàtic regulable entre 35 °C i 60 °C. El conjunt connectarà a un acumulador tèrmic, oferint eficiència energètica i prevenció contra la legionel·la. Completament instal.lada i amb proves de correcte funcionament. Per a pista. | 973.72 | 1 | 973.72
01.02.06.12.01 | 6 | PE2B-XA04 | u | Estació de producció instantània d'aigua calenta sanitària ModvFresh 2 Thermostatic, o similar equivalent, de 50 kW, amb una capacitat de cabal de fins a 20 litres per minut, equipada amb mesclador termostàtic regulable entre 35 °C i 60 °C. El conjunt connectarà a un acumulador tèrmic, oferint eficiència energètica i prevenció contra la legionel·la. Completament instal.lada i amb proves de correcte funcionament. Per a vestidor adaptat. | 973.72 | 1 | 973.72
01.02.06.12.01 | 7 | PG51-XA01 | u | Comptador trifàsic 125A MBUS MID A9MEM335, o similar equivalent. Inclòs accessoris i material auxiliar de muntatge. | 506.94 | 1 | 506.94
|  |  |  | TOTAL |  |  | 41531.75
|  | Obra | 01 | Pressupost2320SALT-PBE-PRE1
|  | Capítol | 02 | FASE 2
|  | NIVELL 3 | 06 | F2_SISTEMA DE CONDICIONAMENTS I SERVEIS
|  | NIVELL 4 | 12 | F2_SUBMINISTRE D'AIGUA
|  | NIVELL 5 | 02 | DISTRIBUCIO
01.02.06.12.02 | 1 | PFB6-HPHD | m | Tubs per a muntants i distribucions generals d'aigua amb tub de polietilè reticulat de 16 mm de diàmetre nominal exterior i 1,8 mm de gruix, de la sèrie 4 segons UNE-EN ISO 15875-2, muntat amb accessoris per a premsar | 6.48 | 271 | 1756.08
01.02.06.12.02 | 2 | PFB6-HPHF | m | Tubs per a muntants i distribucions generals d'aigua amb tub de polietilè reticulat de 20 mm de diàmetre nominal exterior i 1,9 mm de gruix, de la sèrie 5 segons UNE-EN ISO 15875-2, muntat amb accessoris per a premsar | 6.91 | 117 | 808.47
01.02.06.12.02 | 3 | PFB6-HPHH | m | Tubs per a muntants i distribucions generals d'aigua amb tub de polietilè reticulat de 25 mm de diàmetre nominal exterior i 2,3 mm de gruix, de la sèrie 5 segons UNE-EN ISO 15875-2, muntat amb accessoris per a premsar | 10.55 | 48 | 506.4
01.02.06.12.02 | 4 | PFB6-HPHJ | m | Tubs per a muntants i distribucions generals d'aigua amb tub de polietilè reticulat de 32 mm de diàmetre nominal exterior i 2,9 mm de gruix, de la sèrie 5 segons UNE-EN ISO 15875-2, muntat amb accessoris per a premsar | 11.44 | 45 | 514.8
01.02.06.12.02 | 5 | PFB6-HPHL | m | Tubs per a muntants i distribucions generals d'aigua amb tub de polietilè reticulat de 40 mm de diàmetre nominal exterior i 3,7 mm de gruix, de la sèrie 5 segons UNE-EN ISO 15875-2, muntat amb accessoris per a premsar | 13.55 | 13 | 176.15
01.02.06.12.02 | 6 | PFB6-HPHN | m | Tubs per a muntants i distribucions generals d'aigua amb tub de polietilè reticulat de 50 mm de diàmetre nominal exterior i 4,6 mm de gruix, de la sèrie 5 segons UNE-EN ISO 15875-2, muntat amb accessoris per a premsar | 18.87 | 94 | 1773.78
01.02.06.12.02 | 7 | PFQ0-3KY7 | m | Aïllament tèrmic d'escuma elastomèrica per a canonades que transporten fluids a temperatura entre -50°C i 150°C, per a tub de diàmetre exterior 15 mm, de 9 mm de gruix, classe de reacció al foc BL-s2, d0 segons norma UNE-EN 13501-1, sense HCFC-CFC, amb un factor de resistència a la difusió del vapor d'aigua >= 7000, col·locat superficialment amb grau de dificultat mitjà | 5.99 | 170 | 1018.3
01.02.06.12.02 | 8 | PFQ0-3KY9 | m | Aïllament tèrmic d'escuma elastomèrica per a canonades que transporten fluids a temperatura entre -50°C i 150°C, per a tub de diàmetre exterior 22 mm, de 9 mm de gruix, classe de reacció al foc BL-s2, d0 segons norma UNE-EN 13501-1, sense HCFC-CFC, amb un factor de resistència a la difusió del vapor d'aigua >= 7000, col·locat superficialment amb grau de dificultat mitjà | 6.37 | 98 | 624.26
01.02.06.12.02 | 9 | PFQ0-3KYA | m | Aïllament tèrmic d'escuma elastomèrica per a canonades que transporten fluids a temperatura entre -50°C i 150°C, per a tub de diàmetre exterior 28 mm, de 9 mm de gruix, classe de reacció al foc BL-s2, d0 segons norma UNE-EN 13501-1, sense HCFC-CFC, amb un factor de resistència a la difusió del vapor d'aigua >= 7000, col·locat superficialment amb grau de dificultat mitjà | 7.33 | 48 | 351.84
01.02.06.12.02 | 10 | PFQ0-3KYB | m | Aïllament tèrmic d'escuma elastomèrica per a canonades que transporten fluids a temperatura entre -50°C i 150°C, per a tub de diàmetre exterior 35 mm, de 9 mm de gruix, classe de reacció al foc BL-s2, d0 segons norma UNE-EN 13501-1, sense HCFC-CFC, amb un factor de resistència a la difusió del vapor d'aigua >= 7000, col·locat superficialment amb grau de dificultat mitjà | 8.57 | 45 | 385.65
01.02.06.12.02 | 11 | PFQ0-3KYC | m | Aïllament tèrmic d'escuma elastomèrica per a canonades que transporten fluids a temperatura entre -50°C i 150°C, per a tub de diàmetre exterior 42 mm, de 9 mm de gruix, classe de reacció al foc BL-s2, d0 segons norma UNE-EN 13501-1, sense HCFC-CFC, amb un factor de resistència a la difusió del vapor d'aigua >= 7000, col·locat superficialment amb grau de dificultat mitjà | 9.66 | 13 | 125.58
01.02.06.12.02 | 12 | PFQ0-3L3A | m | Aïllament tèrmic d'escuma elastomèrica per a canonades que transporten fluids a temperatura entre -50°C i 150°C, per a tub de diàmetre exterior 48 mm, de 9 mm de gruix, classe de reacció al foc BL-s2, d0 segons norma UNE-EN 13501-1, sense HCFC-CFC, amb un factor de resistència a la difusió del vapor d'aigua >= 7000, col·locat superficialment amb grau de dificultat mitjà | 10.42 | 44 | 458.48
01.02.06.12.02 | 13 | PFQ0-3L03 | m | Aïllament tèrmic d'escuma elastomèrica per a canonades que transporten fluids a temperatura entre -50°C i 150°C, per a tub de diàmetre exterior 22 mm, de 32 mm de gruix, classe de reacció al foc BL-s2, d0 segons norma UNE-EN 13501-1, sense HCFC-CFC, amb un factor de resistència a la difusió del vapor d'aigua >= 7000, col·locat superficialment amb grau de dificultat mitjà | 13.39 | 20 | 267.8
01.02.06.12.02 | 14 | PFQ0-3L01 | m | Aïllament tèrmic d'escuma elastomèrica per a canonades que transporten fluids a temperatura entre -50°C i 150°C, per a tub de diàmetre exterior 15 mm, de 32 mm de gruix, classe de reacció al foc BL-s2, d0 segons norma UNE-EN 13501-1, sense HCFC-CFC, amb un factor de resistència a la difusió del vapor d'aigua >= 7000, col·locat superficialment amb grau de dificultat mitjà | 12.59 | 101 | 1271.59
01.02.06.12.02 | 15 | PN44-XA01 | u | Vàlvula de Papallona Wafer DN65 amb Palanca d?ajust gradual. Per muntatge i entre brides PN10/16. Pressió Disseny PN16. Materials de Construcció: Cos H. Fos Epoxitat / Eix en Ac. Inox AISI 420 / Disc F. Dúctil cromada / Tancament EPDM / Maneta d'alumini. Inclòs accessoris i material auxiliar de muntatge. | 109.31 | 2 | 218.62
01.02.06.12.02 | 16 | PJ62-XA01 | u | Separador de sediments i llots de la firma REFLEX, model Exdirt Acero DN80, o similar equivalent. Fabricat en acer, connexió amb brida. Cabal màxim de 27 m³/h. PN 10 bar. Temperatura màxima 110ºC. Pes de 16 kg. S'inclouen accessoris i material auxiliar de muntatge. | 1679.65 | 1 | 1679.65
01.02.06.12.02 | 17 | PJ62-XA02 | u | Separador de microbombolles de la firma Reflex, model Exvoid Acero DN80. Fabricat en acer, connexió amb brida. Cabal màxim de 27 m³/h. PN 10 bar. Temperatura màxima 110ºC. Pes de 16 kg. S'inclouen accessoris i material auxiliar de muntatge. | 1788.32 | 1 | 1788.32
01.02.06.12.02 | 18 | PNE1-7634 | u | Filtre colador en forma de Y amb brides, 80 mm de diàmetre nominal, 16 bar de pressió nominal, fosa grisa EN-GJL-250 (GG25), malla d'acer inoxidable 1.4301 (AISI 304) amb perforacions d'1,5 mm de diàmetre, muntat superficialment | 142.7 | 1 | 142.7
01.02.06.12.02 | 19 | PJM3-XA01 | u | Comptador d'energia tèrmica bifuncional (calefacció/climatització) compacte d'Ultrasons GECONTA SHARKY 775 BI Mbus DN80, o similar equivalent, per a la mesura d'energia i volum d'aigua. Connexió amb brida DN80, longitud de 300 mm. Alta precisió. Per aigua calenta fins a 150ºC. Instal·lació horitzontal, vertical o inclinada. Cabal nominal de 40 m³/h, pressió nominal de 16 bar, homologat segons MID 2, bateria tipus D-Cell amb una durada de fins a 16 anys. Aprovat segons les Directives 2014/32/UE i 2014/53/CE. Mòduls de comunicació disponibles: Mbus, Mbus RS232, Mbus RS485, Modbus RTU RS485, sortides analògiques 4-20mA, sortides i entrades per impulsos. IP65. Sondes de temperatura PT500, diàmetre de 5,2 mm, amb 2 metres de cable. Inclou targeta interna M-Bus, 2 portesondes, parell de sondes PT500. S'inclouen accessoris i material auxiliar de muntatge. | 1300.54 | 1 | 1300.54
01.02.06.12.02 | 20 | PFC0-XA01 | m | Canonada de polipropilè AQUATHERM BLUE PIPE sèrie 5 / SDR 11 MF ref. 2014090020, o similar equivalent, de 90x8.2 mm. Material fusiolen PP-R reforçat amb fibra (FASER). Segons normes SKZ HR 3.28, ASTM F 2389, CSA B 137.11, ISO 21003, amb p.p. d'accessorios i suports. S'inclou aïllament ARMAFLEX mod. AF-EVO-5-089 amb p.p. d'adhesiu i p.p. de protecció dels suports per evitar el pont tèrmic ARMAFIX AF. | 59.12 | 20 | 1182.4
01.02.06.12.02 | 21 | PJAA-XA01 | u | Acumulador d'inèrcia Greenheiss model DPI/DI/BC, o similar equivalent, de 1.500 litres de capacitat fabricat en acer inoxidable AISI 444 per a sistemes de climatització amb generació energètica mitjançant aerotèrmia, amb aïllament flexible desmuntable en llana mineral de 80 mm de gruix, lliure de CFC i HCFC, i acabat extern en làmina de PVC per a instal·lació interior. Pressió màxima de treball de l'acumulador de 6 bar. Rang de temperatura de treball: -5ºC a +95ºC. Muntatge en vertical sobre el terra. Diàmetre exterior: 1.120 mm. Alçada: 2.450 mm. Pes en buit: 332 kg. S'inclouen accessoris i material auxiliar de muntatge. | 2804.18 | 2 | 5608.36
01.02.06.12.02 | 22 | PN39-XA10 | u | Vàlvula de bola d'acer inoxidable de 3´´ amb premsa-estopes i unió femella-femella roscada, amb temperatura màxima de servei de 150°C i una pressió de treball de 65 bar. Pes de 5,77 kg. S'inclou machon 280 inox. rosca 3, accessoris i material auxiliar de muntatge. | 532.9 | 8 | 4263.2
01.02.06.12.02 | 23 | PN44-XA02_1 | u | Vàlvula de Papallona TULLER M-H 1/2´´ PN50 TEKNIK. Inclòs accessoris i material auxiliar de muntatge. | 18.86 | 2 | 37.72
01.02.06.12.02 | 24 | PEUC-XA10_1 | u | Purgador automàtic d'aire, de llautó, per flotador, de posició vertical i vàlvula d'obturació incorporada, amb rosca de 1/2´´ de diàmetre, roscat | 18.56 | 2 | 37.12
01.02.06.12.02 | 25 | PEU6-XA01 | u | Vas d'expansió Waft amb membrana reemplaçable, per a instal·lació de calefacció. Capacitat: 300 litres. Pressió de precarga: 4 bar. Diàmetre: 634 mm, alçada: 1.295 mm. Connexió: 1 1/4´´. Pressió màxima: 10 bar. Pes: 45,0 kg. Temperatura de treball màx.: 70°C. Inclou potes de suport sobre el sòl. S'inclouen accessoris i material auxiliar de muntatge. | 552.56 | 2 | 1105.12
01.02.06.12.02 | 26 | PN39-XA11 | u | Vàlvula d'esfera de 3 vies, tipus L1. S'inclouen accessoris i material auxiliar de muntatge. | 92.22 | 2 | 184.44
01.02.06.12.02 | 27 | PN91-XA01 | u | Vàlvula de seguretat de 3 Kgs. S'inclouen accessoris i material auxiliar de muntatge. | 37.09 | 2 | 74.18
01.02.06.12.02 | 28 | PFC0-XA03 | m | Canonada de polipropilè AQUATHERM BLUE PIPE sèrie 5 / SDR 11 MF ref. 2014110022, o similar equivalent, de 110x10.0 mm. Material fusiolen PP-R reforçat amb fibra (FASER). Segons normes SKZ HR 3.28, ASTM F 2389, CSA B 137.11, ISO 21003, amb p.p. d'accessorios i suports. S'inclou aïllament ARMAFLEX mod. AF-EVO-36x114, amb p.p. d'adhesiu. | 106.05 | 40 | 4242
01.02.06.12.02 | 29 | PFC0-XA01_1 | m | Canonada de polipropilè AQUATHERM BLUE PIPE sèrie 5 / SDR 11 MF ref. 2014090020, o similar equivalent, de 90x8.2 mm. Material fusiolen PP-R reforçat amb fibra (FASER). Segons normes SKZ HR 3.28, ASTM F 2389, CSA B 137.11, ISO 21003, amb p.p. d'accessorios i suports. S'inclou aïllament ARMAFLEX mod. AF-EVO-5-089 amb p.p. d'adhesiu i p.p. de protecció dels suports per evitar el pont tèrmic ARMAFIX AF. | 59.12 | 100 | 5912
01.02.06.12.02 | 30 | PFC0-XA02 | m | Canonada de polipropilè AQUATHERM BLUE PIPE sèrie 5 / SDR 11 MF ref. 2014063016, o similar equivalent, de 63x5.8 mm. Material fusiolen PP-R reforçat amb fibra (FASER). Segons normes SKZ HR 3.28, ASTM F 2389, CSA B 137.11, ISO 21003, amb p.p. d'accessorios i suports. S'inclou aïllament ARMAFLEX mod. AF-EVO-5-064 amb p.p. d'adhesiu i p.p. de protecció dels suports per evitar el pont tèrmic ARMAFIX AF. | 36.61 | 100 | 3661
01.02.06.12.02 | 31 | PN44-XA03 | u | Vàlvula de Papallona Wafer DN80 amb Palanca d?ajust gradual. Per muntatge i entre brides PN10/16. Pressió Disseny PN16. Materials de Construcció: Cos H. Fos Epoxitat / Eix en Ac. Inox AISI 420 / Disc F. Dúctil cromada / Tancament EPDM / Maneta d'alumini. Inclòs accessoris i material auxiliar de muntatge. | 118.95 | 4 | 475.8
|  |  |  | TOTAL |  |  | 41952.35
|  | Obra | 01 | Pressupost2320SALT-PBE-PRE1
|  | Capítol | 02 | FASE 2
|  | NIVELL 3 | 06 | F2_SISTEMA DE CONDICIONAMENTS I SERVEIS
|  | NIVELL 4 | 12 | F2_SUBMINISTRE D'AIGUA
|  | NIVELL 5 | 03 | ELEMENTS DE CAMP
01.02.06.12.03 | 1 | PJ119-3CF4 | u | Plat de dutxa quadrat de material acrílic, de 700x700 mm, de color blanc, preu superior, encastat al paviment | 122.63 | 19 | 2329.97
01.02.06.12.03 | 2 | PJ218-H7SJ | u | Aixeta automescladora temporitzada per a dutxa, mural, amb dues entrades de 3/4'' i sortida de 3/4'', totalment instal·lada, connectat i provada | 160.35 | 19 | 3046.65
01.02.06.12.03 | 3 | PJ21J-3UVP | u | Braç de dutxa de llautó cromat per a ruixador, mural, muntat superficialment, preu mitjà, amb entrada de 1/2´´ i sortida de 1/2´´ | 25.73 | 19 | 488.87
01.02.06.12.03 | 4 | PJ117-3BJF | u | Lavabo amb suport de peu de porcellana esmaltada, senzill, d'amplària 75 a 100 cm, de color blanc i preu mitjà, col·locat sobre peu | 134.93 | 19 | 2563.67
01.02.06.12.03 | 5 | PJ217-3SCI | u | Aixeta mescladora per a lavabo, muntada superficialment sobre taulell o aparell sanitari, de llautó cromat, preu mitjà, temporitzada, amb dues entrades de maniguets | 68.82 | 19 | 1307.58
01.02.06.12.03 | 6 | PJ11C-3CW3 | u | Inodor de porcellana esmaltada, de sortida horitzontal, amb seient i tapa, cisterna i mecanismes de descàrrega i alimentació incorporats, de color blanc, preu mitjà, col·locat sobre el paviment i connectat a la xarxa d'evacuació | 262.99 | 13 | 3418.87
01.02.06.12.03 | 7 | PN39-EBH4 | u | Vàlvula de bola segons norma UNE-EN 13709, manual, amb brides, de 2 vies, de 50 mm de diàmetre nominal, de 40 bar de pressió nominal, cos de dues peces d'acer al carboni 1.0619 (A216 WCB), bola d'acer inoxidable 1.4301 (AISI 304), eix d'acer inoxidable 1.4301 (AISI 304), seient de tefló PTFE, accionament per palanca, muntada superficialment | 238.08 | 1 | 238.08
01.02.06.12.03 | 8 | PN39-EBGL | u | Vàlvula de bola segons norma UNE-EN 13709, manual, amb brides, de 2 vies, de 25 mm de diàmetre nominal, de 40 bar de pressió nominal, cos de dues peces d'acer al carboni 1.0619 (A216 WCB), bola d'acer inoxidable 1.4301 (AISI 304), eix d'acer inoxidable 1.4301 (AISI 304), seient de tefló PTFE, accionament per palanca, muntada superficialment | 101.03 | 5 | 505.15
01.02.06.12.03 | 9 | PN39-EBDJ | u | Vàlvula de bola segons norma UNE-EN 13709, manual, amb brides, de 2 vies, de 20 mm de diàmetre nominal, de 40 bar de pressió nominal, cos de dues peces d'acer al carboni 1.0619 (A216 WCB), bola d'acer inoxidable 1.4301 (AISI 304), eix d'acer inoxidable 1.4301 (AISI 304), seient de tefló PTFE, accionament per palanca, muntada superficialment | 79.67 | 2 | 159.34
01.02.06.12.03 | 10 | PN13-ECCU | u | Vàlvula de comporta manual amb rosca de diàmetre nominal 3/4´´, de 16 bar de pressió nominal, cos fosa nodular EN-GJS-500-7 (GGG50) i tapa de fosa nodular EN-GJS-500-7 (GGG50) amb revestiment de resina epoxi (250 micres), comporta de fosa+EPDM i tancament de seient elàstic, eix d'acer inoxidable 1.4021 (AISI 420), amb volant de fosa, muntada superficialment | 39.37 | 14 | 551.18
|  |  |  | TOTAL |  |  | 14609.36
|  | Obra | 01 | Pressupost2320SALT-PBE-PRE1
|  | Capítol | 02 | FASE 2
|  | NIVELL 3 | 06 | F2_SISTEMA DE CONDICIONAMENTS I SERVEIS
|  | NIVELL 4 | 12 | F2_SUBMINISTRE D'AIGUA
|  | NIVELL 5 | 04 | OMPLERTA RITE
01.02.06.12.04 | 1 | PN44-XA12 | u | Vàlvula d'esfera de palanca marca TULLER fabricada en llautó segons UNE-EN 12165/12164, amb sistema Lock Nut i prensa estopa. Amb roscs femella de 1´´. Pressió nominal: 30 bar. Pes: 0,5 kg. S'inclouen accessoris i material auxiliar de muntatge. | 29.56 | 2 | 59.12
01.02.06.12.04 | 2 | PNE1-XA01 | u | Filtre de malla en Y per a circuits d’aigua de 1´´ amb doble malla d’inox amb grau de filtració de 0,5 mm. Pressió màxima de treball: 16 bar i temperatura màxima: 100°C. Pes: 0,296 kg. S'inclouen accessoris i material auxiliar de muntatge. | 17.19 | 1 | 17.19
01.02.06.12.04 | 3 | PNE1-XA02 | u | Desconnector hidràulic BA295S-1A, connexió roscada. S'inclouen accessoris i material auxiliar de muntatge. | 523.13 | 1 | 523.13
01.02.06.12.04 | 4 | PJM41-XA02 | u | Comptador aigua freda 20 mm. SJ+Verif R100. Inclòs ràcords per a comptador, accessoris i material auxiliar de muntatge. | 82.29 | 1 | 82.29
|  |  |  | TOTAL |  |  | 681.73
|  | Obra | 01 | Pressupost2320SALT-PBE-PRE1
|  | Capítol | 02 | FASE 2
|  | NIVELL 3 | 06 | F2_SISTEMA DE CONDICIONAMENTS I SERVEIS
|  | NIVELL 4 | 13 | F2_EVACUACIO D'AIGUA
|  | NIVELL 5 | 01 | EQUIPS
01.02.06.13.01 | 1 | PDK6-XA01_1 | u | Realització de la connexió de sistema de sanejament a escomesa existent. Aquesta partida inclou la connexió física de les canonades de sanejament, la revisió de la compatibilitat amb l’escomesa existent, i la verificació del correcte funcionament després de la connexió. | 265.9 | 1 | 265.9
|  |  |  | TOTAL |  |  | 265.9
|  | Obra | 01 | Pressupost2320SALT-PBE-PRE1
|  | Capítol | 02 | FASE 2
|  | NIVELL 3 | 06 | F2_SISTEMA DE CONDICIONAMENTS I SERVEIS
|  | NIVELL 4 | 13 | F2_EVACUACIO D'AIGUA
|  | NIVELL 5 | 02 | DISTRIBUCIO
01.02.06.13.02 | 1 | PFA8-DV77_2 | m | Tub de PVC de 250 mm de diàmetre nominal exterior, de 16 bar de pressió nominal, unió elàstica amb anella elastomèrica d'estanquitat, segons la norma UNE-EN 1452-2, amb grau de dificultat mitjà i col·locat al fons de la rasa | 75.58 | 2 | 151.16
01.02.06.13.02 | 2 | PFA8-DV74_1 | m | Tub de PVC de 200 mm de diàmetre nominal exterior, de 16 bar de pressió nominal, unió elàstica amb anella elastomèrica d'estanquitat, segons la norma UNE-EN 1452-2, amb grau de dificultat mitjà i col·locat al fons de la rasa | 44.23 | 9 | 398.07
01.02.06.13.02 | 3 | PFA8-XA05_1 | m | Tub de PVC de 160 mm de diàmetre nominal exterior, de 16 bar de pressió nominal, unió elàstica amb anella elastomèrica d'estanquitat, segons la norma UNE-EN 1452-2, amb grau de dificultat mitjà i col·locat superficialment. Per a baixant. | 33.39 | 30 | 1001.7
01.02.06.13.02 | 4 | PFA8-XA06_1 | m | Tub de PVC de 110 mm de diàmetre nominal exterior, de 16 bar de pressió nominal, unió elàstica amb anella elastomèrica d'estanquitat, segons la norma UNE-EN 1452-2, amb grau de dificultat mitjà i col·locat superficialment. Per a petita evaquació. | 22.85 | 21 | 479.85
01.02.06.13.02 | 5 | PFA8-XA03_1 | m | Tub de PVC de 90 mm de diàmetre nominal exterior, de 16 bar de pressió nominal, unió elàstica amb anella elastomèrica d'estanquitat, segons la norma UNE-EN 1452-2, amb grau de dificultat mitjà i col·locat superficialment. Per a baixant. | 20.01 | 49 | 980.49
01.02.06.13.02 | 6 | PFA8-XA04_1 | m | Tub de PVC de 90 mm de diàmetre nominal exterior, de 16 bar de pressió nominal, unió elàstica amb anella elastomèrica d'estanquitat, segons la norma UNE-EN 1452-2, amb grau de dificultat mitjà i col·locat superficialment. Per a col.lector penjant. | 20.01 | 1 | 20.01
01.02.06.13.02 | 7 | PFA8-XA07_1 | m | Tub de PVC de 40 mm de diàmetre nominal exterior, de 16 bar de pressió nominal, encolat, segons la norma UNE-EN 1452-2, amb grau de dificultat mitjà i col·locat superficialment. Per a petita evaquació. | 6.98 | 40 | 279.2
01.02.06.13.02 | 8 | PFA8-DV4V_1 | m | Tub de PVC de 50 mm de diàmetre nominal exterior, de 6 bar de pressió nominal, encolat, segons la norma UNE-EN 1452-2, amb grau de dificultat mitjà i col·locat al fons de la rasa | 11.64 | 45 | 523.8
01.02.06.13.02 | 9 | PFA8-DVDM_2 | m | Tubo de PVC de 125 mm de diámetro nominal exterior, de 6 bar de presión nominal, unión elástica con anilla elastomérica de estanqueidad, según la norma UNE-EN 1452-2, con grado de dificultad mediano y colocado superficialmente | 31.43 | 25 | 785.75
01.02.06.13.02 | 10 | PFAMJA22 | m | Tubo de PVC de 125 mm de diámetro nominal exterior, de 6 bar de presión nominal, unión elástica con anilla elastomérica de estanqueidad, según la norma UNE-EN 1452-2, con grado de dificultad mediano y colocado superficialmente. por bajante (PFA8-DVDM_1_1) | 31.43 | 54 | 1697.22
|  |  |  | TOTAL |  |  | 6317.25
|  | Obra | 01 | Pressupost2320SALT-PBE-PRE1
|  | Capítol | 02 | FASE 2
|  | NIVELL 3 | 06 | F2_SISTEMA DE CONDICIONAMENTS I SERVEIS
|  | NIVELL 4 | 13 | F2_EVACUACIO D'AIGUA
|  | NIVELL 5 | 03 | ELEMENTS DE CAMP
01.02.06.13.03 | 1 | PDK2-VL6R_1 | ud | Pericó de registre de fàbrica de maó de 55x55x70 cm, per a instal·lacions de serveis, amb parets de 15 cm de gruix de maó calat de 290x140x100 mm, arrebossada i lliscada interiorment amb morter mixt amb una proporció en volum 1:2:10, sobre solera maó calat de 100 mm de gruix i reblert lateral amb terra de la mateixa excavació | 129.44 | 6 | 776.64
01.02.06.13.03 | 2 | PDK1-DX9V_1 | u | Bastiment quadrat i tapa quadrat de fosa dúctil per a pericó de serveis, recolzada, pas lliure de 600x600 mm i classe B125 segons norma UNE-EN 124, col·locada amb morter per a ram de paleta | 103.44 | 6 | 620.64
01.02.06.13.03 | 3 | PD53-XA03_1 | u | Clavegueró sifònic ACO SELECT ref. S0302239, o similar equivalent. Reixa i cos fabricats en acer inoxidable AISI 304. Reixa ranurada circular amb marc de 100x100 mm apta per a càrrega peatonal. Sortida vertical DN32. Inclòs material auxiliar de muntatge. | 76.83 | 12 | 921.96
01.02.06.13.03 | 4 | PJ187-XA01_1 | u | Conjunt per a dutxa ACO CLASSIC, o similar equivalent, format per canal de 1000 mm de longitud amb sortida vertical de 75 mm i sifó extraible i reixa perforada WAVE. Fabricat en acer inoxidable AISI 304. Inclòs material auxiliar de muntatge. | 204.37 | 18 | 3678.66
|  |  |  | TOTAL |  |  | 5997.9
|  | Obra | 01 | Pressupost2320SALT-PBE-PRE1
|  | Capítol | 02 | FASE 2
|  | NIVELL 3 | 06 | F2_SISTEMA DE CONDICIONAMENTS I SERVEIS
|  | NIVELL 4 | 14 | F2_CLIMATITZACIO
|  | NIVELL 5 | 01 | AEROTERMIA
01.02.06.14.01 | 1 | PEE0-XA02 | u | Bomba de calor aerotèrmica monobloc aire/aigua marca KOSNER model AQUARIS MD 22T R-32 PRO, o similar equivalent, amb tecnologia INVERTER en el compressor per a instal·lació a l'exterior. Potència frigorífica nominal de 23 kW amb aigua de sortida/entrada 18/23°C i 21 kW amb aigua de sortida/entrada 7/12°C. Potència calorífica nominal de 22 kW amb aigua de sortida/entrada 35/30°C i 22 kW amb aigua de sortida/entrada 45/40°C. Classificació energètica A+++/A++, SEER 5,67 i SCOP 5,92. El grup hidrònic inclou un intercanviador de plaques, interruptor de flux, vàlvula de seguretat, purgador manual d'aire, vas d'expansió de 8 litres i bomba recirculadora d'aigua d'alta eficiència de 3 velocitats. El circuit frigorífic està equipat amb un compressor DC INVERTER de tipus TWIN ROTATIVO, vàlvula de 4 vies, vàlvula d’expansió electrònica, filtre deshidratador, pressòstat d'alta i baixa pressió, i transductor de baixa pressió de gas. Ventilador axial DC INVERTER, amb comandament remot inclòs i funció WIFI. Connexions hidràuliques de 1 1/4´´. Refrigerant R-32 amb una càrrega de 5 kg. Dimensions (Ample x Alt x Fons): 1129x1558x440 mm, amb un pes brut de 206 kg i un pes net de 177 kg. Pressió sonora a 1 metre: 59,8 dB(A). Alimentació trifàsica de 400V. L'equip inclou: * 1 Sonda de temperatura d'aigua T1/T5/TW2/TBT-1/T-SOLAR AQUARIS MD. Inclòs connexions elèctriques, connexions de canonades, de desguàs de dimensions segons IT 1.3.4.2.3 fins a baixant de sanejament més proper, suports tipus silenblock segons UNE 100153, posada en funcionament, proves IT.2 Muntatge i p.p. de material auxiliar. Completament instal.lada i amb proves de correcte funcionament. | 9066.21 | 1 | 9066.21
|  |  |  | TOTAL |  |  | 9066.21
|  | Obra | 01 | Pressupost2320SALT-PBE-PRE1
|  | Capítol | 02 | FASE 2
|  | NIVELL 3 | 06 | F2_SISTEMA DE CONDICIONAMENTS I SERVEIS
|  | NIVELL 4 | 14 | F2_CLIMATITZACIO
|  | NIVELL 5 | 02 | HIDRAULICA
01.02.06.14.02 | 1 | PN44-XA22_1 | u | Vàlvula d'esfera de palanca marca TULLER, o similar equivalent, fabricada amb llautó segons UNE-EN 12 165/12164, amb sistema Lock Nut i Premsa estopa. Amb rosques femella de 1 1/4´´. Pressió nominal 30 bar. Pes 0,62 kg. Inclòs accessoris i material auxiliar de muntatge. | 40.57 | 2 | 81.14
01.02.06.14.02 | 2 | PJ62-XA31 | u | Separador de sediments i fang de la firma REFLEX, model Exdirt D 11/2´´, o similar equivalent. Fabricat en llautó, per instal·lació horitzontal. Cabal màxim 5 m3/h. PN 10bar. Temperatura màxima 110 ºC. S'inclouen accessoris i material auxiliar de muntatge. | 198.01 | 1 | 198.01
01.02.06.14.02 | 3 | PJ62-XA32 | u | Separador d'aire i microbombolles de la firma REFLEX, model Exvoid A 11/2´´, o similar equivalent. Fabricat en llautó, per a instal·lació horitzontal. Cabal màxim 5 m3/h. PN 10bar. Temperatura màxima 110ºC. S'inclouen accessoris i material auxiliar de muntatge. | 187.98 | 1 | 187.98
01.02.06.14.02 | 4 | PNE1-XA30 | u | Filtre de malla a Y per a circuits d'aigua d'1 1/2´´ amb doble malla inox amb 0,8mm de grau de filtració. Pressió màxima de treball 16Bar i temperatura màxima 100ºC. Pes 0,772kg. S'inclouen accessoris i material auxiliar de muntatge. | 49.24 | 1 | 49.24
01.02.06.14.02 | 5 | PF90-XA01 | m | canonada UPONOR MLC, o similar equivalent, amb dues capes de polietilè reticulat i una intermèdia d'alumini (Pert-Al-Pert) de 50x4'5 mm, en barra. S'inclouen p.p. d'accessoris de pressió i/o roscats, suports i aïllament ARMAFLEX mod. AF-EVO-5-054, amb p.p. d'adhesiu. | 58.24 | 20 | 1164.8
01.02.06.14.02 | 6 | PJAA-XA31 | u | Acumulador Inèrcia Greenheiss model DPI/DI/BC, o similar equivalent, de 148 litres de capacitat fabricat en acer inoxidable AISI 444 per a sistemes de climatització amb generació energètica mitjançant aerotèrmia, amb aïllament rígid en poliuretà expandit de 50 mm. de gruix lliure de CFC i HCFC, i acabat extern a Làmina de PVC Rígida tractada per a exterior. Pressió màxima de feina acumuladora 6 bar. Rang de temperatura de treball: -5ºC/+95ºC. Muntatge Mural o Recolzat sobre el Sòl (vertical o horitzontal). Diàmetre exterior: 500mm. Alçada: 1.330mm. Pes a Buit: 74 kg. Classificació Energètica: B. S'inclouen accessoris, suports murals i material auxiliar de muntatge. | 820.13 | 1 | 820.13
01.02.06.14.02 | 7 | PN39-XA31 | u | Vàlvula de bola d'acer inoxidable 1 1/2´´ amb Premsa estopes i unió femella-femella roscada amb temperatura màxima de servei de 150 ° C a 65 Bar de pressió de treball. Pes 1,5 kg.. S'inclou machon 280 inox. rosca 1 1/2´´, accessoris i material auxiliar de muntatge. | 126.98 | 4 | 507.92
01.02.06.14.02 | 8 | PN44-XA02 | u | Vàlvula de Papallona TULLER M-H 1/2´´ PN50 TEKNIK. Inclòs accessoris i material auxiliar de muntatge. | 18.86 | 1 | 18.86
01.02.06.14.02 | 9 | PEUC-XA10 | u | Purgador automàtic d'aire, de llautó, per flotador, de posició vertical i vàlvula d'obturació incorporada, amb rosca de 1/2´´ de diàmetre, roscat | 18.56 | 1 | 18.56
01.02.06.14.02 | 10 | PEU6-XA02 | u | Vas d'expansió Waft, o similar equivalent, membrana recanviable, per a instal·lació de calefacció. Capacitat: 24 litres. Pressió de precàrrega: 2 bar. Diàmetre: 280mm, alçada: 473mm. Connexió: 3/4´´. Pressió màxima: 10BAR. Pes 5,0Kg. Temperatura de treball max. 70°C. No inclou potes de suport sobre terra. S'inclouen accessoris i material auxiliar de muntatge. | 70.52 | 1 | 70.52
01.02.06.14.02 | 11 | PN39-XA41 | u | Vàlvula d'esfera de 3 vies, tipus L 3/4. S'inclouen accessoris i material auxiliar de muntatge. | 67.05 | 1 | 67.05
01.02.06.14.02 | 12 | PN91-XA41 | u | Vàlvula de seguretat de 3/4´´, 3 Kgs. S'inclouen accessoris i material auxiliar de muntatge. | 25.66 | 1 | 25.66
|  |  |  | TOTAL |  |  | 3209.87
|  | Obra | 01 | Pressupost2320SALT-PBE-PRE1
|  | Capítol | 02 | FASE 2
|  | NIVELL 3 | 06 | F2_SISTEMA DE CONDICIONAMENTS I SERVEIS
|  | NIVELL 4 | 14 | F2_CLIMATITZACIO
|  | NIVELL 5 | 03 | BOMBEO
01.02.06.14.03 | 1 | PHN8-XA01 | u | Bomba circuladora simple smart de rotor humit WILO mod. STRATOS MAXO 25/0.5-12-PN10-R7, o similar equivalent. Característiques: Tensió: monofàsica 1x230V/50 Hz. Connexió canonada: 1´´. Protecció. IPX4D. Potència: 0'262 KW. Velocitat màxima: 750-4350 rpm. PN10. S'inclou connexió elèctrica, brides, juntes, caragols i material auxiliar de muntatge. | 1891.03 | 1 | 1891.03
01.02.06.14.03 | 2 | PN44-XA22_2 | u | Vàlvula d'esfera de palanca marca TULLER, o similar equivalent, fabricada amb llautó segons UNE-EN 12 165/12164, amb sistema Lock Nut i Premsa estopa. Amb rosques femella de 1 1/4´´. Pressió nominal 30 bar. Pes 0,62 kg. Inclòs accessoris i material auxiliar de muntatge. | 40.57 | 2 | 81.14
01.02.06.14.03 | 3 | PNE1-XA40 | u | Filtre de malla a Y per a circuits d'aigua d'1 1/4´´ amb doble malla inox amb 0,8mm de grau de filtració. Pressió màxima de treball 16Bar i temperatura màxima 100ºC. Pes 0,772kg. S'inclouen accessoris i material auxiliar de muntatge. | 39.81 | 1 | 39.81
01.02.06.14.03 | 4 | PN44-XA25 | u | Vàlvula de retenció tipus York fabricada amb llautó segons UNE-EN 12165/12164. Amb rosques femella de 1 1/4´´. Amb tancament a NBR i moll d'acer inoxidable. Temperatura màxima 90ºC. Pes 0,372 kg. Inclòs accessoris i material auxiliar de muntatge. | 23.3 | 1 | 23.3
01.02.06.14.03 | 5 | PFM4-8G5E | u | Maniguet antivibratori d'EPDM amb rosca, de diàmetre nominal 1´´, cos de cautxú EPDM reforçat amb niló, rosca de connexió de fosa maleable, pressió màxima 10 bar, temperatura màxima 110 °C, roscat | 23.08 | 1 | 23.08
01.02.06.14.03 | 6 | PN70-XA01 | u | Vàlvula de pressió diferencial ajustable entre 0,05 i 0,5 bar. Pressió de feina màxima 3 bar. Temperatura màxima: 110 ºC. Aplicació en instal·lacions amb Vàlvula termostàtica i vàlvules de zona de dues vies. Fins a 60.000 Kcal/h. Inclòs accessoris i material auxiliar de muntatge. | 138.27 | 1 | 138.27
01.02.06.14.03 | 7 | PN44-XA51_1 | u | Vàlvula d'esfera de palanca marca TULLER fabricada amb llautó segons UNE-EN 12165/12164, amb sistema Lock Nut i Premsa estopa. Amb rosques femella de 3/4´´. Pressió nominal 30 bar. Pes 0,28 kg. S'inclouen accessoris i material auxiliar de muntatge. | 22.71 | 2 | 45.42
01.02.06.14.03 | 8 | PNE1-XA61_1 | u | Filtre de malla en Y per a circuits d’aigua de 3/4´´ amb doble malla d’inox amb grau de filtració de 0,5 mm. Pressió màxima de treball: 16 bar i temperatura màxima: 100°C. Pes: 0,296 kg. S'inclouen accessoris i material auxiliar de muntatge. | 12.64 | 1 | 12.64
|  |  |  | TOTAL |  |  | 2254.69
|  | Obra | 01 | Pressupost2320SALT-PBE-PRE1
|  | Capítol | 02 | FASE 2
|  | NIVELL 3 | 06 | F2_SISTEMA DE CONDICIONAMENTS I SERVEIS
|  | NIVELL 4 | 14 | F2_CLIMATITZACIO
|  | NIVELL 5 | 04 | OMPLERTA RITE
01.02.06.14.04 | 1 | PN44-XA51_2 | u | Vàlvula d'esfera de palanca marca TULLER fabricada amb llautó segons UNE-EN 12165/12164, amb sistema Lock Nut i Premsa estopa. Amb rosques femella de 3/4´´. Pressió nominal 30 bar. Pes 0,28 kg. S'inclouen accessoris i material auxiliar de muntatge. | 22.71 | 2 | 45.42
01.02.06.14.04 | 2 | PNE1-XA61_2 | u | Filtre de malla en Y per a circuits d’aigua de 3/4´´ amb doble malla d’inox amb grau de filtració de 0,5 mm. Pressió màxima de treball: 16 bar i temperatura màxima: 100°C. Pes: 0,296 kg. S'inclouen accessoris i material auxiliar de muntatge. | 12.64 | 1 | 12.64
01.02.06.14.04 | 3 | PNE1-XA52 | u | Desconnector hidràulic CA295-3/4A, connexió roscada. S'inclouen accessoris i material auxiliar de muntatge. | 108.08 | 1 | 108.08
|  |  |  | TOTAL |  |  | 166.14
|  | Obra | 01 | Pressupost2320SALT-PBE-PRE1
|  | Capítol | 02 | FASE 2
|  | NIVELL 3 | 06 | F2_SISTEMA DE CONDICIONAMENTS I SERVEIS
|  | NIVELL 4 | 14 | F2_CLIMATITZACIO
|  | NIVELL 5 | 05 | FANCOILS
01.02.06.14.05 | 1 | PEJ6-XA01 | u | Fancoil marca Kosner model KFCI-300 CS, o similar equivalent, tipus Cassete 60x60 a dos tubs i motor DC Inverter. Potència frigorífica 2,3 kw i potència calorífica 3,0 kw amb cabal d?aire Max. 560m3/h, control per comandament infrarojos, 3 velocitats. Pressió sonora màxima 34 dB(A). Diàmetre tub d'aigua 3/4´´. Diàmetre interior tub desague 25 mm amb bomba de condensats inclosa. Dimensions AnxoxProfundoxAlt 575x575x261 mm i pes net 16,5Kg. S'inclou panell ´´ROUNDFLOW´´, connexió de desguas amb canonada de P.V.C. fins a baixant més pròxim, connexió hidràulica, connexió elèctrica, suports de fixació i material auxiliar pel seu muntatge. | 1019.37 | 12 | 12232.44
01.02.06.14.05 | 2 | PN44-XA51_3 | u | Vàlvula d'esfera de palanca marca TULLER fabricada amb llautó segons UNE-EN 12165/12164, amb sistema Lock Nut i Premsa estopa. Amb rosques femella de 3/4´´. Pressió nominal 30 bar. Pes 0,28 kg. S'inclouen accessoris i material auxiliar de muntatge. | 22.71 | 24 | 545.04
01.02.06.14.05 | 3 | PNC4-XA01 | u | Vàlvula d'equilibrat dinàmic i control de temperatura OVENTROP model COCON Q DN 15 per al control en sistemes de sostres freds, fan coils, convectors, calefacció central i sistemes de terra radiant. La vàlvula pot ser comandada mitjançant un contacte elèctric extern tot res mitjançant capçal electro elèctric NC 240V. S'inclouen accessoris i material auxiliar de muntatge. | 149.2 | 12 | 1790.4
01.02.06.14.05 | 4 | PNC4-XA02 | u | Actuador electrotèrmic de disseny compacte amb accionament on/off. Pot connectar-se amb vàlvules termostatitzables per a radiadors, vàlvules per a fan-coil i col·lectors. Compta amb caixa en material polimèric autoextingible i casquet roscat de llautó niquelat M30x1,5. Normalment tancat(NC).. S'inclouen accessoris i material auxiliar de muntatge. | 56.64 | 12 | 679.68
01.02.06.14.05 | 5 | PNE1-XA71 | u | Filtre de malla en Y per a circuits d’aigua de 1/2´´ amb doble malla d’inox amb grau de filtració de 0,5 mm. Pressió màxima de treball: 16 bar i temperatura màxima: 100°C. Pes: 0,296 kg. S'inclouen accessoris i material auxiliar de muntatge. | 10.05 | 12 | 120.6
|  |  |  | TOTAL |  |  | 15368.16
|  | Obra | 01 | Pressupost2320SALT-PBE-PRE1
|  | Capítol | 02 | FASE 2
|  | NIVELL 3 | 06 | F2_SISTEMA DE CONDICIONAMENTS I SERVEIS
|  | NIVELL 4 | 14 | F2_CLIMATITZACIO
|  | NIVELL 5 | 06 | EQUIPS MESURA
01.02.06.14.06 | 1 | PJM41-XA72 | u | Kit Comptador d´energia tèrmica bifuncional (calefacció/climatització) compacte d´Ultrasons GECONTA SHARKY 775 BI Mbus DN40, o similar equivalent, per a la mesura d´energia i volum d´aigua. Connexió rosca M 2´´, longitud 300mm. Elevada precisió. Per a aigua calenta fins a 105ºC. Instal·lació horitzontal, vertical o inclinada. Cabal nominal 10 m3/h, Pressió Nominal 16bar, homologat segons MID 2, bateria de tipus D-Cell fins a 16 anys . Aprovat segons Directiva 2014/32/UE i 2014/53/CE. , diàmetre 5,2mm, 2m de cable. Fins i tot targeta interna M-Bus, 2 portasondes, parell de sondes PT500. El kit integra: * Comptador SHARKY 775 BI DN40 L300 QP10 T105. * Targeta interna M-BUS. * Portasondes de temperatura, rosca 1/2 D.5,2MM L:35MM 3002684. * Par sondes de temperatura PT500 Ø5, 2 MM 5M. Inclòs accessoris i material auxiliar de muntatge. | 744.58 | 1 | 744.58
01.02.06.14.06 | 2 | PJM41-XA73 | u | comptador d'energia trifàsic SCHNEIDER A9MEM3335, o similar equivalent, amb una capacitat de 125 A, compatible amb protocol de comunicació MBUS i certificat MID per a facturació d'energia en aplicacions industrials o comercials. Aquest comptador permet la monitorització precisa del consum elèctric i ofereix una classificació de múltiples tarifes, incloent alarma per potència activa. Inclou accessoris, suports i material auxiliar de muntatge. | 535.21 | 1 | 535.21
|  |  |  | TOTAL |  |  | 1279.79
|  | Obra | 01 | Pressupost2320SALT-PBE-PRE1
|  | Capítol | 02 | FASE 2
|  | NIVELL 3 | 06 | F2_SISTEMA DE CONDICIONAMENTS I SERVEIS
|  | NIVELL 4 | 15 | F2_VENTILACIO
|  | NIVELL 5 | 01 | EQUIPS
01.02.06.15.01 | 1 | PEM5-XA01 | u | Unitat de filtració UFX-20/20-5.5 F6+F8 230/400V, o similar equivalent. Unitat de filtració acústicament aïllada, equipada amb ventiladors de doble boca, accionament per transmissió i diferents etapes de filtració (F6 + F8), segons el model seleccionat. La unitat disposa de estructura en xapa d'acer galvanitzat amb aïllament acústic, motor trifàsic de 230/400V 50Hz i protecció IP55. Apta per funcionar en temperatures des de -25 ºC fins a +60 ºC. Característiques principals: Estructura de xapa d'acer galvanitzat Filtres F6 + F8 Motor de classe F amb rodaments a boles Accionament a transmissió Tapa d'inspecció i neteja d'accés fàcil. L'equip inclou: * Variador electrònic de velocitat SD3/A_RFT_5,5_variador. * Sonda de pressió diferencial. S'inclouen accessoris, suports i material auxiliar de muntatge. Completament instal.lada i amb proves de correcte funcionament. | 11273.88 | 1 | 11273.88
01.02.06.15.01 | 2 | PEM5-XA02 | u | Unitat de ventilació CJBX-22/22-2 230/400V IE3, o similar equivalent. S'inclouen unitats de ventilació de transmissió, equipades amb ventiladors de doble aspiració de les sèries CBX, CBXC i CBXR. Estructura de xapa d'acer galvanitzat, amb aïllament tèrmic i acústic. Motors amb classe d'eficiència IE3, protecció IP55 i rodaments a boles. S'inclouen accessoris, suports i material auxiliar de muntatge. Completament instal.lada i amb proves de correcte funcionament. | 4167.91 | 2 | 8335.82
01.02.06.15.01 | 3 | PEM4-XA01 | u | Recuperador de calor aire-aire KOSNER sèrie KRC 22 DPL EC, o similar equivalent, de configuració horizontal, amb motors electrònics dotats amb tecnologia EC per a un baix consum elèctric, filtració de sèrie F6 per al flux dextracció i doble etapa de filtració F6+F8 per al flux d'impulsió, amb ntercanviador de calor de fluxos creuats amb una eficiència de més del 73% certificat per Eurovent i connexions circulars modificables a l'obra. Aïllament perimetral de 20 mm i panells sandvitx al sostre i terra. By-pass parcial i control electrònic de sèrie amb pantalla LCD, amb comunicació Modbus de sèrie, gestió del bypass a mode manual o automàtic, gestió manual de la velocitat de l' ús ventiladors amb senyal de control 0-10V, alarma de filtres bruts per pressòstat diferencial i per temporitzador amb indicació visual al display, programació setmanal amb fins a 2 arrencades/aturades per dia. Cabal nominal de 2100 m³/h, amb una pressió disponible de 75 Pa. Potència 2x0,94 kW. Consum màxim 2x4A. Pressió sonora 53,8 dB a 3m a camp obert a cabal nominal i pressió màxima. Dimensions AmplexLlargxAlt 1400x1500x530 mm. Pes 180 Kg. Diàmetres connexions cir culars 315 mm. Unitat amb possibilitat d'incorporar com a opcionals doble etapa de filtració F7+F9 en impulsió, teulades protecció intempèrie ,viseres sortida-entrada aire exterior amb malla anti-ocells, bateries elèctriques, bateries d'aigua calenta, d'aigua freda i d'expansió directa, control de pressió i cabal constant, control de CO2 i silenciat. Inclòs accessoris, posta en marxa i material auxiliar de muntatge. Completament instal.lat i amb proves de correcte funcionament. | 4656.61 | 2 | 9313.22
01.02.06.15.01 | 4 | PEMA-XA01 | u | Extractor en línia, per a sistema de conductes, KOSNER KE 250 BASIC, o similar equivalent. S'inclouen accessoris, suports i material auxiliar de muntatge. | 383.97 | 1 | 383.97
|  |  |  | TOTAL |  |  | 29306.89
|  | Obra | 01 | Pressupost2320SALT-PBE-PRE1
|  | Capítol | 02 | FASE 2
|  | NIVELL 3 | 06 | F2_SISTEMA DE CONDICIONAMENTS I SERVEIS
|  | NIVELL 4 | 15 | F2_VENTILACIO
|  | NIVELL 5 | 02 | DISTRIBUCIO
01.02.06.15.02 | 1 | P7CN1-XA01 | m2 | Panell rígid de llana de vidre per a la construcció de conductes d'aire condicionat, calefacció i ventilació. Construït conforme a la norma UNE EN 13162, recobert amb un complex kraft-alumini reforçat a la cara exterior i un complex kraft-alumini a la cara interior. Els panells es presenten cantejats a les dues vores llargues. Mides del panell 1,2x2,4 metres, gruix 25mm. Reacciónal foc: classe B d0 s1. Lambda: 0,033W/m·K.. S'inclouen p.p. de colzes, pantalons, derivacions, p.p. de tapa registre segons R.I.T.E., altres peces, accessoris i suports. | 43.87 | 300 | 13161
01.02.06.15.02 | 2 | P7CN1-XA02 | m2 | Conducte d'aire rectangular de 0,6 mm. de gruix. S'inclouen accessoris, suports i material auxiliar de muntatge. | 54.82 | 273 | 14965.86
01.02.06.15.02 | 3 | PE42-48S6 | m | Conducte helicoïdal circular de planxa d'acer galvanitzat de 1000 mm de diàmetre (s/UNE-EN 1506), de gruix 1 mm, muntat superficialment | 164.25 | 9 | 1478.25
01.02.06.15.02 | 4 | PE42-48Z5 | m | Conducte helicoïdal circular de planxa d'acer galvanitzat de 800 mm de diàmetre (s/UNE-EN 1506), de gruix 1 mm, muntat superficialment | 117.75 | 9 | 1059.75
01.02.06.15.02 | 5 | PE42-48Z3 | m | Conducte helicoïdal circular de planxa d'acer galvanitzat de 700 mm de diàmetre (s/UNE-EN 1506), de gruix 1 mm, muntat superficialment | 106.22 | 6 | 637.32
01.02.06.15.02 | 6 | PE42-48Z1 | m | Conducte helicoïdal circular de planxa d'acer galvanitzat de 600 mm de diàmetre (s/UNE-EN 1506), de gruix 1 mm, muntat superficialment | 74.64 | 6 | 447.84
01.02.06.15.02 | 7 | PE42-48YI | m | Conducte helicoïdal circular de planxa d'acer galvanitzat de 500 mm de diàmetre (s/UNE-EN 1506), de gruix 0,7 mm, muntat superficialment | 58.93 | 6 | 353.58
01.02.06.15.02 | 8 | PE42-48VB | m | Conducte helicoïdal circular de planxa d'acer galvanitzat de 400 mm de diàmetre (s/UNE-EN 1506), de gruix 0,7 mm, muntat superficialment | 54.64 | 6 | 327.84
01.02.06.15.02 | 9 | PE42-48RI | m | Conducte helicoïdal circular de planxa d'acer galvanitzat de 200 mm de diàmetre (s/UNE-EN 1506), de gruix 0,5 mm, muntat superficialment | 16.38 | 33 | 540.54
01.02.06.15.02 | 10 | PE41-38X4 | m | Tub flexible amb conducte circular d'alumini+espiral d'acer+polièster i feltre de llana mineral de vidre de 254 mm de diàmetre sense gruixos definits, col·locat | 9.38 | 20 | 187.6
01.02.06.15.02 | 11 | PE41-38X1 | m | Tub flexible amb conducte circular d'alumini+espiral d'acer+polièster i feltre de llana mineral de vidre de 203 mm de diàmetre sense gruixos definits, col·locat | 8.24 | 20 | 164.8
01.02.06.15.02 | 12 | PE41-38X5 | m | Tub flexible amb conducte circular d'alumini+espiral d'acer+polièster i feltre de llana mineral de vidre de 127 mm de diàmetre sense gruixos definits, col·locat | 7.03 | 20 | 140.6
|  |  |  | TOTAL |  |  | 33464.98
|  | Obra | 01 | Pressupost2320SALT-PBE-PRE1
|  | Capítol | 02 | FASE 2
|  | NIVELL 3 | 06 | F2_SISTEMA DE CONDICIONAMENTS I SERVEIS
|  | NIVELL 4 | 15 | F2_VENTILACIO
|  | NIVELL 5 | 03 | ELEMENTS DE CAMP
01.02.06.15.03 | 1 | PEKJ-XA01 | ud | Reixeta per conducte circular KOSNER E-VOCAR 625x150 C/RG S/DEF, o similar equivalent, fabricada en alumini extruït, amb aletes mòbils per a la regulació de flux d'aire. S'instal·la en conductes de climatització per a sistemes de calefacció i refrigeració, garantint una difusió correcta i adaptable a les necessitats de l'espai. S'inclouen accessoris, suports i material auxiliar de muntatge. | 110.95 | 11 | 1220.45
01.02.06.15.03 | 2 | PEKJ-XA02 | ud | Reixeta per conducte circular KOSNER E-VOCAR 425x75 C/RG S/DEF, o similar equivalent, fabricada en alumini extruït, amb aletes mòbils per a la regulació de flux d'aire. S'instal·la en conductes de climatització per a sistemes de calefacció i refrigeració, garantint una difusió correcta i adaptable a les necessitats de l'espai. S'inclouen accessoris, suports i material auxiliar de muntatge. | 74.92 | 3 | 224.76
01.02.06.15.03 | 3 | PEKJ-XA03 | ud | Reixeta d'impulsió KOSNER, o similar equivalent, de 500x100 mm., doble blanca. S'inclou regulador de cabal, llarguers, accessoris, suports i material auxiliar de muntatge. | 73.97 | 16 | 1183.52
01.02.06.15.03 | 4 | PEKJ-XA04 | ud | Reixeta d'impulsió KOSNER E-H1R, o similar equivalent, de 300x150 mm., lames curves d'alumini. S'inclouen llarguers, accessoris, suports i material auxiliar de muntatge. | 70.77 | 8 | 566.16
01.02.06.15.03 | 5 | PEKJ-XA05 | ud | Reixeta d'impulsió KOSNER E-H1R, o similar equivalent, de 200x150 mm., lames curves d'alumini. S'inclouen llarguers, accessoris, suports i material auxiliar de muntatge. | 60.88 | 1 | 60.88
01.02.06.15.03 | 6 | PEKJ-XA06 | ud | Reixeta d'impulsió KOSNER E-H1R, o similar equivalent, de 200x100 mm., lames curves d'alumini. S'inclouen llarguers, accessoris, suports i material auxiliar de muntatge. | 54.77 | 4 | 219.08
01.02.06.15.03 | 7 | PEKJ-XA07 | ud | Reixeta de retorn KOSNER, o similar equivalent, de 500x200 mm., lames a 45º. S'inclouen llarguers, accessoris, suports i material auxiliar de muntatge. | 61.55 | 4 | 246.2
01.02.06.15.03 | 8 | PEKJ-XA08 | ud | Reixeta de retorn KOSNER, o similar equivalent, de 400x100 mm., lames a 45º. S'inclouen llarguers, accessoris, suports i material auxiliar de muntatge. | 42.26 | 1 | 42.26
01.02.06.15.03 | 9 | PEKJ-XA09 | ud | Reixeta de retorn KOSNER, o similar equivalent, de 200x100 mm., lames a 45º. S'inclouen llarguers, accessoris, suports i material auxiliar de muntatge. | 39.7 | 4 | 158.8
01.02.06.15.03 | 10 | PEKJ-XA10 | ud | Presa d'aire exterior KOSNER E-TAE de 500x475 mm. S'inclouen accessoris, suports i material auxiliar de muntatge. | 39.7 | 4 | 158.8
|  |  |  | TOTAL |  |  | 4080.91
|  | Obra | 01 | Pressupost2320SALT-PBE-PRE1
|  | Capítol | 02 | FASE 2
|  | NIVELL 3 | 06 | F2_SISTEMA DE CONDICIONAMENTS I SERVEIS
|  | NIVELL 4 | 16 | SENYALETICA
|  | NIVELL 5 | 01 | ELEMENTS DE CAMP
01.02.06.16.01 | 1 | PMS0-6Z7V_1 | ud | Rètol senyalització instal·lació de protecció contra incendis, quadrat, de 210x210 mm2 de panell de PVC d'1 mm de gruix, fotoluminiscent categoria A segons UNE 23035-4, col·locat fixat mecànicament sobre parament vertical | 6.88 | 5 | 34.4
01.02.06.16.01 | 2 | PMSU2O21 | ud | Rètol senyalització instal·lació de protecció contra incendis, quadrat, de 210x210 mm2 de panell de PVC d'1 mm de gruix, fotoluminiscent categoria A segons UNE 23035-4, col·locat fixat mecànicament sobre parament vertical (PMS0-6Z7V_1_2) | 6.88 | 15 | 103.2
01.02.06.16.01 | 3 | PMSU2O2Y | ud | Rètol senyalització instal·lació de protecció contra incendis, quadrat, de 210x210 mm2 de panell de PVC d'1 mm de gruix, fotoluminiscent categoria A segons UNE 23035-4, col·locat fixat mecànicament sobre parament vertical (PMS0-6Z7V_1_4) | 6.88 | 4 | 27.52
|  |  |  | TOTAL |  |  | 165.12
|  | Obra | 01 | Pressupost2320SALT-PBE-PRE1
|  | Capítol | 02 | FASE 2
|  | NIVELL 3 | 06 | F2_SISTEMA DE CONDICIONAMENTS I SERVEIS
|  | NIVELL 4 | 17 | VARIS
01.02.06.17 | 1 | PY01-XA01F1 | ud | Ajudes de paleta: L'industrial adjudicatari ha d'assumir l'obra civil per deixar la instal·lació completament acabada. Inclou: Replanteig i marcatge a l'obra abans d'executar. Obrir i tapar regates. Obrir i rematar forats a paraments. Col·locació i muntatge de passamurs. Fixació dels suports. Construcció (inclou càlcul si és el cas) de petites bancades construïdes amb perfileria metàl·lica per a col·locació d'equips d'instal·lacions (maquinària d'aire condicionat, bombes, dipòsits, canonades, etc.) Col·locació i acabat de caixes per a elements encastats. Realització de forats en falsos sostres. Segellat dels forats d'instal·lacions i forats de pas d'instal·lacions. Descàrrega i elevació de materials a l'obra. Retirada de les restes dobra i altres productes de rebuig resultat daquests treballs. No inclourà: Bancades d´obra tipus formigó. Bancades metàl·liques de conjunt de cobertes tècniques o amb perfils de cantonada superiors a HEB-160 mm. i que afecti directament l'estructura de l'edifici. Aixecament de paraments verticals i horitzontals. Estructures de tràmex per a manteniment i accés a instal·lacions. | 6791.17 | 1 | 6791.17
01.02.06.17 | 2 | Z400-0001 | ud | Subministrament i col·locació d'instal·lació de PROTECCIÓ ACÚSTICA de totes les instal·lacions, que inclou: Segellat de passos elèctrics. Segellat de passos de canonades. Segellat de les juntes de dilatació mitjançant coixí de llana de roca d'alta densitat i segelladors elàstics. Segellat de canonades de sanejament necessàries. Tots els segellats es faran per evitar la contaminació acústica entre espais. | 4527.45 | 1 | 4527.45
01.02.06.17 | 3 | XPAU-LEG3_1 | ud | Certificació de presa RJ45, incloent la verificació de connexions, proves de continuïtat i proves de rendiment per assegurar el correcte funcionament de la presa de xarxa. Aquesta partida inclou: Inspecció visual de la presa RJ45 per verificar la correcta instal·lació. Prova de continuïtat per assegurar que tots els conductors estiguin correctament connectats. Prova de rendiment utilitzant un tester de xarxa per garantir que la presa compleix amb les especificacions de velocitat i qualitat de la senyal. Emissió d'un certificat que confirma que la presa RJ45 compleix amb els estàndards tècnics requerits. | 18.12 | 6 | 108.72
01.02.06.17 | 4 | Z600-PUMA | ud | Enginyeria de programació, integració i posada en marxa amb les instal·lacions en les condicions necessàries per a la revisió del funcionament correcte una vegada finalitzats els treballs d'instal·lació i connexió. Inclou: Lliurament de la documentació final d'obra. Lliurament documentació i formació als operaris. Dietes i desplaçaments Direccionament d'elements terminals, programació de zones i controladors de camp i integració al sistema. Configuració i implementació de bases de dades, creació de menús daccés al sistema i gràfics de les instal·lacions. Realització i subministrament de plànols i esquemes de connexió per a la correcta instal·lació dels equips. Treballs denginyeria per a la integració danalitzadors de xarxa, inversors fotovoltaics, càrrega de vehicles i mòduls de comunicació mitjançant protocol de comunicacions. Enginyeria de suport per a web services. | 3762.68 | 1 | 3762.68
01.02.06.17 | 5 | PY01-XA01_1 | ud | Aquesta partida es destina a cobrir qualsevol imprevist que pugui sorgir durant l'execució de les instal·lacions de l'obra. Inclou possibles ajustos, reparacions o modificacions no previstes en el projecte inicial, necessaris per garantir el correcte funcionament de les instal·lacions elèctriques, de fontaneria, climatització, i altres sistemes tècnics. Els fons assignats permetran abordar de manera àgil i eficient qualsevol incidència inesperada, assegurant així la qualitat i la conformitat del projecte amb les normatives vigents. Aquesta partida proporciona una cobertura financera addicional per garantir la continuïtat i l'èxit de l'obra davant de possibles contratemps tècnics. | 9054.89 | 1 | 9054.89
01.02.06.17 | 6 | P7D6-XAF11 | ud | instal.lació de Protecció Passiva Contra el Foc de totes les instal.lacions, que inclou: Segellat de passos elèctrics. Segellat de passos de canonades no inflamables. Recobriment de conducte de xapa galvantizada. Segellat perimetral de comportes tallafocs. Segellat de passos de canonades inflamables. Abraçadores intumescents per a passos de canonades inflamables i no inflamables. Segellat de las juntes de dilatació mitjançant coixí de llana de roca d'alta densitat i segelladors elàstics. Maniguets de segellat de canonades de sanejament necessaries. Tots els segellats es realitzaran per aconseguir RF-120 excepte el segellat de juntes de dilatació de 80 mm. mitjançant llana de roca d'alta densitat i segelladors elàstics per aconseguir RF-240. NOTA: Totes les actuacions estaran d'acord al que s'estableix en el projecte d'activitats. | 4527.45 | 1 | 4527.45
|  |  |  | TOTAL |  |  | 28772.36
|  | Obra | 01 | Pressupost2320SALT-PBE-PRE1
|  | Capítol | 02 | FASE 2
|  | NIVELL 3 | 06 | F2_SISTEMA DE CONDICIONAMENTS I SERVEIS
|  | NIVELL 4 | 18 | LEGALITZACIONS
01.02.06.18 | 1 | XPAU-LEG1F1 | u | Legalització del Projecte de Baixa Tensió. Inclou certificat final d'obra, pagament per part de l'industrial adjudicatari del visat del projecte al Col·legi d'Enginyers, taxes pertinents i entrega d'una còpia del projecte a la propietat. Nota: al cost de la legalizació, no aplica el percentatge de Despeses Generals i Benefici Industrial i s'incorpora aquest import a l'Ultim Full del pressupost. | 0 | 1 | 0
01.02.06.18 | 2 | XPAU-LEG4F1 | u | Legalització del Projecte de Climatització. Inclou certificat final d'obra, pagament per part de l'industrial adjudicatari del visat del projecte al Col·legi d'Enginyers, taxes pertinents i entrega d'una còpia del projecte a la propietat. Nota: al cost de la legalizació, no aplica el percentatge de Despeses Generals i Benefici Industrial i s'incorpora aquest import a l'Ultim Full del pressupost. | 0 | 1 | 0
01.02.06.18 | 3 | XPAU-LEG6F1 | u | Legalització del Projecte de RIPCI. Inclou certificat final d'obra, pagament per part de l'industrial adjudicatari del visat del projecte al Col·legi d'Enginyers, taxes pertinents i entrega d'una còpia del projecte a la propietat. Nota: al cost de la legalizació, no aplica el percentatge de Despeses Generals i Benefici Industrial i s'incorpora aquest import a l'Ultim Full del pressupost. | 0 | 1 | 0
01.02.06.18 | 4 | XPAU-LEG3 | ud | Legalització del Projecte de Subministrament Complementari. Inclou certificat final d'obra, pagament per part de l'industrial adjudicatari del visat del projecte al Col·legi d'Enginyers, taxes pertinents i entrega d'una còpia del projecte a la propietat. Nota: al cost de la legalizació, no aplica el percentatge de Despeses Generals i Benefici Industrial i s'incorpora aquest import a l'Ultim Full del pressupost. | 0 | 1 | 0
01.02.06.18 | 5 | Z500-0003 | ud | Legalització del projecte d'instal·lació de FOTOVOLTAIQUES, certificat final d'obra, pagament per part de l'industrial adjudicatari del visat del projecte al Col·legi d'Enginyers, taxes pertinents i entrega d'una còpia del projecte a la propietat. Inclou gestions amb companyia i organismes oficials per a la posada en marxa de la instal·lació. Nota: al cost de la legalizació, no aplica el percentatge de Despeses Generals i Benefici Industrial i s'incorpora aquest import a l'Ultim Full del pressupost. | 0 | 1 | 0
|  |  |  | TOTAL |  |  | 0
|  | Obra | 01 | Pressupost2320SALT-PBE-PRE1
|  | Capítol | 02 | FASE 2
|  | NIVELL 3 | 07 | F2_EQUIPAMENT ESPORTIU
01.02.07 | 1 | PQS3-HBP6 | m2 | Protecció esportiva paraments verticals, de 2,20cm d'alçada alineat amb la part superior de les portes, amb base d'aglomerat de fusta de 10mm, nucli de polietilè de 20mm i revestiment de lona escay, color negre, tipus Contract Plus de Tatam Sport o equivalent, amb resistència al foc M2 (C-s2,d0), amb estructura de col·locació tipus Z d'acer galvanitzat i fixacions mecàniques. Especejament a definir en obra. | 91.9 | 234.675 | 21566.63
01.02.07 | 2 | PQS0T-T001 | u | Seient individual de plàstic sense respatller per a grada model A2 de TEA3 Sports o equivalent. Fixat amb un tac metàl·llic, inclòs. Col·locat | 12.24 | 327 | 4002.48
01.02.07 | 3 | PP2T-T001 | u | 8020- Marcador electrònic, de TEA3 Sports o equivalent, multiesportiu tecnologia LED CMS d'alta lluminositat alçada màxima dígit 20 cm, dimensions 200x100x 8 cm i sistema de comunicació per radiofreqüència o cablejat (per a entorns amb interferències). Caixa estanca fabricada en acer galvanitzat i frontal modular en acer lacat en negre, preparada per a ús interior o exterior sota coberta. Visibilitat: 100 m. Angle de lectura: 160º · Pes 50 Kg. Inclou pupitre de control amb pantalla TÀCTIL de 7´´ SCOREPAD amb connexió HDMI (tv - monitor). Col·locat i instal·lat | 3468 | 2 | 6936
|  |  |  | TOTAL |  |  | 32505.11
|  | Obra | 01 | Pressupost2320SALT-PBE-PRE1
|  | Capítol | 02 | FASE 2
|  | NIVELL 3 | 08 | F2_ACCÈS EXTERIOR. URBANITZACIÓ
01.02.08 | 1 | PQ19-8GB7 | m | Banc de taulons de fusta tropical amb certificat FSC amb oli de dos components, de 3 m de llargària, sense respatller, i estructura de perfils d'acer, col·locat recolzat al paviment | 939 | 10 | 9390
|  |  |  | TOTAL |  |  | 9390
|  | Obra | 01 | Pressupost2320SALT-PBE-PRE1
|  | Capítol | 02 | FASE 2
|  | NIVELL 3 | 09 | F2_DIVERSOS I AJUDES
01.02.09 | 1 | P7JC-5QDO | m | Segellat de junt entre materials d'obra de diverses amplades i fondaries, no inclosos en altres partides, amb massilla de poliuretà bicomponent o escuma de poliuretà, aplicada amb pistola manual, prèvia imprimació específica | 9.7 | 200 | 1940
|  |  |  | TOTAL |  |  | 1940
|  | Obra | 01 | Pressupost2320SALT-PBE-PRE1
|  | Capítol | 02 | FASE 2
|  | NIVELL 3 | 12 | F2_GESTIÓ DE RESIDUS
01.02.12 | 1 | EGR-F2 | u | Gestió residus Conjunt de treballs i accions a realitzar, necessaris per a la gestió de residus procedents de l’obra segons els següents criteris: L'empresa contractista està obligada a incloure en totes les fases de disseny i execució dels projectes i de manera individual i per a cada una d'elles, un Estudi de gestió de residus de construcció i demolició que es desenvoluparà posteriorment en el corresponent Pla de gestió de residus i construcció i demolició, conforme a l'establert en el Real Decret 105/2008, de 1 de febrer, pel que es regula la producció i gestió dels residus de construcció i demolició, on es compliran les següents condicions: ´´ Almenys el 70% del pes dels residus en construcció i demolició no perillosos (excloent el material natural mencionat a la categoria 17 05 04 de la Llista europea de residus establerta per la decisió 2000/532/EC), generats en el lloc de construcció, es prepararà per a la seva reutilització, reciclatge o valorització, incloses les operacions d'emplenament utilitzant residus per substituir altres materials, d'acord amb la jerarquia de residus i el Protocol de gestió de residus de construcció i demolició de la UE. ´´ Els operadors hauran de limitar la generació dels residus en els processos relacionats amb la construcció i demolició, de conformitat amb el Protocol de gestió de residus de construcció i demolició de la UE i tenint en compte les millores tècniques disponibles i utilitzant la demolició selectiva per permetre l'eliminació i manipulació segura de substancies perilloses i facilitar la preparació per la reutilització i reciclatge d'alta qualitat mitjançant la retirada selectiva de materials, utilitzant els sistemes de classificació disponibles pels residus de construcció i demolició. Tanmateix, s'establirà que la demolició es porti a terme preferiblement de forma selectiva i la classificació es realitzarà de forma preferent en el lloc de generació dels residus. En el cas de generar-se residus perillosos, com l'amiant, aquests hauran de ser retirats, emmagatzemats i gestionats a través de gestors autoritzats pel seu tractament. ´´ Els dissenys dels edificis i les tècniques de construcció recolzaran la circularitat i, en particular, demostraran, amb referència a la ISO 20887, per avaluar la capacitat de desmuntatge o adaptabilitat dels edificis, com estan dissenyats per ser més eficients en l'ús de recursos, adaptables, flexibles i desmuntables per permetre la reutilització i reciclatge. Per tal d'acreditar el compliment d'aquests tres requisits en matèria de gestió dels residus generats en les actuacions, la persona posseïdora dels residus i dels materials de construcció haurà d'aportar un informe firmat per la direcció facultativa de l'obra i que haurà de contenir l'acreditació documental de que els residus s'han destinat a la preparació per la reutilització, reciclat o valorització en gestors autoritzats i que es compleix amb el percentatge fixat del 70%. Aquest fet s'acreditarà a través dels certificats dels gestors de residus, que a més inclourà el codi LER dels residus entregats perquè es pugui comprovar al separació realitzada en l'obra. També s'inclourà el certificat relatiu als residus perillosos generats, encara que no computin per l'objectiu del 70%. | 5150 | 1 | 5150
|  |  |  | TOTAL |  |  | 5150
|  | Obra | 01 | Pressupost2320SALT-PBE-PRE1
|  | Capítol | 02 | FASE 2
|  | NIVELL 3 | 13 | F2_SEGURETAT I SALUT
01.02.13 | 1 | ESS-F2 | u | Seguretat i Salut Conjunt d'equips de protecció individual i col.lectius, necessaris per al compliment de la normativa vigent en matèria de Seguretat i Salut en el Treball. Inclou manteniment en condicions segures durant tot el període de temps que es requereixi, reparació o reposició i transport fins al lloc d'emmagatzematge o retirada a contenidor. Tot segons especificacions de projecte i/ de la normativa vigent. | 11200 | 1 | 11200
|  |  |  | TOTAL |  |  | 11200
|  | Obra | 01 | Pressupost2320SALT-PBE-PRE1
|  | Capítol | 02 | FASE 2
|  | NIVELL 3 | 14 | F2_CONTROL DE QUALITAT
01.02.14 | 1 | PCQ-F2 | u | Control de Qualitat: Segons el ´´Pliego de cláusulas administrativas generales para la contratación de obras de Estado, Cláusula 38´´, per a obres per a les administracions públiques, La Direcció pot ordenar que es verifiquin els assaigs i l'anàlisi de materials i unitats d'obra que en cada cas siguin pertinents i les despeses que s'originin seran a compte del contractista fins a un import màxim de l'u per cent del pressupost de l'obra. La mateixa Direcció ha de fixar el nombre, la forma i les dimensions i altres característiques que han de reunir les mostres i provetes per a assaig i anàlisi, en cas que no hi hagi disposició general a aquest efecte, ni estableixi aquestes dades el plec de prescripcions tècniques particulars. | 0 | 0 | 0
|  |  |  | TOTAL |  |  | 0
|  |  |  | IMPORT TOTAL DEL PRESSUPOST : |  |  | 2279050.96

## T-APU
PROJECTE BÀSIC I EXECUTIU | PROJECTE BÀSIC I EXECUTIU | PROJECTE BÀSIC I EXECUTIU | PROJECTE BÀSIC I EXECUTIU | PROJECTE BÀSIC I EXECUTIU | PROJECTE BÀSIC I EXECUTIU | PROJECTE BÀSIC I EXECUTIU | PROJECTE BÀSIC I EXECUTIU | PROJECTE BÀSIC I EXECUTIU | PROJECTE BÀSIC I EXECUTIU | PROJECTE BÀSIC I EXECUTIU
PAVELLÓ POLIESPORTIU | PAVELLÓ POLIESPORTIU | PAVELLÓ POLIESPORTIU | PAVELLÓ POLIESPORTIU | PAVELLÓ POLIESPORTIU | PAVELLÓ POLIESPORTIU | PAVELLÓ POLIESPORTIU | PAVELLÓ POLIESPORTIU | PAVELLÓ POLIESPORTIU | PAVELLÓ POLIESPORTIU | PAVELLÓ POLIESPORTIU
COMPLEX ESPORTIU CARRER MIQUEL MARTÍ I POL,5. SALT. GIRONA | COMPLEX ESPORTIU CARRER MIQUEL MARTÍ I POL,5. SALT. GIRONA | COMPLEX ESPORTIU CARRER MIQUEL MARTÍ I POL,5. SALT. GIRONA | COMPLEX ESPORTIU CARRER MIQUEL MARTÍ I POL,5. SALT. GIRONA | COMPLEX ESPORTIU CARRER MIQUEL MARTÍ I POL,5. SALT. GIRONA | COMPLEX ESPORTIU CARRER MIQUEL MARTÍ I POL,5. SALT. GIRONA | COMPLEX ESPORTIU CARRER MIQUEL MARTÍ I POL,5. SALT. GIRONA | COMPLEX ESPORTIU CARRER MIQUEL MARTÍ I POL,5. SALT. GIRONA | COMPLEX ESPORTIU CARRER MIQUEL MARTÍ I POL,5. SALT. GIRONA | COMPLEX ESPORTIU CARRER MIQUEL MARTÍ I POL,5. SALT. GIRONA | COMPLEX ESPORTIU CARRER MIQUEL MARTÍ I POL,5. SALT. GIRONA
2320SALT-PBE-PRE1 | 2320SALT-PBE-PRE1 | 2320SALT-PBE-PRE1 | 2320SALT-PBE-PRE1 | 2320SALT-PBE-PRE1 | 2320SALT-PBE-PRE1 | 2320SALT-PBE-PRE1 | 2320SALT-PBE-PRE1 | 2320SALT-PBE-PRE1 | 2320SALT-PBE-PRE1 | 2320SALT-PBE-PRE1
Justificació d'elements | Justificació d'elements | Justificació d'elements | Justificació d'elements | Justificació d'elements | Justificació d'elements | Justificació d'elements | Justificació d'elements | Justificació d'elements | Justificació d'elements | Justificació d'elements
Nº | Codi | U.A. | Descripció | [6 empty] | Preu | Descripció curta
Partida d'obra
P-1 | 2E02PMA120WR | m3 | Excavación en pozos en terrenos compactos por medios mecánicos, con extracción de tierras sobre camión y vertido en el interior de obra a una distancia menor de 150 m, ida y vuelta de la excavación. Incluida parte proporcional de medios auxiliares. Se incluye en el precio el replanteo general y fijación de los puntos y niveles de referencia. Colocación de las camillas en las esquinas y extremos de las alineaciones. Excavación en sucesivas franjas horizontales y extracción de tierras. Refinado de fondos y laterales a mano, con extracción de las tierras. Carga a camión de los materiales excavados. La excavación quedará limpia y a los niveles previstos, cumpliéndose las exigencias de estabilidad de los cortes de tierras, taludes y edificaciones próximas. No se encuentra incluido en el precio el transporte y vertido en vertedero autorizado. NORMATIVA DE APLICACIÓN -CTE. DB-SE-C Seguridad estructural: Cimientos. -NTE-ADZ. Acondicionamiento del terreno. Desmontes: Zapatas y Pozos. CRITERIO DE MEDICIÓN EN OBRA Se medirá el volumen teórico ejecutado según especificaciones de Proyecto, sin incluir los incrementos por excesos de excavación no autorizados, ni el relleno necesario para reconstruir la sección teórica por defectos imputables al Contratista. Se medirá la excavación una vez realizada y antes de que sobre ella se efectúe ningún tipo de relleno. Si el Contratista cerrase la excavación antes de conformada la medición, se entenderá que se aviene a lo que unilateralmente determine el director de la ejecución de la obra. (cE02PMA120t) |  |  |  | Rend.: | 1 |  | 11.32 | EXCAVACIÓN POZOS A MÁQUINA TERRENOS COMPACTOS ACOPIO OBRA
Mà d'obra
| A0D-0007 | h | Manobre | 0.044 | /R | x | 19.95 | = | 0.88
|  |  | Subtotal mà d'obra | [6 empty] | 0.88
Maquinària
| C13C-00LP | h | Retroexcavadora sobre pneumàtics de 8 a 10 t | 0.2347 | /R | x | 43.04 | = | 10.1
|  |  | Subtotal maquinària | [6 empty] | 10.1
|  |  | Despeses auxiliars |  |  |  | 1.5 | % | 0.01
|  |  | Cost directe | [6 empty] | 10.99
|  |  | Despeses indirectes |  |  |  | 3 | % |  | 0.33
|  |  | Total | [6 empty] | 11.32
P-2 | B032HCI56R | m3 | Hormigón de limpieza para capa de limpieza y nivelación de fondos de cimentación, elaborado en central. Totalmente realizado; i/p.p. de acarreo para el vertido por medio de auxiliares necesarios, vertido, vibrado y colocado. Incluso retirada de material sobrante y trabajo totalmente terminado, incluyendo medios y materiales auxiliares. NORMATIVA DE APLICACIÓN Elaboración, transporte y puesta en obra del hormigón: - Código Estructural (CE). Ejecución: - CTE. DB-SE-C Seguridad estructural: Cimientos. - NTE-CSL. Cimentaciones superficiales: Cimentaciones. CRITERIO DE MEDICIÓN Volumen medido sobre las secciones teóricas marcadas en Proyecto. ENTREGA DOCUMENTACIÓN PARA CERTIFICAR EN OBRA Control de Calidad: Componentes del hormigón con marcado CE DdP (Declaración de prestaciones) según Reglamento (UE) 305/2011. (c03CAL01.HL150B20) |  |  |  | Rend.: | 1 |  | 139.5 | HORMIGÓN LIMPIEZA Y NIVELACIÓN HL-150/B/20
Mà d'obra
| A0D-0007 | h | Manobre | 1.2307 | /R | x | 19.95 | = | 24.55
| A0F-000B | h | Oficial 1a | 0.6154 | /R | x | 25.19 | = | 15.5
|  |  | Subtotal mà d'obra | [6 empty] | 40.05
Material
| B067-2A9V | m3 | Formigó de neteja, amb una dosificació de 150 kg/m3 de ciment, consistència tova i grandària màxima del granulat 20 mm, HL-150/B/20 | 1.05 |  | x | 90.28 | = | 94.79
|  |  | Subtotal material | [6 empty] | 94.79
|  |  | Despeses auxiliars |  |  |  | 1.5 | % | 0.6
|  |  | Cost directe | [6 empty] | 135.44
|  |  | Despeses indirectes |  |  |  | 3 | % |  | 4.06
|  |  | Total | [6 empty] | 139.5
P-3 | B032HF774SP | m3 | Suministro y colocación de hormigón armado en elementos de cimentación, realizada con hormigón armado fabricado en central con Distintivo de calidad Oficialmente Reconocido (D.C.O.R.), y vertido manual o con bomba o grúa, acabado superficial liso mediante regla vibrante. Se consideran incluidos banqueos necesarios en caso de existir inclinación en superficie de apoyo para garantizar apoyo nivelado de la zapata, no incluyendo los trabajos correspondientes a movimientos de tierras decesarios. El precio incluye el encofrado en caso de ser necesario. En esta unidad se consideran includas las armaduras para formación de foso de ascensor, refuerzos, pliegues, encuentros, arranques y esperas en muros, escaleras y rampas, cambios de nivel, alambre de atar, y separadores. Se considera trabajo totalmente finalizado, incluso medios y materiales necesarios y totalmente terminado incluyendo limpieza de tajos. Se considera incluido en el precio: -La existencia de la capa de hormigón de limpieza, que presentará un plano de apoyo horizontal y una superficie limpia. -La suspensión de los trabajos de hormigonado cuando llueva con intensidad, nieve, exista viento excesivo, una temperatura ambiente superior a 40°C o se prevea que dentro de las 48 horas siguientes pueda descender la temperatura ambiente por debajo de los 0°C. -El regado y curado del hormigón una vez ejecutado. CRITERIO DE MEDICIÓN Volumen medido sobre las secciones teóricas marcadas en Proyecto NORMATIVA DE APLICACIÓN Elaboración, transporte y puesta en obra del hormigón: - Código Estructural (CE). Ejecución: - CTE. DB-SE-C Seguridad estructural: Cimientos. - NTE-CSZ . Cimentaciones superficiales: Zapatas. ENTREGA DOCUMENTACIÓN PARA CERTIFICAR EN OBRA Control de Calidad: Componentes del hormigón con marcado CE DdP (Declaración de prestaciones) según Reglamento (UE) 305/2011. (c03CAL02.HA25F20XC2) |  |  |  | Rend.: | 1 |  | 116.43 | HORMIGÓN CIMENT. ZAPATAS HA-25/F/20/XC2
Mà d'obra
| A0D-0007 | h | Manobre | 0.2197 | /R | x | 19.95 | = | 4.38
| A0F-000T | h | Oficial 1a paleta | 0.055 | /R | x | 25.19 | = | 1.39
|  |  | Subtotal mà d'obra | [6 empty] | 5.77
Material
| B06F2-LR3A | m3 | Formigó per armar amb additiu hidròfug HA - 25 / F / 20 / XC2 ó XC3 amb una quantitat de ciment de 275 kg/m3 i relació aigua ciment =< 0.6 | 1.02 |  | x | 105.08 | = | 107.18
|  |  | Subtotal material | [6 empty] | 107.18
|  |  | Despeses auxiliars |  |  |  | 1.5 | % | 0.09
|  |  | Cost directe | [6 empty] | 113.04
|  |  | Despeses indirectes |  |  |  | 3 | % |  | 3.39
|  |  | Total | [6 empty] | 116.43
P-4 | B04CC5C774SP | m3 | Suministro y colocación de hormigón armado en losas, realizada con hormigón armado fabricado en central con Distintivo de calidad Oficialmente Reconocido (D.O.R.), y vertido manual o con bomba o grúa, , memoria o pliegos, acabado superficial liso mediante regla vibrante. Se consideran incluidos banqueos necesarios en caso de existir inclinación en superficie de apoyo para garantizar apoyo nivelado de la zapata, no incluyendo los trabajos correspondientes a movimientos de tierras decesarios. El precio incluye el encofrado en caso de ser necesario. En esta unidad se consideran includas las armaduras para formación de foso de ascensor, refuerzos, pliegues, encuentros, arranques y esperas en muros, escaleras y rampas, cambios de nivel, punzonamiento de pilares, refuerzos, alambre de atar, y separadores. La cuantía de acero se encuentra definida en proyecto, incluyendo mallazo de reparto y refuerzos necesarios, así como zunchos perimetrales de solera y huecos, incluso parte proporcional incluido en el precio de armaduras para formación de foso de ascensor, refuerzos, pliegues, encuentros, arranques y esperas en pozos, muros y placas, solapes, decalajes, refuerzos, patillas, esperas escaleras y rampas, cambios de nivel, mecanizados necesarios, alambre de atar, y separadores, y trabajos de doblado de mallazo en perimetro o refuerzo con el mismo diametro y separación con el solapo y anclaje en las zonas que sea necesario según proyecto o indicado por la DF. Se considera trabajo totalmente finalizado, incluso medios y materiales necesarios y totalmente terminado incluyendo limpieza de tajos. Se considera incluido en el precio: -La existencia de la capa de hormigón de limpieza, que presentará un plano de apoyo horizontal y una superficie limpia. -La suspensión de los trabajos de hormigonado cuando llueva con intensidad, nieve, exista viento excesivo, una temperatura ambiente superior a 40°C o se prevea que dentro de las 48 horas siguientes pueda descender la temperatura ambiente por debajo de los 0°C. -El regado y curado del hormigón una vez ejecutado. CRITERIO DE MEDICIÓN Volumen medido sobre las secciones teóricas marcadas en Proyecto NORMATIVA DE APLICACIÓN Elaboración, transporte y puesta en obra del hormigón: - Código Estructural (CE). Ejecución: - CTE. DB-SE - NTE ENTREGA DOCUMENTACIÓN PARA CERTIFICAR EN OBRA Control de Calidad: Componentes del hormigón con marcado CE DdP (Declaración de prestaciones) según Reglamento (UE) 305/2011. (c04CAL03.1HA25F20XC2) |  |  |  | Rend.: | 1 |  | 124.03 | HORMIGÓN LOSAS O VIGAS HA-25/F/20/XS1
Mà d'obra
| A0F-000T | h | Oficial 1a paleta | 0.044 | /R | x | 25.19 | = | 1.11
| A0D-0007 | h | Manobre | 0.1759 | /R | x | 19.95 | = | 3.51
|  |  | Subtotal mà d'obra | [6 empty] | 4.62
Maquinària
| C172-003J | h | Camió amb bomba de formigonar | 0.0791 | /R | x | 133.27 | = | 10.54
|  |  | Subtotal maquinària | [6 empty] | 10.54
Material
| B06F2-T001 | m3 | Formigó per armar HA - 25 / F / 20 / XS1 amb una quantitat de ciment de 300 kg/m3 i relació aigua ciment =< 0.5 | 1.02 |  | x | 103.13 | = | 105.19
|  |  | Subtotal material | [6 empty] | 105.19
|  |  | Despeses auxiliars |  |  |  | 1.5 | % | 0.07
|  |  | Cost directe | [6 empty] | 120.42
|  |  | Despeses indirectes |  |  |  | 3 | % |  | 3.61
|  |  | Total | [6 empty] | 124.03
| B07F-0LT4 | m3 | Morter de ciment pòrtland amb filler calcari CEM II/B-L i sorra, amb 250 kg/m3 de ciment, amb una proporció en volum 1:6 i 5 N/mm2 de resistència a compressió, elaborat a l'obra |  |  |  | Rend.: | 1 |  | 91.59 | Morter ciment pòrtland+fill.calc. CEM II/B-L,sorra,250kg/m3 ciment,1:6,5N/mm2,elab.a obra
Mà d'obra
| A0E-000A | h | Manobre especialista | 0.8791 | /R | x | 21.07 | = | 18.52
|  |  | Subtotal mà d'obra | [6 empty] | 18.52
Maquinària
| C176-00FX | h | Formigonera de 165 l | 0.6154 | /R | x | 2.05 | = | 1.26
|  |  | Subtotal maquinària | [6 empty] | 1.26
Material
| B055-067M | t | Ciment pòrtland amb filler calcari CEM II/B-L 32,5 R segons UNE-EN 197-1, en sacs | 0.25 |  | x | 138.2 | = | 34.55
| B011-05ME | m3 | Aigua | 0.2 |  | x | 2.04 | = | 0.41
| B03L-05N7 | t | Sorra de pedrera per a morters | 1.63 |  | x | 20.85 | = | 33.99
|  |  | Subtotal material | [6 empty] | 68.95
|  |  | Despeses auxiliars |  |  |  | 1 | % | 0.19
|  |  | Cost directe | [6 empty] | 88.92
|  |  | Despeses indirectes |  |  |  | 3 | % |  | 2.67
|  |  | Total | [6 empty] | 91.59
| B07F-0LT5 | m3 | Morter de ciment pòrtland amb filler calcari CEM II/B-L i sorra, amb 380 kg/m3 de ciment, amb una proporció en volum 1:4 i 10 N/mm2 de resistència a compressió, elaborat a l'obra |  |  |  | Rend.: | 1 |  | 107.73 | Morter ciment pòrtland+fill.calc. CEM II/B-L,sorra,380kg/m3 ciment,1:4,10N/mm2,elab.a obra
Mà d'obra
| A0E-000A | h | Manobre especialista | 0.8791 | /R | x | 21.07 | = | 18.52
|  |  | Subtotal mà d'obra | [6 empty] | 18.52
Maquinària
| C176-00FX | h | Formigonera de 165 l | 0.6154 | /R | x | 2.05 | = | 1.26
|  |  | Subtotal maquinària | [6 empty] | 1.26
Material
| B055-067M | t | Ciment pòrtland amb filler calcari CEM II/B-L 32,5 R segons UNE-EN 197-1, en sacs | 0.38 |  | x | 138.2 | = | 52.52
| B03L-05N7 | t | Sorra de pedrera per a morters | 1.52 |  | x | 20.85 | = | 31.69
| B011-05ME | m3 | Aigua | 0.2 |  | x | 2.04 | = | 0.41
|  |  | Subtotal material | [6 empty] | 84.62
|  |  | Despeses auxiliars |  |  |  | 1 | % | 0.19
|  |  | Cost directe | [6 empty] | 104.59
|  |  | Despeses indirectes |  |  |  | 3 | % |  | 3.14
|  |  | Total | [6 empty] | 107.73
| B07J-CVY8 | m3 | Formigó cel·lular sense granulat, de densitat 300 kg/m3 |  |  |  | Rend.: | 1 |  | 69.1 | Form. cel·lular s/granulat,dens.=300kg/m3
Mà d'obra
| A0D-0007 | h | Manobre | 0.4396 | /R | x | 19.95 | = | 8.77
|  |  | Subtotal mà d'obra | [6 empty] | 8.77
Material
| B7C12-0KMW | kg | Escumant per a formigó cel·lular | 5 |  | x | 2.39 | = | 11.95
| B055-067M | t | Ciment pòrtland amb filler calcari CEM II/B-L 32,5 R segons UNE-EN 197-1, en sacs | 0.33 |  | x | 138.2 | = | 45.61
| B011-05ME | m3 | Aigua | 0.33 |  | x | 2.04 | = | 0.67
|  |  | Subtotal material | [6 empty] | 58.23
|  |  | Despeses auxiliars |  |  |  | 1 | % | 0.09
|  |  | Cost directe | [6 empty] | 67.09
|  |  | Despeses indirectes |  |  |  | 3 | % |  | 2.01
|  |  | Total | [6 empty] | 69.1
| B0B6-107E | kg | Acer en barres corrugades elaborat a l'obra i manipulat a taller B500S, de límit elàstic >= 500 N/mm2 |  |  |  | Rend.: | 1 |  | 1.28 | Acer b/corrug.obra man.taller B500S
Mà d'obra
| A01-FEP0 | h | Ajudant ferrallista | 0.0044 | /R | x | 22.21 | = | 0.1
| A0F-000I | h | Oficial 1a ferrallista | 0.0044 | /R | x | 25.19 | = | 0.11
|  |  | Subtotal mà d'obra | [6 empty] | 0.21
Material
| B0B7-106Q | kg | Acer en barres corrugades B500S de límit elàstic >= 500 N/mm2 | 1.05 |  | x | 0.96 | = | 1.01
| B0AM-078F | kg | Filferro recuit d'1,3 mm | 0.0102 |  | x | 1.9 | = | 0.02
|  |  | Subtotal material | [6 empty] | 1.03
|  |  | Despeses auxiliars |  |  |  | 1 | % | 0
|  |  | Cost directe | [6 empty] | 1.24
|  |  | Despeses indirectes |  |  |  | 3 | % |  | 0.04
|  |  | Total | [6 empty] | 1.28
| B0B6-107I | kg | Acer en barres corrugades elaborat a l'obra i manipulat a taller B500S/SD, de límit elàstic >= 500 N/mm2 |  |  |  | Rend.: | 1 |  | 1.29 | Acer b/corrug.obra man.taller B500S/SD
Mà d'obra
| A01-FEP0 | h | Ajudant ferrallista | 0.0044 | /R | x | 22.21 | = | 0.1
| A0F-000I | h | Oficial 1a ferrallista | 0.0044 | /R | x | 25.19 | = | 0.11
|  |  | Subtotal mà d'obra | [6 empty] | 0.21
Material
| B0B7-106S | kg | Acer en barres corrugades B500S/SD de límit elàstic >= 500 N/mm2 | 1.05 |  | x | 0.97 | = | 1.02
| B0AM-078F | kg | Filferro recuit d'1,3 mm | 0.0102 |  | x | 1.9 | = | 0.02
|  |  | Subtotal material | [6 empty] | 1.04
|  |  | Despeses auxiliars |  |  |  | 1 | % | 0
|  |  | Cost directe | [6 empty] | 1.25
|  |  | Despeses indirectes |  |  |  | 3 | % |  | 0.04
|  |  | Total | [6 empty] | 1.29
P-5 | C_SUP5 | m2 | Suministro y montaje de sistema de encofrado recuperable metálico, para elementos de cimentación, formado por paneles metálicos, amortizables en 200 usos, y posterior desmontaje del sistema de encofrado. Incluso elementos de sustentación, fijación y acodalamientos necesarios para su estabilidad y líquido desencofrante para evitar la adherencia del hormigón al encofrado. Se considerea incluido en el precio la limpieza y preparación del plano de apoyo. Replanteo. Aplicación del líquido desencofrante. Montaje del sistema de encofrado. Colocación de elementos de sustentación, fijación y acodalamiento. Aplomado y nivelación del encofrado. Desmontaje del sistema de encofrado. Limpieza y almacenamiento del encofrado. Se considera trabajo totalmente finalizado, incluso medios y materiales necesarios y totalmente terminado incluyendo limpieza de tajos. CRITERIO DE MEDICIÓN EN OBRA Se medirá la superficie de encofrado en contacto con el hormigón realmente ejecutada según especificaciones de Proyecto. NORMATIVA DE APLICACIÓN Ejecución: Código Estructural (CE). |  |  |  | Rend.: | 1 |  | 17.77 | ENCOFRADO METÁLICO ZAPATAS, VIGAS RIOS. Y ENCEPADOS
Mà d'obra
| A0F-000F | h | Oficial 1a encofrador | 0.2637 | /R | x | 25.19 | = | 6.64
| A01-FEOZ | h | Ajudant encofrador | 0.3517 | /R | x | 22.21 | = | 7.81
|  |  | Subtotal mà d'obra | [6 empty] | 14.45
Material
| B0AK-07AS | kg | Clau acer | 0.1007 |  | x | 1.45 | = | 0.15
| B0D80-0CNV | m2 | Plafó metàl·lic de 50x100 cm per a 50 usos | 1.1 |  | x | 0.89 | = | 0.98
| B0DZ3-0F6G | m | Fleix | 0.2 |  | x | 0.18 | = | 0.04
| B0DZ1-0ZLZ | l | Desencofrant | 0.05 |  | x | 2.08 | = | 0.1
| B0D31-07P4 | m3 | Llata de fusta de pi | 0.0011 |  | x | 280.89 | = | 0.31
| B0D21-07OY | m | Tauló de fusta de pi per a 10 usos | 1.9998 |  | x | 0.35 | = | 0.7
| B0DZ5-0F6Q | u | Part proporcional d'elements auxiliars per a plafons metàl·lics, de 50x100 cm | 1 |  | x | 0.3 | = | 0.3
|  |  | Subtotal material | [6 empty] | 2.58
|  |  | Despeses auxiliars |  |  |  | 1.5 | % | 0.22
|  |  | Cost directe | [6 empty] | 17.25
|  |  | Despeses indirectes |  |  |  | 3 | % |  | 0.52
|  |  | Total | [6 empty] | 17.77
P-7 | DIVE-T001 | U | Modificacions diverses d'elements existents i incorporació de nous necessaris, per adequar tant l'edifici com l'entorn a la incorporació de nou accès de maquinaria al Pavelló de Gimnàstica através d'una nova rampa. A justificar |  |  |  | Rend.: | 1 |  | 6094.65 | Diversos per incorporació de rampa. A justificar
P-9 | E04MAG125 | m3 | Ejecución de muro de sótano de hormigón armado, realizado con hormigón HA-25/F/20/XC2 fabricado en central con Distintivo de calidad Oficialmente Reconocido (D.O.R.), y vertido con cubilote, y acero UNE-EN 10080 B 500 S, según cuantía definida en planos. Incluso alambre de atar y separadores; espuma de poliuretano monocomponente, para sellado de los huecos pasamuros para paso de los tensores del encofrado. El precio incluye la elaboración y el montaje de la ferralla en el lugar definitivo de su colocación en obra, pero no incluye el encofrado. Se comprobará la existencia de las armaduras de espera en el plano de apoyo del muro, que presentará una superficie horizontal y limpia. En esta unidad se consideran includas las armaduras de encuentros, arranques y esperas en forjados, escaleras y rampas, cambios de nivel, alambre de atar, y separadores. Suministro y colocación de berenjenos según indicaciones de proyecto y DF así como utilización de arido 12 en zonas de armado denso para facilitar el vibrado. El precio incluye el suministro, la elaboración y el montaje de la ferralla necesaria pero no incluye el encofrado. Se considera trabajo totalmente finalizado, incluso medios y materiales necesarios y totalmente terminado incluyendo limpieza de tajos. En caso de aparición de coqueras o defectos superficieales y siempre previa aprobación por parte de la DF, se considera incluidos los trabajos de reparación necesarios con aporte de material. Se suspenderán los trabajos de hormigonado cuando llueva con intensidad, nieve, exista viento excesivo, una temperatura ambiente superior a 40°C o se prevea que dentro de las 48 horas siguientes pueda descender la temperatura ambiente por debajo de los 0°C. CRITERIO DE MEDICIÓN EN PROYECTO Volumen medido sobre la sección teórica de cálculo, según documentación gráfica de Proyecto, deduciendo los huecos de superficie mayor de 2 m². NORMATIVA DE APLICACIÓN Elaboración, transporte y puesta en obra del hormigón: - Código Estructural (CE). Ejecución: - CTE. DB-HS Salubridad. - CTE. DB-SE-C Seguridad estructural: Cimientos. - NTE-CCM. Cimentaciones. Contenciones: Muros. |  |  |  | Rend.: | 1 |  | 128.68 | HORMIGÓN MURO HA-25/F/20/XC2
Mà d'obra
| A0F-000T | h | Oficial 1a paleta | 0.044 | /R | x | 25.19 | = | 1.11
| A0D-0007 | h | Manobre | 0.0878 | /R | x | 19.95 | = | 1.75
|  |  | Subtotal mà d'obra | [6 empty] | 2.86
Maquinària
| C172-003J | h | Camió amb bomba de formigonar | 0.0878 | /R | x | 133.27 | = | 11.7
|  |  | Subtotal maquinària | [6 empty] | 11.7
Material
| B06F2-LR3A | m3 | Formigó per armar amb additiu hidròfug HA - 25 / F / 20 / XC2 ó XC3 amb una quantitat de ciment de 275 kg/m3 i relació aigua ciment =< 0.6 | 1.05 |  | x | 105.08 | = | 110.33
|  |  | Subtotal material | [6 empty] | 110.33
|  |  | Despeses auxiliars |  |  |  | 1.5 | % | 0.04
|  |  | Cost directe | [6 empty] | 124.93
|  |  | Despeses indirectes |  |  |  | 3 | % |  | 3.75
|  |  | Total | [6 empty] | 128.68
P-10 | E04MEF020 | m2 | Suministro, montaje y desmontaje de sistema de encofrado a dos caras con acabado tipo industrial para revestir, realizado con paneles metálicos modulares, amortizables en 150 usos, para formación de muro de hormigón armado, de entre 3 y 6 m de altura y superficie plana, para contención de tierras. Incluso tubos para paso de instalaciones; pasamuros para paso de los tensores; elementos de sustentación, fijación y apuntalamiento necesarios para su estabilidad; y líquido desencofrante para evitar la adherencia del hormigón al encofrado. Se considerea incluido en el precio de limpieza y preparación del plano de apoyo. Replanteo del encofrado sobre la cimentación. Replanteo de las juntas de construcción y de dilatación. Colocación de pasamuros para paso de los tensores y/o instalaciones. Montaje del sistema de encofrado. Colocación de elementos de sustentación, fijación y apuntalamiento. Aplomado y nivelación del encofrado. Desmontaje del sistema de encofrado. Limpieza y almacenamiento del encofrado. En caso de producirse coqueras o imperfecciones se dará conocimiento a la Dirección facultativa y se procederá a la reparación oportuna sin coste alguno. Montaje y retirada de berenjenos según definición de proyecto. Se considera trabajo totalmente finalizado, incluso medios y materiales necesarios y totalmente terminado incluyendo limpieza de tajos. CRITERIO DE MEDICIÓN Se medirá la superficie de encofrado en contacto con el hormigón realmente ejecutada según especificaciones de Proyecto, deduciendo los huecos de 2m2. NORMATIVA DE APLICACIÓN Elaboración, transporte y puesta en obra del hormigón: - Código Estructural (CE). Ejecución: - CTE. DB-HS Salubridad. - CTE. DB-SE-C Seguridad estructural: Cimientos. - NTE-CCM. Cimentaciones. Contenciones: Muros. |  |  |  | Rend.: | 1 |  | 29.5 | ENCOF. / DESENCOF. EN MUROS 2 CARAS h<6,00 m
Mà d'obra
| A0F-000F | h | Oficial 1a encofrador | 0.5275 | /R | x | 25.19 | = | 13.29
| A01-FEOZ | h | Ajudant encofrador | 0.5451 | /R | x | 22.21 | = | 12.11
|  |  | Subtotal mà d'obra | [6 empty] | 25.4
Material
| B0DZ5-0F6R | u | Part proporcional d'elements auxiliars per a plafons metàl·lics, de 50x200 cm | 2 |  | x | 0.41 | = | 0.82
| B0DZ1-0ZLZ | l | Desencofrant | 0.16 |  | x | 2.08 | = | 0.33
| B0AK-07AS | kg | Clau acer | 0.2 |  | x | 1.45 | = | 0.29
| B0D80-0CNW | m2 | Plafó metàl·lic de 50x200 cm per a 50 usos | 0.2 |  | x | 0.94 | = | 0.19
| B0D62-07PL | cu | Puntal metàl·lic i telescòpic 150 usos | 0.02 |  | x | 12.31 | = | 0.25
| B0D21-07OY | m | Tauló de fusta de pi per a 10 usos | 2.8 |  | x | 0.35 | = | 0.98
|  |  | Subtotal material | [6 empty] | 2.86
|  |  | Despeses auxiliars |  |  |  | 1.5 | % | 0.38
|  |  | Cost directe | [6 empty] | 28.64
|  |  | Despeses indirectes |  |  |  | 3 | % |  | 0.86
|  |  | Total | [6 empty] | 29.5
P-11 | E05AC020 | kg | Acero S275, en perfiles conformados de tubo rectangular, en cerchas, curvado, con uniones soldadas; i/p.p. de despuntes, soldadura, piezas especiales, atornillado, modular y dos manos de minio de plomo preparado para posterior tratamiento de pintura o protección ignifuga, montado. No se realizarán trabajos de soldadura cuando la temperatura sea inferior a 0°C. La contrata presentará para su aprobación, al director de la ejecución de la obra, el programa de montaje de la estructura, basado en las indicaciones del Proyecto, así como la documentación que acredite que los soldadores que intervengan en su ejecución estén certificados por un organismo acreditado. Se considera incluido en el precio la limpieza y preparación del plano de apoyo. Replanteo y marcado de los ejes. Colocación y fijación provisional de la pieza estructural. Aplomado y nivelación. Ejecución de las uniones soldadas. Una vez ejecutada la estructura se garantizará que las cargas se transmitirán correctamente a la estructura. El acabado superficial será el adecuado para el posterior tratamiento de protección. El suministro y colocación de acartelamientos y rigidizadores se encuentran repercutidos en el precio unitario. CRITERIO DE MEDICIÓN EN OBRA Se determinará, a partir del peso obtenido en báscula oficial de las unidades llegadas a obra, el peso de las unidades realmente ejecutadas según especificaciones de Proyecto. NORMATIVA DE APLICACIÓN Ejecución: -CTE. DB-SE-A Seguridad estructural: Acero. -UNE-EN 1090-2. Ejecución de estructuras de acero y aluminio. Parte 2: Requisitos técnicos para la ejecución de estructuras de acero. - Código Estructural (CE). -NTE-EAV. Estructuras de acero: Vigas. |  |  |  | Rend.: | 1 |  | 2.86 | ACERO TUBULAR S275
Mà d'obra
| A01-FEP1 | h | Ajudant soldador | 0.0176 | /R | x | 22.21 | = | 0.39
| A0F-000Y | h | Oficial 1a soldador | 0.0317 | /R | x | 25.6 | = | 0.81
|  |  | Subtotal mà d'obra | [6 empty] | 1.2
Maquinària
| C206-00DW | h | Equip i elements auxiliars per a soldadura elèctrica | 0.0317 | /R | x | 2.46 | = | 0.08
|  |  | Subtotal maquinària | [6 empty] | 0.08
Material
| B44Z-0LW8 | kg | Acer S275JR segons UNE-EN 10025-2, peça composta o perfils tubulars segons definició, amb o sense corbatura, amb dues capes de pintura antioxidant | 1 |  | x | 1.48 | = | 1.48
|  |  | Subtotal material | [6 empty] | 1.48
|  |  | Despeses auxiliars |  |  |  | 1.5 | % | 0.02
|  |  | Cost directe | [6 empty] | 2.78
|  |  | Despeses indirectes |  |  |  | 3 | % |  | 0.08
|  |  | Total | [6 empty] | 2.86
P-12 | E05AAL005 | kg | Acero laminado S275 JR, en perfiles laminados en caliente para vigas, pilares, zunchos y correas, mediante uniones soldadas; i/p.p. de soldaduras, cortes, piezas especiales, despuntes y dos manos de imprimación con pintura de minio de plomo, montado y colocado. No se realizarán trabajos de soldadura cuando la temperatura sea inferior a 0°C. La contrata presentará para su aprobación, al director de la ejecución de la obra, el programa de montaje de la estructura, basado en las indicaciones del Proyecto, así como la documentación que acredite que los soldadores que intervengan en su ejecución estén certificados por un organismo acreditado. Se considera incluido en el precio la limpieza y preparación del plano de apoyo. Replanteo y marcado de los ejes. Colocación y fijación provisional de la pieza estructural. Aplomado y nivelación. Ejecución de las uniones soldadas. Una vez ejecutada la estructura se garantizará que las cargas se transmitirán correctamente a la estructura. El acabado superficial será el adecuado para el posterior tratamiento de protección. El suministro y colocación de acartelamientos y rigidizadores se encuentran repercutidos en el precio unitario. CRITERIO DE MEDICIÓN EN OBRA Se determinará, a partir del peso obtenido en báscula oficial de las unidades llegadas a obra, el peso de las unidades realmente ejecutadas según especificaciones de Proyecto. NORMATIVA DE APLICACIÓN Ejecución: -CTE. DB-SE-A Seguridad estructural: Acero. -UNE-EN 1090-2. Ejecución de estructuras de acero y aluminio. Parte 2: Requisitos técnicos para la ejecución de estructuras de acero. -Código Estructural (CE). -NTE-EAV. Estructuras de acero: Vigas. |  |  |  | Rend.: | 1 |  | 1.74 | ACERO S275 JR EN ESTRUCTURA SOLDADA
Mà d'obra
| A0F-000Y | h | Oficial 1a soldador | 0.0105 | /R | x | 25.6 | = | 0.27
| A01-FEP1 | h | Ajudant soldador | 0.0105 | /R | x | 22.21 | = | 0.23
|  |  | Subtotal mà d'obra | [6 empty] | 0.5
Maquinària
| CZ15-00E4 | h | Grup electrògen de 20 a 30 kVA | 0.0105 | /R | x | 7.72 | = | 0.08
| C206-00DW | h | Equip i elements auxiliars per a soldadura elèctrica | 0.0105 | /R | x | 2.46 | = | 0.03
|  |  | Subtotal maquinària | [6 empty] | 0.11
Material
| B44Z-0LXA | kg | Acer S275JR segons UNE-EN 10025-2, amb dues capes de pintura antioxidant | 1 |  | x | 1.07 | = | 1.07
|  |  | Subtotal material | [6 empty] | 1.07
|  |  | Despeses auxiliars |  |  |  | 1.5 | % | 0.01
|  |  | Cost directe | [6 empty] | 1.69
|  |  | Despeses indirectes |  |  |  | 3 | % |  | 0.05
|  |  | Total | [6 empty] | 1.74
P-13 | E05HLE010 | m2 | Suministro, montaje y desmontaje de sistema de encofrado de losa de hormigón horizontal (plana) con sistema metálico recuperable mediante entablado continuo; formado por elementos de apeo, elementos de encofrado recuperables, tableros lisos (conformes UNE-EN 13986:2006+A1:2015), y puntales. Conforme Código Estructural y NTE-EME. Materiales con marcado CE y DdP (Declaración de prestaciones) según Reglamento Europeo (UE) 305/2011. |  |  |  | Rend.: | 1 |  | 26.87 | ENCOF. / DESENCOF. LOSA HORMIGÓN
Mà d'obra
| A01-FEOZ | h | Ajudant encofrador | 0.4748 | /R | x | 22.21 | = | 10.55
| A0F-000F | h | Oficial 1a encofrador | 0.4748 | /R | x | 25.19 | = | 11.96
|  |  | Subtotal mà d'obra | [6 empty] | 22.51
Material
| B0D31-07P4 | m3 | Llata de fusta de pi | 0.0019 |  | x | 280.89 | = | 0.53
| B0AK-07AS | kg | Clau acer | 0.1007 |  | x | 1.45 | = | 0.15
| B0D21-07OY | m | Tauló de fusta de pi per a 10 usos | 0.99 |  | x | 0.35 | = | 0.35
| B0D70-0CEP | m2 | Tauler elaborat amb fusta de pi, de 22 mm de gruix, per a 10 usos | 1.1 |  | x | 1.76 | = | 1.94
| B0DZ1-0ZLZ | l | Desencofrant | 0.04 |  | x | 2.08 | = | 0.08
| B0D62-07PL | cu | Puntal metàl·lic i telescòpic 150 usos | 0.0151 |  | x | 12.31 | = | 0.19
|  |  | Subtotal material | [6 empty] | 3.24
|  |  | Despeses auxiliars |  |  |  | 1.5 | % | 0.34
|  |  | Cost directe | [6 empty] | 26.09
|  |  | Despeses indirectes |  |  |  | 3 | % |  | 0.78
|  |  | Total | [6 empty] | 26.87
P-14 | E05HSA060 | m3 | Suministro y colocación de hormigón armado en pilares de cualquier tipo realizados con hormigón gris HA-25/F/20/XS1 elaborado en central, con aditivos hidrófugo, anticongelante o cualquier otro necesario para el hormigón según instrucciones de proyecto, con árido 20 mm. y previsión de arido 12 en zonas muy armadas y ejecutado en condiciones complejas, incluso suministro, elaboración, armado y montaje de armadura B-500 S en cuantía según planos e indicaciones de la DF y con el sello del CIESID, armaduras de espera y de montaje. Vertido mediante grua, utilizando castilletes de andamios normalizados, vibrado, nivelado, fratasado de coronación y enrase del hormigón, incluyendo ayudas en colocación de placas metálicas para estructuras auxiliares si fuesen necesarioas y sin incluir estas, juntas de hormigonado con puente de unión y porexpan,y con berenjenos previstos en encofrado y achaflanado de esquinas según prescripciones de proyecto. Se consideran incluidos el replanteo en planta y de niveles, encamillados, cajones de madera, pilares de cualquier tipo, ayudas a hormigoneras, recepción del pedido, soplado previo con compresor, saneado de encuentros y reparación de coqueras en caso de que se produzcan siempre bajo indicaciones de la DF (i/pp de material para su reparación). Se considerará incluido la p.p. de pérdidas de materiales, despuntes, medios y materiales auxiliares necesarios para considerar el trabajo totalmente terminado, limpieza y retirada selectiva de sobrantes sin carga ni transporte al vertedero. En caso de aparición de coqueras o defectos superficieales y siempre previa aprobación por parte de la DF, se considera incluidos los trabajos de reparación necesarios con aporte de material. NORMATIVA DE APLICACIÓN Elaboración, transporte y puesta en obra del hormigón: Código Estructural (CE). Ejecución: NTE-EHS. Estructuras de hormigón armado: Soportes. CRITERIO DE MEDICIÓN EN OBRA Y CONDICIONES DE ABONO Se medirá el volumen realmente ejecutado según especificaciones de Proyecto. |  |  |  | Rend.: | 1 |  | 135.33 | HORMIGÓN PILAR HA-25/F/20/XS1
Mà d'obra
| A0F-000T | h | Oficial 1a paleta | 0.3341 | /R | x | 25.19 | = | 8.42
| A0D-0007 | h | Manobre | 0.1407 | /R | x | 19.95 | = | 2.81
|  |  | Subtotal mà d'obra | [6 empty] | 11.23
Maquinària
| C172-003J | h | Camió amb bomba de formigonar | 0.0878 | /R | x | 133.27 | = | 11.7
|  |  | Subtotal maquinària | [6 empty] | 11.7
Material
| B06F2-T001 | m3 | Formigó per armar HA - 25 / F / 20 / XS1 amb una quantitat de ciment de 300 kg/m3 i relació aigua ciment =< 0.5 | 1.05 |  | x | 103.13 | = | 108.29
|  |  | Subtotal material | [6 empty] | 108.29
|  |  | Despeses auxiliars |  |  |  | 1.5 | % | 0.17
|  |  | Cost directe | [6 empty] | 131.39
|  |  | Despeses indirectes |  |  |  | 3 | % |  | 3.94
|  |  | Total | [6 empty] | 135.33
P-15 | E05HSD010 | m2 | Suministro, montaje y desmontaje de sistema de encofrado reutilizable para formación de pilar rectangular o cuadrado de hormigón armado, con acabado visto con textura de madera en planta de máximo 4 m de altura libre, formado por: superficie encofrante de tableros de madera con bastidor metálico, amortizables en 20 usos y estructura soporte vertical de puntales metálicos, amortizables en 150 usos. Incluso líquido desencofrante para evitar la adherencia del hormigón al encofrado y berenjenos para biselado de cantos. Queda incluido en el precio replanteo, encamillado, aplomado, encofrado y desencrofado y medios y materiales auxiliares necesarios para la ejecución completa de obra. NORMATIVA DE APLICACIÓN Ejecución: Código Estructural (CE). CRITERIO DE MEDICIÓN EN OBRA Se medirá la superficie de encofrado en contacto con el hormigón realmente ejecutada según especificaciones de Proyecto. |  |  |  | Rend.: | 1 |  | 19.2 | ENCOF. / DESENCOF. PILARES 4 POSTURAS
Mà d'obra
| A0F-000F | h | Oficial 1a encofrador | 0.3077 | /R | x | 25.19 | = | 7.75
| A01-FEOZ | h | Ajudant encofrador | 0.3517 | /R | x | 22.21 | = | 7.81
|  |  | Subtotal mà d'obra | [6 empty] | 15.56
Material
| B0D80-0CNT | m2 | Plafó metàl·lic de 50x50 cm per a 20 usos | 1.15 |  | x | 2 | = | 2.3
| B0D62-07PL | cu | Puntal metàl·lic i telescòpic 150 usos | 0.011 |  | x | 12.31 | = | 0.14
| B0DZ5-0F6T | u | Part proporcional d'elements auxiliars per a plafons metàl·lics, de 50x50 cm | 1 |  | x | 0.2 | = | 0.2
| B0DZ1-0ZLZ | l | Desencofrant | 0.1 |  | x | 2.08 | = | 0.21
|  |  | Subtotal material | [6 empty] | 2.85
|  |  | Despeses auxiliars |  |  |  | 1.5 | % | 0.23
|  |  | Cost directe | [6 empty] | 18.64
|  |  | Despeses indirectes |  |  |  | 3 | % |  | 0.56
|  |  | Total | [6 empty] | 19.2
P-16 | E26IM330 | m2 | Protección de estructura metálica a base de proyección de mortero ignífugo a base de áridos ligeros expandidos de densidad 800Kg/m3 y coeficiente de conductividad térmica 0,12 W/mºC, entre 1cm. y 3cm. de espesor para una Capacidad Portante al Fuego R-90. |  |  |  | Rend.: | 1 |  | 10.35 | MORTERO IGNÍFUGO R-90
Mà d'obra
| A0F-000V | h | Oficial 1a pintor | 0.0878 | /R | x | 25.19 | = | 2.21
| A01-FEP9 | h | Ajudant pintor | 0.044 | /R | x | 22.21 | = | 0.98
|  |  | Subtotal mà d'obra | [6 empty] | 3.19
Maquinària
| M11HM020 | h | Equipo de proyección mortero | 0.0878 | /R | x | 4.37 | = | 0.38
|  |  | Subtotal maquinària | [6 empty] | 0.38
Material
| P23I170 | kg | Mortero ignífugo áridos ligeros blanco | 18.36 |  | x | 0.35 | = | 6.43
|  |  | Subtotal material | [6 empty] | 6.43
|  |  | Despeses auxiliars |  |  |  | 1.5 | % | 0.05
|  |  | Cost directe | [6 empty] | 10.05
|  |  | Despeses indirectes |  |  |  | 3 | % |  | 0.3
|  |  | Total | [6 empty] | 10.35
P-17 | EGR-F1 | u | Gestió residus Conjunt de treballs i accions a realitzar, necessaris per a la gestió de residus procedents de l’obra segons els següents criteris: L'empresa contractista està obligada a incloure en totes les fases de disseny i execució dels projectes i de manera individual i per a cada una d'elles, un Estudi de gestió de residus de construcció i demolició que es desenvoluparà posteriorment en el corresponent Pla de gestió de residus i construcció i demolició, conforme a l'establert en el Real Decret 105/2008, de 1 de febrer, pel que es regula la producció i gestió dels residus de construcció i demolició, on es compliran les següents condicions: ´´ Almenys el 70% del pes dels residus en construcció i demolició no perillosos (excloent el material natural mencionat a la categoria 17 05 04 de la Llista europea de residus establerta per la decisió 2000/532/EC), generats en el lloc de construcció, es prepararà per a la seva reutilització, reciclatge o valorització, incloses les operacions d'emplenament utilitzant residus per substituir altres materials, d'acord amb la jerarquia de residus i el Protocol de gestió de residus de construcció i demolició de la UE. ´´ Els operadors hauran de limitar la generació dels residus en els processos relacionats amb la construcció i demolició, de conformitat amb el Protocol de gestió de residus de construcció i demolició de la UE i tenint en compte les millores tècniques disponibles i utilitzant la demolició selectiva per permetre l'eliminació i manipulació segura de substancies perilloses i facilitar la preparació per la reutilització i reciclatge d'alta qualitat mitjançant la retirada selectiva de materials, utilitzant els sistemes de classificació disponibles pels residus de construcció i demolició. Tanmateix, s'establirà que la demolició es porti a terme preferiblement de forma selectiva i la classificació es realitzarà de forma preferent en el lloc de generació dels residus. En el cas de generar-se residus perillosos, com l'amiant, aquests hauran de ser retirats, emmagatzemats i gestionats a través de gestors autoritzats pel seu tractament. ´´ Els dissenys dels edificis i les tècniques de construcció recolzaran la circularitat i, en particular, demostraran, amb referència a la ISO 20887, per avaluar la capacitat de desmuntatge o adaptabilitat dels edificis, com estan dissenyats per ser més eficients en l'ús de recursos, adaptables, flexibles i desmuntables per permetre la reutilització i reciclatge. Per tal d'acreditar el compliment d'aquests tres requisits en matèria de gestió dels residus generats en les actuacions, la persona posseïdora dels residus i dels materials de construcció haurà d'aportar un informe firmat per la direcció facultativa de l'obra i que haurà de contenir l'acreditació documental de que els residus s'han destinat a la preparació per la reutilització, reciclat o valorització en gestors autoritzats i que es compleix amb el percentatge fixat del 70%. Aquest fet s'acreditarà a través dels certificats dels gestors de residus, que a més inclourà el codi LER dels residus entregats perquè es pugui comprovar al separació realitzada en l'obra. També s'inclourà el certificat relatiu als residus perillosos generats, encara que no computin per l'objectiu del 70%. |  |  |  | Rend.: | 1 |  | 4965.9 | Gestió Residus
P-18 | EGR-F2 | u | Gestió residus Conjunt de treballs i accions a realitzar, necessaris per a la gestió de residus procedents de l’obra segons els següents criteris: L'empresa contractista està obligada a incloure en totes les fases de disseny i execució dels projectes i de manera individual i per a cada una d'elles, un Estudi de gestió de residus de construcció i demolició que es desenvoluparà posteriorment en el corresponent Pla de gestió de residus i construcció i demolició, conforme a l'establert en el Real Decret 105/2008, de 1 de febrer, pel que es regula la producció i gestió dels residus de construcció i demolició, on es compliran les següents condicions: ´´ Almenys el 70% del pes dels residus en construcció i demolició no perillosos (excloent el material natural mencionat a la categoria 17 05 04 de la Llista europea de residus establerta per la decisió 2000/532/EC), generats en el lloc de construcció, es prepararà per a la seva reutilització, reciclatge o valorització, incloses les operacions d'emplenament utilitzant residus per substituir altres materials, d'acord amb la jerarquia de residus i el Protocol de gestió de residus de construcció i demolició de la UE. ´´ Els operadors hauran de limitar la generació dels residus en els processos relacionats amb la construcció i demolició, de conformitat amb el Protocol de gestió de residus de construcció i demolició de la UE i tenint en compte les millores tècniques disponibles i utilitzant la demolició selectiva per permetre l'eliminació i manipulació segura de substancies perilloses i facilitar la preparació per la reutilització i reciclatge d'alta qualitat mitjançant la retirada selectiva de materials, utilitzant els sistemes de classificació disponibles pels residus de construcció i demolició. Tanmateix, s'establirà que la demolició es porti a terme preferiblement de forma selectiva i la classificació es realitzarà de forma preferent en el lloc de generació dels residus. En el cas de generar-se residus perillosos, com l'amiant, aquests hauran de ser retirats, emmagatzemats i gestionats a través de gestors autoritzats pel seu tractament. ´´ Els dissenys dels edificis i les tècniques de construcció recolzaran la circularitat i, en particular, demostraran, amb referència a la ISO 20887, per avaluar la capacitat de desmuntatge o adaptabilitat dels edificis, com estan dissenyats per ser més eficients en l'ús de recursos, adaptables, flexibles i desmuntables per permetre la reutilització i reciclatge. Per tal d'acreditar el compliment d'aquests tres requisits en matèria de gestió dels residus generats en les actuacions, la persona posseïdora dels residus i dels materials de construcció haurà d'aportar un informe firmat per la direcció facultativa de l'obra i que haurà de contenir l'acreditació documental de que els residus s'han destinat a la preparació per la reutilització, reciclat o valorització en gestors autoritzats i que es compleix amb el percentatge fixat del 70%. Aquest fet s'acreditarà a través dels certificats dels gestors de residus, que a més inclourà el codi LER dels residus entregats perquè es pugui comprovar al separació realitzada en l'obra. També s'inclourà el certificat relatiu als residus perillosos generats, encara que no computin per l'objectiu del 70%. |  |  |  | Rend.: | 1 |  | 5150 | Gestió Residus
P-19 | EH-VIG2 | m2 | Encofrado y desencofrado de jácenas con plafones lisos, considerando 4 posturas. Según normas NTE-EME. |  |  |  | Rend.: | 1 |  | 17.56 | ENCOFRADO JÁCENAS 4 POSTURAS
Mà d'obra
| A0F-000F | h | Oficial 1a encofrador | 0.3077 | /R | x | 25.19 | = | 7.75
| A01-FEOZ | h | Ajudant encofrador | 0.3077 | /R | x | 22.21 | = | 6.83
|  |  | Subtotal mà d'obra | [6 empty] | 14.58
Material
| B0D62-07PL | cu | Puntal metàl·lic i telescòpic 150 usos | 0.0302 |  | x | 12.31 | = | 0.37
| B0DZ1-0ZLZ | l | Desencofrant | 0.08 |  | x | 2.08 | = | 0.17
| B0AK-07AS | kg | Clau acer | 0.004 |  | x | 1.45 | = | 0.01
| B0DZ5-0F6Q | u | Part proporcional d'elements auxiliars per a plafons metàl·lics, de 50x100 cm | 1 |  | x | 0.3 | = | 0.3
| B0D80-0CNV | m2 | Plafó metàl·lic de 50x100 cm per a 50 usos | 1.1 |  | x | 0.89 | = | 0.98
| B0D21-07OY | m | Tauló de fusta de pi per a 10 usos | 1.199 |  | x | 0.35 | = | 0.42
|  |  | Subtotal material | [6 empty] | 2.25
|  |  | Despeses auxiliars |  |  |  | 1.5 | % | 0.22
|  |  | Cost directe | [6 empty] | 17.05
|  |  | Despeses indirectes |  |  |  | 3 | % |  | 0.51
|  |  | Total | [6 empty] | 17.56
P-22 | ESS-F1 | u | Seguretat i Salut Conjunt d'equips de protecció individual i col.lectius, necessaris per al compliment de la normativa vigent en matèria de Seguretat i Salut en el Treball. Inclou manteniment en condicions segures durant tot el període de temps que es requereixi, reparació o reposició i transport fins al lloc d'emmagatzematge o retirada a contenidor. Tot segons especificacions de projecte i/ de la normativa vigent. |  |  |  | Rend.: | 1 |  | 10006.82 | Seguretat i Salut
P-23 | ESS-F2 | u | Seguretat i Salut Conjunt d'equips de protecció individual i col.lectius, necessaris per al compliment de la normativa vigent en matèria de Seguretat i Salut en el Treball. Inclou manteniment en condicions segures durant tot el període de temps que es requereixi, reparació o reposició i transport fins al lloc d'emmagatzematge o retirada a contenidor. Tot segons especificacions de projecte i/ de la normativa vigent. |  |  |  | Rend.: | 1 |  | 11200 | Seguretat i Salut
P-24 | P191-HP4B | u | Cala de 1x1 m per a localització de serveis, amb enderroc de paviment, excavació de terres fins a localització de serveis, reblert amb sauló, formació de base de formigó i càrrega de materials sobre camió o contenidor, sense incloure reposició de paviment. A justificar |  |  |  | Rend.: | 1 |  | 165.43 | Cala 1x1m,localització serveis h<1,30m,obra civil,s/reposició paviment
Mà d'obra
| A0D-0007 | h | Manobre | 1.7583 | /R | x | 19.95 | = | 35.08
| A0F-000B | h | Oficial 1a | 1.3186 | /R | x | 25.19 | = | 33.22
|  |  | Subtotal mà d'obra | [6 empty] | 68.3
Maquinària
| C135-00LX | h | Miniexcavadora de gasoil, de 34 kW, sobre cadenes de 2 a 5.9 t | 0.8791 | /R | x | 42.44 | = | 37.31
| C111-0056 | h | Compressor amb dos martells pneumàtics | 0.8791 | /R | x | 11.35 | = | 9.98
| C13A-00FP | h | Picó vibrant de combustible amb placa de 30x30 cm | 0.8791 | /R | x | 4.42 | = | 3.89
|  |  | Subtotal maquinària | [6 empty] | 51.18
Material
| B03C-05NK | m3 | Sauló garbellat, subministrat en sacs de 0,8 m3 | 1 |  | x | 22.02 | = | 22.02
| B069-2A9O | m3 | Formigó d'ús no estructural HNE-15/P/20 de resistència a compressió 15 N/mm2, consistència plàstica i grandària màxima del granulat 20 mm | 0.2 |  | x | 90.46 | = | 18.09
|  |  | Subtotal material | [6 empty] | 40.11
|  |  | Despeses auxiliars |  |  |  | 1.5 | % | 1.02
|  |  | Cost directe | [6 empty] | 160.61
|  |  | Despeses indirectes |  |  |  | 3 | % |  | 4.82
|  |  | Total | [6 empty] | 165.43
P-25 | P214-T001 | u | Desmuntatge d'elements diversos per la coordinació entre fases, tals com baranes provisionals, canalons provisionals, repicat de formigó de protecció d'armadures,i altres modificacions i feines necessaries per la execució de la Fase 2. A justificar |  |  |  | Rend.: | 1 |  | 3470.45 | Desmuntatge d'elements diversos per la coordinació entre fases
Mà d'obra
| A0D-0007 | h | Manobre | 35.1647 | /R | x | 19.95 | = | 701.54
| A0F-000B | h | Oficial 1a | 35.1647 | /R | x | 25.19 | = | 885.8
|  |  | Subtotal mà d'obra | [6 empty] | 1587.34
Material
| B000-T001 | u | Materials per a reparacions d'elements extrets, coordinació entre fases. A justificar | 1 |  | x | 1758.22 | = | 1758.22
|  |  | Subtotal material | [6 empty] | 1758.22
|  |  | Despeses auxiliars |  |  |  | 1.5 | % | 23.81
|  |  | Cost directe | [6 empty] | 3369.37
|  |  | Despeses indirectes |  |  |  | 3 | % |  | 101.08
|  |  | Total | [6 empty] | 3470.45
P-26 | P2143-4RQZ | m2 | Extracció de paviments existents i de les seves bases, amb compressor i càrrega manual i mecànica de runa sobre camió o contenidor. |  |  |  | Rend.: | 1 |  | 30.39 | Enderroc paviment existent
Mà d'obra
| A0E-000A | h | Manobre especialista | 0.8791 | /R | x | 21.07 | = | 18.52
| A0D-0007 | h | Manobre | 0.123 | /R | x | 19.95 | = | 2.45
|  |  | Subtotal mà d'obra | [6 empty] | 20.97
Maquinària
| C111-0056 | h | Compressor amb dos martells pneumàtics | 0.5275 | /R | x | 11.35 | = | 5.99
| C13C-00LP | h | Retroexcavadora sobre pneumàtics de 8 a 10 t | 0.0519 | /R | x | 43.04 | = | 2.23
|  |  | Subtotal maquinària | [6 empty] | 8.22
|  |  | Despeses auxiliars |  |  |  | 1.5 | % | 0.31
|  |  | Cost directe | [6 empty] | 29.5
|  |  | Despeses indirectes |  |  |  | 3 | % |  | 0.89
|  |  | Total | [6 empty] | 30.39
P-27 | P2144-4RSD | m2 | Extracció de fusteries d'alimini cegades i dels seus elements associants, deixant el suport preparat per a la posterior col·locació del nou tancament opac, amb mitjans manuals i càrrega manual del material desmuntat sobre camió o contenidor |  |  |  | Rend.: | 1 |  | 32.55 | Extracció de fusteries d'alumini cegades
Mà d'obra
| A01-FEPA | h | Ajudant vidrier | 0.5715 | /R | x | 25.9 | = | 14.8
| A0F-0010 | h | Oficial 1a vidrier | 0.5715 | /R | x | 28.58 | = | 16.33
|  |  | Subtotal mà d'obra | [6 empty] | 31.13
|  |  | Despeses auxiliars |  |  |  | 1.5 | % | 0.47
|  |  | Cost directe | [6 empty] | 31.6
|  |  | Despeses indirectes |  |  |  | 3 | % |  | 0.95
|  |  | Total | [6 empty] | 32.55
P-28 | P214N-52TT | m3 | Enderroc de solera de formigó armat, amb mitjans mecànics i càrrega manual i mecànica de runa sobre camió o contenidor |  |  |  | Rend.: | 1 |  | 40.96 | Enderroc solera formigó
Mà d'obra
| A0F-000Y | h | Oficial 1a soldador | 0.3517 | /R | x | 25.6 | = | 9
| A0E-000A | h | Manobre especialista | 0.633 | /R | x | 21.07 | = | 13.34
| A0D-0007 | h | Manobre | 0.3517 | /R | x | 19.95 | = | 7.02
|  |  | Subtotal mà d'obra | [6 empty] | 29.36
Maquinària
| C207-00E1 | h | Equip i elements auxiliars per a tall oxiacetilènic | 0.3517 | /R | x | 6.41 | = | 2.25
| C111-0056 | h | Compressor amb dos martells pneumàtics | 0.3165 | /R | x | 11.35 | = | 3.59
| C138-00KR | h | Pala carregadora sobre pneumàtics de 8 a 14 t | 0.0641 | /R | x | 64.46 | = | 4.13
|  |  | Subtotal maquinària | [6 empty] | 9.97
|  |  | Despeses auxiliars |  |  |  | 1.5 | % | 0.44
|  |  | Cost directe | [6 empty] | 39.77
|  |  | Despeses indirectes |  |  |  | 3 | % |  | 1.19
|  |  | Total | [6 empty] | 40.96
P-29 | P214P-11808 | m3 | Enderroc de fonament soterrat, amb martell trencador muntat sobre retroexcavadora i càrrega mecànica de runa sobre camió |  |  |  | Rend.: | 1 |  | 37.58 | Enderroc fonament soterrat
Mà d'obra
| A0D-0007 | h | Manobre | 0.1253 | /R | x | 19.95 | = | 2.5
|  |  | Subtotal mà d'obra | [6 empty] | 2.5
Maquinària
| C115-00EE | h | Retroexcavadora amb martell trencador | 0.6265 | /R | x | 46.74 | = | 29.28
| C13C-00LP | h | Retroexcavadora sobre pneumàtics de 8 a 10 t | 0.1086 | /R | x | 43.04 | = | 4.67
|  |  | Subtotal maquinària | [6 empty] | 33.95
|  |  | Despeses auxiliars |  |  |  | 1.5 | % | 0.04
|  |  | Cost directe | [6 empty] | 36.49
|  |  | Despeses indirectes |  |  |  | 3 | % |  | 1.09
|  |  | Total | [6 empty] | 37.58
P-30 | P214R-8GX1 | m2 | Enderroc de mur de blos de formigó existent, amb retroexcavadora mitjana i càrrega mecànica i manual de runes sobre camió. |  |  |  | Rend.: | 1 |  | 1.97 | Enderroc mur bloc formigó
Mà d'obra
| A0D-0007 | h | Manobre | 0.0264 | /R | x | 19.95 | = | 0.53
|  |  | Subtotal mà d'obra | [6 empty] | 0.53
Maquinària
| C13C-00LP | h | Retroexcavadora sobre pneumàtics de 8 a 10 t | 0.0319 | /R | x | 43.04 | = | 1.37
|  |  | Subtotal maquinària | [6 empty] | 1.37
|  |  | Despeses auxiliars |  |  |  | 1.5 | % | 0.01
|  |  | Cost directe | [6 empty] | 1.91
|  |  | Despeses indirectes |  |  |  | 3 | % |  | 0.06
|  |  | Total | [6 empty] | 1.97
P-31 | P21Q2-8GXP | u | Retirada de paperera ancorada al terra, enderroc de daus de formigó, i càrrega manual i mecànica de l'equipament i la runa sobre camió o contenidor |  |  |  | Rend.: | 1 |  | 3.68 | Retirada paperera ancorada terra,enderr.daus form.,càrrega man/mec.
Mà d'obra
| A0E-000A | h | Manobre especialista | 0.1319 | /R | x | 21.07 | = | 2.78
|  |  | Subtotal mà d'obra | [6 empty] | 2.78
Maquinària
| C111-0056 | h | Compressor amb dos martells pneumàtics | 0.0659 | /R | x | 11.35 | = | 0.75
|  |  | Subtotal maquinària | [6 empty] | 0.75
|  |  | Despeses auxiliars |  |  |  | 1.5 | % | 0.04
|  |  | Cost directe | [6 empty] | 3.57
|  |  | Despeses indirectes |  |  |  | 3 | % |  | 0.11
|  |  | Total | [6 empty] | 3.68
P-32 | P21Q2-8GXQ | u | Retirada de porteria, i aplec de material per a la seva reutilització a lloc indicat per l'ajuntament, enderroc de daus de formigó, i càrrega manual i mecànica de l'equipament i la runa sobre camió o contenidor |  |  |  | Rend.: | 1 |  | 45.26 | Retirada de porteria
Mà d'obra
| A0E-000A | h | Manobre especialista | 0.8791 | /R | x | 21.07 | = | 18.52
|  |  | Subtotal mà d'obra | [6 empty] | 18.52
Maquinària
| C111-0056 | h | Compressor amb dos martells pneumàtics | 0.4396 | /R | x | 11.35 | = | 4.99
| C152-003B | h | Camió grua | 0.4396 | /R | x | 45.83 | = | 20.15
|  |  | Subtotal maquinària | [6 empty] | 25.14
|  |  | Despeses auxiliars |  |  |  | 1.5 | % | 0.28
|  |  | Cost directe | [6 empty] | 43.94
|  |  | Despeses indirectes |  |  |  | 3 | % |  | 1.32
|  |  | Total | [6 empty] | 45.26
P-33 | P2214-AYNX | m3 | Neteja i esbroçada del terreny i excavació, realitzada amb pala carregadora amb escarificadora i càrrega indirecta sobre camió, inclòs preparació del terreny per rebre les bases de la nova solera |  |  |  | Rend.: | 1 |  | 2.89 | Neteja, esbroçada i excavació
Maquinària
| C139-00LK | h | Pala excavadora giratòria sobre pneumàtics de 15 a 20 t | 0.0176 | /R | x | 81.35 | = | 1.43
| C138-00KG | h | Pala carregadora sobre cadenes d'11 a 17 t, amb escarificadora | 0.0176 | /R | x | 78.18 | = | 1.38
|  |  | Subtotal maquinària | [6 empty] | 2.81
|  |  | Cost directe | [6 empty] | 2.81
|  |  | Despeses indirectes |  |  |  | 3 | % |  | 0.08
|  |  | Total | [6 empty] | 2.89
P-34 | P2241-52SM | m2 | Repàs i piconatge d'esplanada, amb compactació del 95% PM |  |  |  | Rend.: | 1 |  | 1.02 | Repàs+picon.esplanada,95%PM
Maquinària
| C136-00F4 | h | Motoanivelladora petita | 0.0071 | /R | x | 62.77 | = | 0.45
| C131-005G | h | Corró vibratori autopropulsat, de 12 a 14 t | 0.0088 | /R | x | 60.86 | = | 0.54
|  |  | Subtotal maquinària | [6 empty] | 0.99
|  |  | Cost directe | [6 empty] | 0.99
|  |  | Despeses indirectes |  |  |  | 3 | % |  | 0.03
|  |  | Total | [6 empty] | 1.02
| P2259-548K | m2 | Repàs i piconatge de caixa de paviment, amb una compactació del 95% del PM |  |  |  | Rend.: | 1 |  | 1.22 | Repàs+picon.caixa paviment,95%PM
Mà d'obra
| A0D-0007 | h | Manobre | 0.0176 | /R | x | 19.95 | = | 0.35
|  |  | Subtotal mà d'obra | [6 empty] | 0.35
Maquinària
| C131-005E | h | Corró vibratori autopropulsat, de 8 a 10 t | 0.0176 | /R | x | 46.38 | = | 0.82
|  |  | Subtotal maquinària | [6 empty] | 0.82
|  |  | Despeses auxiliars |  |  |  | 1.5 | % | 0.01
|  |  | Cost directe | [6 empty] | 1.18
|  |  | Despeses indirectes |  |  |  | 3 | % |  | 0.04
|  |  | Total | [6 empty] | 1.22
P-35 | P22D1-DGOW | m2 | Neteja i esbrossada del terreny realitzada amb retroexcavadora i càrrega mecànica sobre camió |  |  |  | Rend.: | 1 |  | 1.52 | Neteja+esbrossada terreny,retro.,+càrr.mec.s/camió
Maquinària
| C13C-00LP | h | Retroexcavadora sobre pneumàtics de 8 a 10 t | 0.0343 | /R | x | 43.04 | = | 1.48
|  |  | Subtotal maquinària | [6 empty] | 1.48
|  |  | Cost directe | [6 empty] | 1.48
|  |  | Despeses indirectes |  |  |  | 3 | % |  | 0.04
|  |  | Total | [6 empty] | 1.52
P-36 | P2R3-HJGV | m3 | Transport de terres no contaminades a obra exterior o centre de valorització, amb camió de 24 t i temps d'espera per a la càrrega amb mitjans mecànics, amb el recorregut necessari. |  |  |  | Rend.: | 1 |  | 5 | Transp.terres no contaminades,obra ext./centr. valor.,camió 24t,carreg.mec.,rec.menys de 20km
Maquinària
| C154-003O | h | Camió per a transport de 24 t | 0.08 | /R | x | 60.66 | = | 4.85
|  |  | Subtotal maquinària | [6 empty] | 4.85
|  |  | Cost directe | [6 empty] | 4.85
|  |  | Despeses indirectes |  |  |  | 3 | % |  | 0.15
|  |  | Total | [6 empty] | 5
P-37 | P2RB-HIFS | m3 | Disposició de terres no contaminades de densitat aparent 1,6 t/m3, a valoritzador de materials naturals excavats amb codi VNME |  |  |  | Rend.: | 1 |  | 5 | Disposició de terres no cont. de densitat aparent 1,6 t/m3, a VNME
Material
| B2RB-HFVL | t | Disposició de terres no contaminades de densitat aparent 1,6 t/m3, a valoritzador de materials naturals excavats amb codi VNME | 1.6 |  | x | 3.03 | = | 4.85
|  |  | Subtotal material | [6 empty] | 4.85
|  |  | Cost directe | [6 empty] | 4.85
|  |  | Despeses indirectes |  |  |  | 3 | % |  | 0.15
|  |  | Total | [6 empty] | 5
P-38 | P445-T001 | u | Nova escala metàl·lica exterior, per salvar un desnivell aproximat de 5,05m a verificar en obra. Inclòs base fonamentació, ancoratges i...... |  |  |  | Rend.: | 1 |  | 7032.21 | Escala metàl·lica exterior
Mà d'obra
| A01-FEPH | h | Ajudant muntador | 5.2747 | /R | x | 22.21 | = | 117.15
| A0F-000R | h | Oficial 1a muntador | 5.2747 | /R | x | 26.04 | = | 137.35
|  |  | Subtotal mà d'obra | [6 empty] | 254.5
Maquinària
| B44Z-T001 | u | Escala metàl·lica exterior | 0.8791 | /R | x | 7472.49 | = | 6569.07
|  |  | Subtotal maquinària | [6 empty] | 6569.07
|  |  | Despeses auxiliars |  |  |  | 1.5 | % | 3.82
|  |  | Cost directe | [6 empty] | 6827.39
|  |  | Despeses indirectes |  |  |  | 3 | % |  | 204.82
|  |  | Total | [6 empty] | 7032.21
| P4599-MU2X | m3 | Formigonat de sostres amb elements resistents industrialitzats amb formigó per armar HA - 25 / F / 20 / XC1 amb una quantitat de ciment de 275 kg/m3 i relació aigua ciment =< 0.6 i abocat. |  |  |  | Rend.: | 1 |  | 128.69 | Formigonat sostres el.resist.,formigó per armar HA - 25 / F / 20 / XC1 quant.ciment 275kg/m3, aig
Mà d'obra
| A0F-000T | h | Oficial 1a paleta | 0.0738 | /R | x | 25.19 | = | 1.86
| A0D-0007 | h | Manobre | 0.2989 | /R | x | 19.95 | = | 5.96
|  |  | Subtotal mà d'obra | [6 empty] | 7.82
Maquinària
| C172-003J | h | Camió amb bomba de formigonar | 0.1055 | /R | x | 133.27 | = | 14.06
|  |  | Subtotal maquinària | [6 empty] | 14.06
Material
| B06F2-LNL3 | m3 | Formigó per armar HA - 25 / F / 20 / XC1 amb una quantitat de ciment de 275 kg/m3 i relació aigua ciment =< 0.6 | 1.02 |  | x | 101.04 | = | 103.06
|  |  | Subtotal material | [6 empty] | 103.06
|  |  | Cost directe | [6 empty] | 124.94
|  |  | Despeses indirectes |  |  |  | 3 | % |  | 3.75
|  |  | Total | [6 empty] | 128.69
| P4BJ-D9QN | m2 | Armadura per a sostres amb elements resistents AP500 SD/T amb malla electrosoldada de barres corrugades d'acer ME 15x15 cm D:6-6 mm 6x2,2 m B500SD UNE-EN 10080 |  |  |  | Rend.: | 1 |  | 3.2 | Armadura p/sostre elem.resist. AP500SD/T,malla electr.acer corr.ME 15x15cm,D:6-6mm,6x2,2m B500SD
Mà d'obra
| A01-FEP0 | h | Ajudant ferrallista | 0.0167 | /R | x | 22.21 | = | 0.37
| A0F-000I | h | Oficial 1a ferrallista | 0.0167 | /R | x | 25.19 | = | 0.42
|  |  | Subtotal mà d'obra | [6 empty] | 0.79
Material
| B0AM-078F | kg | Filferro recuit d'1,3 mm | 0.015 |  | x | 1.9 | = | 0.03
| B0B8-108D | m2 | Malla electrosoldada de barres corrugades d'acer ME 15x15 cm D:6-6 mm 6x2,2 m B500SD/T UNE-EN 10080 | 1.15 |  | x | 1.99 | = | 2.29
|  |  | Subtotal material | [6 empty] | 2.32
|  |  | Cost directe | [6 empty] | 3.11
|  |  | Despeses indirectes |  |  |  | 3 | % |  | 0.09
|  |  | Total | [6 empty] | 3.2
| P4LC-654D | m2 | Panel chapa colaborante galvaniz. e=1 mm 60/207/1035 mm (P03NC020-SE01), colocado. Incluso perfiles angulares para remates y voladizos |  |  |  | Rend.: | 1 |  | 22.34 | Panel chapa colaborante galvaniz. e=1 mm 60/207/1035 mm+remates angulares
Mà d'obra
| A0F-000D | h | Oficial 1a col·locador | 0.1055 | /R | x | 25.19 | = | 2.66
| A01-FEP3 | h | Ajudant col·locador | 0.2111 | /R | x | 22.21 | = | 4.69
|  |  | Subtotal mà d'obra | [6 empty] | 7.35
Material
| B4L2-FGKZ | m2 | Panel chapa colaborante galvaniz. e=1 mm 60/207/1035 mm (P03NC020-SE01) | 1.02 |  | x | 14.06 | = | 14.34
|  |  | Subtotal material | [6 empty] | 14.34
|  |  | Cost directe | [6 empty] | 21.69
|  |  | Despeses indirectes |  |  |  | 3 | % |  | 0.65
|  |  | Total | [6 empty] | 22.34
| P510-38DS | m2 | Acabat de terrat amb capa de protecció de palet de riera de 16 a 32 mm, de 10 cm de gruix, col·locat sense adherir |  |  |  | Rend.: | 1 |  | 6.76 | Terrat capa prot.,palet riera D=16 a 32mm,g=10cm,s/adh.
Mà d'obra
| A0D-0007 | h | Manobre | 0.1319 | /R | x | 19.95 | = | 2.63
| A0F-000T | h | Oficial 1a paleta | 0.0307 | /R | x | 25.19 | = | 0.77
|  |  | Subtotal mà d'obra | [6 empty] | 3.4
Material
| B038-05NU | t | Palet de riera 16 a 32 mm | 0.179 |  | x | 17.38 | = | 3.11
|  |  | Subtotal material | [6 empty] | 3.11
|  |  | Despeses auxiliars |  |  |  | 1.5 | % | 0.05
|  |  | Cost directe | [6 empty] | 6.56
|  |  | Despeses indirectes |  |  |  | 3 | % |  | 0.2
|  |  | Total | [6 empty] | 6.76
P-40 | P547-67G9 | m2 | PENDENT DEFINICIÓ Coberta corba de panel Sandwich in situ compost per: Perfil exterior metàl·lic sistema Eurodesign 51/470 de Europerfil, en 0,80 mm de gruix, engatillat a 180°, perfilat en base d'acer galvanitzat i pre-lacat en color estàndard a definir segons DF. Barrera de vapor. Panell rígid termo-acústic de llana de roca de doble densitat HARDROCK 391 Rockwool de 100mm de gruix. Subestructura tipus omega o zeta plegada d'acer galvanitzat de 1,2 mm de gruix i d'altura de 100mm, fixada a xapa inferior mitjançant caragols autorroscant. Perfil interior metàl·lic Eurocover 34N (4.265.34) de Europerfil, en 0,60 mm de gruix, perfilat en base d'acer galvanitzat perforat, coeficient perforació 14% i pre-lacat en revestiment de Europerfil Esmeralda Bàsic (EB.C1.01) i color blanc Classe A1 / Classe C-s2,d0; fixat directament a estructura metàl·lica existent. Inclòs p.p de canals i formació d'embocadures, morrions, remats de coberta,, remats aturadors d'aigües,... segons detalls documentació gràfica, de xapa d'acer galvanitzat, color ídem coberta ó sotacoberta si és el cas, de 0.8mm i desenvolupaments diversos segons detalls, amb unions i fixacions mecàniques i segellats d'estanquitat. |  |  |  | Rend.: | 1 |  | 104.72 | Coberta sandwich ´´in situ´´
Mà d'obra
| A01-FEP3 | h | Ajudant col·locador | 0.25 | /R | x | 22.21 | = | 5.55
| A0F-000D | h | Oficial 1a col·locador | 0.6 | /R | x | 25.19 | = | 15.11
|  |  | Subtotal mà d'obra | [6 empty] | 20.66
Material
| BCPB-T001 | m2 | Materials per a coberta sandvitch ´´in situ´´ segons definició, amb estructura de muntatge, remats, canalons, peces especials, elements de fixació. Completa | 1.5 |  | x | 53.8 | = | 80.7
|  |  | Subtotal material | [6 empty] | 80.7
|  |  | Despeses auxiliars |  |  |  | 1.5 | % | 0.31
|  |  | Cost directe | [6 empty] | 101.67
|  |  | Despeses indirectes |  |  |  | 3 | % |  | 3.05
|  |  | Total | [6 empty] | 104.72
P-41 | P560-6RN1 | m2 | Tancament vertical amb sistema Danpatherm K7 o equivalent amb aïllament, amb trencament de pont tèrmic, amb una resistència al foc B-s1,d0, format per perfils d'alumini de façana i tancament, dues capes de panell Danpalon panel 12mm amb perfils separadors K7, amb reblert d'aïllament difussor de llum, amb perfil escopidor de xapa plegada d'alumini i perfils de fixació i suport. Inclòs junts d'estanquitat i segellats necessaris. Col·locat |  |  |  | Rend.: | 1 |  | 330.06 | Tancament Danpatherm K7
Mà d'obra
| A01-FEP3 | h | Ajudant col·locador | 0.8 | /R | x | 22.21 | = | 17.77
| A0F-000D | h | Oficial 1a col·locador | 1.9 | /R | x | 25.19 | = | 47.86
|  |  | Subtotal mà d'obra | [6 empty] | 65.63
Material
| B0C60-T001 | m2 | Sistema Complet Danpatherm K7 o equivalent, aïllament interior, estructura interna i estructura de muntatge, amb trencament de pont tèrmic, barrera de vapor, perfileria+remats+juntes estanquitat, suports i fixacions | 1.75 |  | x | 145.05 | = | 253.84
|  |  | Subtotal material | [6 empty] | 253.84
|  |  | Despeses auxiliars |  |  |  | 1.5 | % | 0.98
|  |  | Cost directe | [6 empty] | 320.45
|  |  | Despeses indirectes |  |  |  | 3 | % |  | 9.61
|  |  | Total | [6 empty] | 330.06
P-43 | P5ZDC-JSJT | m | Remat de planxa d'acer plegada amb acabat galvanitzat, de 20 cm de desenvolupament aproximat, amb 2 plecs, per a minvell, col·locat amb fixacions mecàniques, amb perfils conformats d' estanquitat, i segellat. Segons documentació gràfica. |  |  |  | Rend.: | 1 |  | 16.62 | Minvell d'acer galvanitzat
Mà d'obra
| A01-FEP3 | h | Ajudant col·locador | 0.1099 | /R | x | 22.21 | = | 2.44
| A0F-000D | h | Oficial 1a col·locador | 0.2197 | /R | x | 25.19 | = | 5.53
|  |  | Subtotal mà d'obra | [6 empty] | 7.97
Material
| B0CHK-2OEA | m | Remat de planxa d'acer plegada amb acabat galvanitzat, de 0,8 mm de gruix, 20 cm de desenvolupament, com a màxim, amb 2 plecs, per a minvell | 1.071 |  | x | 3.23 | = | 3.46
| B7JB-12X6 | m | Perfil d'estanquitat per a remats de planxa d'acer plegada | 1 |  | x | 2.71 | = | 2.71
| B7JE-0GTM | dm3 | Massilla per a segellats, d'aplicació amb pistola, de base silicona neutra monocomponent | 0.05 |  | x | 19.6 | = | 0.98
| B0A5-06VX | u | Cargol autoroscant amb volandera | 6 |  | x | 0.15 | = | 0.9
|  |  | Subtotal material | [6 empty] | 8.05
|  |  | Despeses auxiliars |  |  |  | 1.5 | % | 0.12
|  |  | Cost directe | [6 empty] | 16.14
|  |  | Despeses indirectes |  |  |  | 3 | % |  | 0.48
|  |  | Total | [6 empty] | 16.62
P-45 | P6124-AAF1 | m2 | Paret de maó klinker d'una cara vista de gruix 13,5 cm, amb peces de gres Clinquer Lanzarote / Pirineu de Cerámica La Paloma o equivalent, de 282x135x50 mm, cares vistes, col·locat amb morter per a ram de paleta industrialitzat M 7.5 (7,5 N/mm2) de designació (G) segons UNE-EN 998-2. Inclòs p.p de formació de dintells, cèrcols, execució de trobades i obertures, i peces especials. |  |  |  | Rend.: | 1 |  | 66.39 | Paret 1 cara vista,14cm,maó klinker to negre/blanc
Mà d'obra
| A0F-000T | h | Oficial 1a paleta | 0.5275 | /R | x | 25.19 | = | 13.29
| A0E-000A | h | Manobre especialista | 0.2374 | /R | x | 21.07 | = | 5
| A0D-0007 | h | Manobre | 0.2814 | /R | x | 19.95 | = | 5.61
|  |  | Subtotal mà d'obra | [6 empty] | 23.9
Maquinària
| C17A-00JM | h | Mesclador continu amb sitja per a morter preparat a granel | 0.2374 | /R | x | 1.35 | = | 0.32
|  |  | Subtotal maquinària | [6 empty] | 0.32
Material
| B613-T001 | u | P.p peces especials,llindes,armadura. de reforç, reblert,ancoratjes, traves, connectors | 1 |  | x | 3.87 | = | 3.87
| B011-05ME | m3 | Aigua | 0.0093 |  | x | 2.04 | = | 0.02
| B07L-1PYC | t | Morter per a ram de paleta, classe M 7.5 (7,5 N/mm2), a granel, de designació (G) segons norma UNE-EN 998-2 | 0.0575 |  | x | 46.35 | = | 2.67
| B0F11-2GG5 | u | Gres Klínquer, de 290x135x50 mm, cares vistes i de color especial, Lanzarote/Pirineu de ceràmicas La Paloma o equivalent | 68 |  | x | 0.49 | = | 33.32
|  |  | Subtotal material | [6 empty] | 39.88
|  |  | Despeses auxiliars |  |  |  | 1.5 | % | 0.36
|  |  | Cost directe | [6 empty] | 64.46
|  |  | Despeses indirectes |  |  |  | 3 | % |  | 1.93
|  |  | Total | [6 empty] | 66.39
P-46 | P6125-7BJ8 | m2 | Paret per a revestir de gruix 14 cm, de maó calat, de 290x140x100 mm, per a revestir, categoria I, HD, segons la norma UNE-EN 771-1, col·locat amb morter per a ram de paleta industrialitzat M 7.5 (7,5 N/mm2) de designació (G) segons norma UNE-EN 998-2. Inclòs p.p de formació de dintells, cèrcols, execució de trobades i obertures, i peces especials. |  |  |  | Rend.: | 1 |  | 35.74 | Paret p/revestir,14cm,maó calat,290x140x100mm,p/revestir,categoria I,HD,UNE-EN 771-1
Mà d'obra
| A0F-000T | h | Oficial 1a paleta | 0.5275 | /R | x | 25.19 | = | 13.29
| A0D-0007 | h | Manobre | 0.2637 | /R | x | 19.95 | = | 5.26
| A0E-000A | h | Manobre especialista | 0.1319 | /R | x | 21.07 | = | 2.78
|  |  | Subtotal mà d'obra | [6 empty] | 21.33
Maquinària
| C17A-00JM | h | Mesclador continu amb sitja per a morter preparat a granel | 0.1319 | /R | x | 1.35 | = | 0.18
|  |  | Subtotal maquinària | [6 empty] | 0.18
Material
| B0F1A-075F | u | Maó calat, de 290x140x100 mm, per a revestir, categoria I, HD, segons la norma UNE-EN 771-1 | 31.5152 |  | x | 0.2 | = | 6.3
| B613-T001 | u | P.p peces especials,llindes,armadura. de reforç, reblert,ancoratjes, traves, connectors | 1 |  | x | 3.87 | = | 3.87
| B011-05ME | m3 | Aigua | 0.0136 |  | x | 2.04 | = | 0.03
| B07L-1PYC | t | Morter per a ram de paleta, classe M 7.5 (7,5 N/mm2), a granel, de designació (G) segons norma UNE-EN 998-2 | 0.0575 |  | x | 46.35 | = | 2.67
|  |  | Subtotal material | [6 empty] | 12.87
|  |  | Despeses auxiliars |  |  |  | 1.5 | % | 0.32
|  |  | Cost directe | [6 empty] | 34.7
|  |  | Despeses indirectes |  |  |  | 3 | % |  | 1.04
|  |  | Total | [6 empty] | 35.74
P-47 | P6182-44Z6 | m2 | Paret de tancament per a revestir de 20 cm de gruix de bloc foradat de morter ciment, de 400x200x200 mm, llis, categoria I segons la norma UNE-EN 771-3, col·locat amb morter mixt 1:2:10 de ciment pòrtland amb filler calcari. Inclòs armadura vertical d'esperes ancorat a la llosa de forjat, peces especials per a obertures, reforçat horitzontalment amb armadura Geoforç o equivalent, massissat i armat puntual com a mínim a les cantonades, obertures i altres punts intermitjos segons indicacions de la DF. |  |  |  | Rend.: | 1 |  | 33.49 | Paret bloc 20cm
Mà d'obra
| A0F-000T | h | Oficial 1a paleta | 0.3868 | /R | x | 25.19 | = | 9.74
| A0D-0007 | h | Manobre | 0.1934 | /R | x | 19.95 | = | 3.86
|  |  | Subtotal mà d'obra | [6 empty] | 13.6
Material
| B0E2-0EKY | u | Bloc foradat de morter de ciment R-6, llis, de 400x200x200 mm, per a revestir, categoria I segons norma UNE-EN 771-3 | 11.9628 |  | x | 1.03 | = | 12.32
| B613-T001 | u | P.p peces especials,llindes,armadura. de reforç, reblert,ancoratjes, traves, connectors | 1 |  | x | 3.87 | = | 3.87
| B07F-0LT6 | m3 | Morter mixt de ciment pòrtland amb filler calcari CEM II/B-L, calç i sorra, amb 200 kg/m3 de ciment, amb una proporció en volum 1:2:10 i 2,5 N/mm2 de resistència a compressió, elaborat a l'obra | 0.0149 |  | x | 169.19 | = | 2.52
|  |  | Subtotal material | [6 empty] | 18.71
|  |  | Despeses auxiliars |  |  |  | 1.5 | % | 0.2
|  |  | Cost directe | [6 empty] | 32.51
|  |  | Despeses indirectes |  |  |  | 3 | % |  | 0.98
|  |  | Total | [6 empty] | 33.49
P-49 | P654-8QQ1 | m2 | Envà de plaques de guix laminat amb aïllament de plaques de llana de roca format per estructura senzilla normal amb perfileria de planxa d'acer galvanitzat, amb un gruix total de l'envà de 120 mm, muntants cada 600 mm de 90 mm d'amplària i canals de 90 mm d'amplària, 1 placa hidròfuga (H) de 15 mm de gruix en cada cara, fixades mecànicament i aïllament de plaques de llana mineral de roca. Inclòs replanteig, col·locació i fixació de premarcs, retorn en obertures fins a fusteria, cargols, pastes i cintes per a juntes, ancoratges per a terra i sostre, banda elàstica acústica sota els perfils perimetrals, p.p. de cantoneres (paper amb reforç metàl·lic), reforços metàl·lics i/o de fusta per a suport de sanitaris, armaris i/o altres complements per penjar i p.p. d'elements auxiliars de fixació i ancoratge. Els muntants verticals i les plaques no s'han de fixar al canal horitzontal superior per evitar transmetre els moviments del forjat sobre els envans. |  |  |  | Rend.: | 1 |  | 45.84 | E2-Envà pl.guix lam.t+aïll.pl.llana roca 15(H)+90+15(H)
Mà d'obra
| A0F-000D | h | Oficial 1a col·locador | 0.2989 | /R | x | 25.19 | = | 7.53
| A01-FEP3 | h | Ajudant col·locador | 0.1011 | /R | x | 22.21 | = | 2.25
|  |  | Subtotal mà d'obra | [6 empty] | 9.78
Material
| B0AQ-07EX | cu | Visos, d'acer galvanitzats | 0.12 |  | x | 2.83 | = | 0.34
| B6B1-0KK5 | m | Canal de planxa d'acer galvanitzat, en paraments horitzontals amb perfils 90 mm d'amplària | 0.9975 |  | x | 1.13 | = | 1.13
| B7C93-0IWU | m2 | Placa semirígida de llana mineral de roca (MW), de densitat 36 a 40 kg/m3, de 80 mm de gruix, amb una conductivitat tèrmica <= 0.036 W/(m·K) i resistència tèrmica >= 2,222 m2·K/W | 1.03 |  | x | 5.64 | = | 5.81
| B0AQ-07GR | cu | Visos per a plaques de guix laminat | 0.3 |  | x | 9.11 | = | 2.73
| B7J6-0GSL | kg | Massilla per a junt de plaques de cartró-guix | 0.8 |  | x | 1.08 | = | 0.86
| B0CC0-21OQ | m2 | Placa de guix laminat hidròfuga (H) i gruix 15 mm, amb vora afinada (BA), segons la norma UNE-EN 520 | 2.06 |  | x | 8.99 | = | 18.52
| B6B1-0KK9 | m | Muntant de planxa d'acer galvanitzat, en paraments verticals amb perfils 90 mm d'amplària | 2.4465 |  | x | 1.17 | = | 2.86
| B0AO-07II | u | Tac de niló de 6 a 8 mm, amb vis | 6 |  | x | 0.27 | = | 1.62
| B7J1-0SL0 | m | Cinta de paper resistent per a junts de plaques de guix laminat | 4 |  | x | 0.04 | = | 0.16
| B6B0-1BTM | m | Banda acústica autoadhesiva fins a 50 mm d'amplària per a junts de plaques de guix laminat | 0.94 |  | x | 0.57 | = | 0.54
|  |  | Subtotal material | [6 empty] | 34.57
|  |  | Despeses auxiliars |  |  |  | 1.5 | % | 0.15
|  |  | Cost directe | [6 empty] | 44.5
|  |  | Despeses indirectes |  |  |  | 3 | % |  | 1.34
|  |  | Total | [6 empty] | 45.84
P-50 | P654-8QQN | m2 | Envà de plaques de guix laminat amb aïllament de plaques de llana de roca format per estructura senzilla normal amb perfileria de planxa d'acer galvanitzat, amb un gruix total de l'envà de 78 mm, muntants cada 600 mm de 48 mm d'amplària i canals de 48 mm d'amplària, 1 placa hidròfuga (H) de 15 mm de gruix en cada cara, fixades mecànicament i aïllament de plaques de llana mineral de roca. Inclòs replanteig, col·locació i fixació de premarcs, retorn en obertures fins a fusteria, cargols, pastes i cintes per a juntes, ancoratges per a terra i sostre, banda elàstica acústica sota els perfils perimetrals, p.p. de cantoneres (paper amb reforç metàl·lic), reforços metàl·lics i/o de fusta per a suport de sanitaris, armaris i/o altres complements per penjar i p.p. d'elements auxiliars de fixació i ancoratge. Els muntants verticals i les plaques no s'han de fixar al canal horitzontal superior per evitar transmetre els moviments del forjat sobre els envans. |  |  |  | Rend.: | 1 |  | 40.79 | E1-Envà pl.guix lam.+aïll.pl.llana roca 15(H)+48+15(H)
Mà d'obra
| A0F-000D | h | Oficial 1a col·locador | 0.2989 | /R | x | 25.19 | = | 7.53
| A01-FEP3 | h | Ajudant col·locador | 0.1011 | /R | x | 22.21 | = | 2.25
|  |  | Subtotal mà d'obra | [6 empty] | 9.78
Material
| B6B0-1BTM | m | Banda acústica autoadhesiva fins a 50 mm d'amplària per a junts de plaques de guix laminat | 0.47 |  | x | 0.57 | = | 0.27
| B6B1-0KK3 | m | Canal de planxa d'acer galvanitzat, en paraments horitzontals amb perfils 48 mm d'amplària | 0.9975 |  | x | 0.84 | = | 0.84
| B0AQ-07EX | cu | Visos, d'acer galvanitzats | 0.12 |  | x | 2.83 | = | 0.34
| B7J1-0SL0 | m | Cinta de paper resistent per a junts de plaques de guix laminat | 4 |  | x | 0.04 | = | 0.16
| B6B1-0KK7 | m | Muntant de planxa d'acer galvanitzat, en paraments verticals amb perfils 48 mm d'amplària | 2.4465 |  | x | 0.85 | = | 2.08
| B0AQ-07GR | cu | Visos per a plaques de guix laminat | 0.3 |  | x | 9.11 | = | 2.73
| B7J6-0GSL | kg | Massilla per a junt de plaques de cartró-guix | 0.8 |  | x | 1.08 | = | 0.86
| B7C93-0IWX | m2 | Placa semirígida de llana mineral de roca (MW), de densitat 46 a 55 kg/m3, de 40 mm de gruix, amb una conductivitat tèrmica <= 0.037 W/(m·K) i resistència tèrmica >= 1,081 m2·K/W | 1.03 |  | x | 2.18 | = | 2.25
| B0CC0-21OQ | m2 | Placa de guix laminat hidròfuga (H) i gruix 15 mm, amb vora afinada (BA), segons la norma UNE-EN 520 | 2.06 |  | x | 8.99 | = | 18.52
| B0AO-07II | u | Tac de niló de 6 a 8 mm, amb vis | 6 |  | x | 0.27 | = | 1.62
|  |  | Subtotal material | [6 empty] | 29.67
|  |  | Despeses auxiliars |  |  |  | 1.5 | % | 0.15
|  |  | Cost directe | [6 empty] | 39.6
|  |  | Despeses indirectes |  |  |  | 3 | % |  | 1.19
|  |  | Total | [6 empty] | 40.79
P-51 | P654-8R0W | m2 | Envà de plaques de guix laminat amb aïllament de plaques de llana de roca format per estructura senzilla normal amb perfileria de planxa d'acer galvanitzat, amb un gruix total de l'envà de 150 mm, muntants cada 600 mm de 90 mm d'amplària i canals de 90 mm d'amplària, 2 plaques tipus estàndard (A) a cada cara de 15 mm de gruix cada una, fixades mecànicament i aïllament de plaques de llana mineral de roca. Inclòs replanteig, col·locació i fixació de premarcs, retorn en obertures fins a fusteria, cargols, pastes i cintes per a juntes, ancoratges per a terra i sostre, banda elàstica acústica sota els perfils perimetrals, p.p. de cantoneres (paper amb reforç metàl·lic), reforços metàl·lics i/o de fusta per a suport de sanitaris, armaris i/o altres complements per penjar i p.p. d'elements auxiliars de fixació i ancoratge. Els muntants verticals i les plaques no s'han de fixar al canal horitzontal superior per evitar transmetre els moviments del forjat sobre els envans. |  |  |  | Rend.: | 1 |  | 54.69 | E4-Envà pl.guix lam.t+aïll.pl.llana roca 15(A)+15(A)+90+15(A)+15(A)
Mà d'obra
| A0F-000D | h | Oficial 1a col·locador | 0.3077 | /R | x | 25.19 | = | 7.75
| A01-FEP3 | h | Ajudant col·locador | 0.1099 | /R | x | 22.21 | = | 2.44
|  |  | Subtotal mà d'obra | [6 empty] | 10.19
Material
| B0AQ-07GR | cu | Visos per a plaques de guix laminat | 0.5 |  | x | 9.11 | = | 4.56
| B7J6-0GSL | kg | Massilla per a junt de plaques de cartró-guix | 0.8 |  | x | 1.08 | = | 0.86
| B7C93-0IWU | m2 | Placa semirígida de llana mineral de roca (MW), de densitat 36 a 40 kg/m3, de 80 mm de gruix, amb una conductivitat tèrmica <= 0.036 W/(m·K) i resistència tèrmica >= 2,222 m2·K/W | 1.03 |  | x | 5.64 | = | 5.81
| B6B1-0KK5 | m | Canal de planxa d'acer galvanitzat, en paraments horitzontals amb perfils 90 mm d'amplària | 0.9975 |  | x | 1.13 | = | 1.13
| B6B1-0KK9 | m | Muntant de planxa d'acer galvanitzat, en paraments verticals amb perfils 90 mm d'amplària | 2.4465 |  | x | 1.17 | = | 2.86
| B0AQ-07EX | cu | Visos, d'acer galvanitzats | 0.12 |  | x | 2.83 | = | 0.34
| B6B0-1BTM | m | Banda acústica autoadhesiva fins a 50 mm d'amplària per a junts de plaques de guix laminat | 0.94 |  | x | 0.57 | = | 0.54
| B0AO-07II | u | Tac de niló de 6 a 8 mm, amb vis | 6 |  | x | 0.27 | = | 1.62
| B0CC0-21OU | m2 | Placa de guix laminat estàndard (A) i gruix 15 mm, amb vora afinada (BA), segons la norma UNE-EN 520 | 4.12 |  | x | 6.04 | = | 24.88
| B7J1-0SL0 | m | Cinta de paper resistent per a junts de plaques de guix laminat | 4 |  | x | 0.04 | = | 0.16
|  |  | Subtotal material | [6 empty] | 42.76
|  |  | Despeses auxiliars |  |  |  | 1.5 | % | 0.15
|  |  | Cost directe | [6 empty] | 53.1
|  |  | Despeses indirectes |  |  |  | 3 | % |  | 1.59
|  |  | Total | [6 empty] | 54.69
P-52 | P654-T001 | m2 | Envà de plaques de guix laminat amb aïllament de plaques de llana de roca format per estructura senzilla normal amb perfileria de planxa d'acer galvanitzat, amb un gruix total de l'envà de 135 mm, muntants cada 600 mm de 90 mm d'amplària i canals de 90 mm d'amplària, 2 plaques tipus estàndard (A) a una cara i 1 placa hidròfuga (H) de 15 mm de gruix a l'altra cara, fixades mecànicament i aïllament de plaques de llana mineral de roca. Inclòs replanteig, col·locació i fixació de premarcs, retorn en obertures fins a fusteria, cargols, pastes i cintes per a juntes, ancoratges per a terra i sostre, banda elàstica acústica sota els perfils perimetrals, p.p. de cantoneres (paper amb reforç metàl·lic), reforços metàl·lics i/o de fusta per a suport de sanitaris, armaris i/o altres complements per penjar i p.p. d'elements auxiliars de fixació i ancoratge. Els muntants verticals i les plaques no s'han de fixar al canal horitzontal superior per evitar transmetre els moviments del forjat sobre els envans. |  |  |  | Rend.: | 1 |  | 49.11 | E3-Envà pl.guix lam.t+aïll.pl.llana roca 15(A)+15(A)+90+15(H)
Mà d'obra
| A0F-000D | h | Oficial 1a col·locador | 0.2989 | /R | x | 25.19 | = | 7.53
| A01-FEP3 | h | Ajudant col·locador | 0.1011 | /R | x | 22.21 | = | 2.25
|  |  | Subtotal mà d'obra | [6 empty] | 9.78
Material
| B7J6-0GSL | kg | Massilla per a junt de plaques de cartró-guix | 0.8 |  | x | 1.08 | = | 0.86
| B0AO-07II | u | Tac de niló de 6 a 8 mm, amb vis | 6 |  | x | 0.27 | = | 1.62
| B6B0-1BTM | m | Banda acústica autoadhesiva fins a 50 mm d'amplària per a junts de plaques de guix laminat | 0.94 |  | x | 0.57 | = | 0.54
| B0AQ-07EX | cu | Visos, d'acer galvanitzats | 0.12 |  | x | 2.83 | = | 0.34
| B0AQ-07GR | cu | Visos per a plaques de guix laminat | 0.3 |  | x | 9.11 | = | 2.73
| B0CC0-21OU | m2 | Placa de guix laminat estàndard (A) i gruix 15 mm, amb vora afinada (BA), segons la norma UNE-EN 520 | 2.06 |  | x | 6.04 | = | 12.44
| B0CC0-21OQ | m2 | Placa de guix laminat hidròfuga (H) i gruix 15 mm, amb vora afinada (BA), segons la norma UNE-EN 520 | 1.03 |  | x | 8.99 | = | 9.26
| B6B1-0KK9 | m | Muntant de planxa d'acer galvanitzat, en paraments verticals amb perfils 90 mm d'amplària | 2.4465 |  | x | 1.17 | = | 2.86
| B6B1-0KK5 | m | Canal de planxa d'acer galvanitzat, en paraments horitzontals amb perfils 90 mm d'amplària | 0.9975 |  | x | 1.13 | = | 1.13
| B7C93-0IWU | m2 | Placa semirígida de llana mineral de roca (MW), de densitat 36 a 40 kg/m3, de 80 mm de gruix, amb una conductivitat tèrmica <= 0.036 W/(m·K) i resistència tèrmica >= 2,222 m2·K/W | 1.03 |  | x | 5.64 | = | 5.81
| B7J1-0SL0 | m | Cinta de paper resistent per a junts de plaques de guix laminat | 4 |  | x | 0.04 | = | 0.16
|  |  | Subtotal material | [6 empty] | 37.75
|  |  | Despeses auxiliars |  |  |  | 1.5 | % | 0.15
|  |  | Cost directe | [6 empty] | 47.68
|  |  | Despeses indirectes |  |  |  | 3 | % |  | 1.43
|  |  | Total | [6 empty] | 49.11
P-53 | P662-6YA9 | u | Mampara divisòria entre cabines sanitàries de 140 cm de llargària i 220 cm d'alçada total, de tauler de resines termoendurides premsades a alta pressió i temperatura tipus Virtuon de Trespa o equivalent, de 13 mm de gruix amb acabat de color a les dues cares, amb penjador a dues cares, perfils de fixació i peus regulables d'acer inoxidable AISI304 acabat scotch. Inclòs angulars de rigidització. Col·locada. Segons fitxa 08B FUSTA de la documentació gràfica. |  |  |  | Rend.: | 1 |  | 212.48 | Mampara div.cabines sanit. 08B_FUSTA
Mà d'obra
| A01-FEP3 | h | Ajudant col·locador | 0.1055 | /R | x | 22.21 | = | 2.34
| A0F-000D | h | Oficial 1a col·locador | 0.1055 | /R | x | 25.19 | = | 2.66
|  |  | Subtotal mà d'obra | [6 empty] | 5
Material
| B662-2OCY | m2 | Placa Virtuon de Trespa o equivalent de 13 mm de gruix, amb acabat de color a les dues cares, treballada a taller per a formar divisòria entre cabines sanitàries, segons definició | 2.8 |  | x | 64.91 | = | 181.75
| B660-2ODW | u | Conjunt de ferramenta per a mampares sintètiques per a divisòria entre cabines, composta de perfils U o L per fixació a paret o mampara i peu regulable de 15 cm alçada, 2 unitats de penjador, en acer inoxidable AISI304 acabat scotch | 1 |  | x | 19.46 | = | 19.46
|  |  | Subtotal material | [6 empty] | 201.21
|  |  | Despeses auxiliars |  |  |  | 1.5 | % | 0.08
|  |  | Cost directe | [6 empty] | 206.29
|  |  | Despeses indirectes |  |  |  | 3 | % |  | 6.19
|  |  | Total | [6 empty] | 212.48
P-54 | P662-6YAC | u | Mampara divisòria entre cabines sanitàries de 80 cm de llargària i 220 cm d'alçada total, de tauler de resines termoendurides premsades a alta pressió i temperatura tipus Virtuon de Trespa o equivalent, de 13 mm de gruix amb acabat de color a les dues cares, amb perfils de fixació i peus regulables d'acer inoxidable AISI304 acabat scotch. Inclòs angulars de rigidització. Col·locada. Segons fitxa 07 FUSTA de la documentació gràfica. |  |  |  | Rend.: | 1 |  | 142.06 | Mampara div.cabines sanit. 07_FUSTA
Mà d'obra
| A01-FEP3 | h | Ajudant col·locador | 0.0878 | /R | x | 22.21 | = | 1.95
| A0F-000D | h | Oficial 1a col·locador | 0.0878 | /R | x | 25.19 | = | 2.21
|  |  | Subtotal mà d'obra | [6 empty] | 4.16
Material
| B662-2OCY | m2 | Placa Virtuon de Trespa o equivalent de 13 mm de gruix, amb acabat de color a les dues cares, treballada a taller per a formar divisòria entre cabines sanitàries, segons definició | 1.76 |  | x | 64.91 | = | 114.24
| B660-2ODW | u | Conjunt de ferramenta per a mampares sintètiques per a divisòria entre cabines, composta de perfils U o L per fixació a paret o mampara i peu regulable de 15 cm alçada, 2 unitats de penjador, en acer inoxidable AISI304 acabat scotch | 1 |  | x | 19.46 | = | 19.46
|  |  | Subtotal material | [6 empty] | 133.7
|  |  | Despeses auxiliars |  |  |  | 1.5 | % | 0.06
|  |  | Cost directe | [6 empty] | 137.92
|  |  | Despeses indirectes |  |  |  | 3 | % |  | 4.14
|  |  | Total | [6 empty] | 142.06
P-55 | P662-6YAE | u | Mòdul frontal de cabines sanitàries format per parts fixes i portes practicables, de 200cm d'amplària i 220 cm d'alçada total, de tauler de resines termoendurides premsades a alta pressió i temperatura tipus Virtuon de Trespa o equivalent, de 13 mm de gruix amb acabat de color a les dues cares, amb ferramenta, perfils de fixació i peus regulables d'acer inoxidable AISI304 acabat scotch. Inclòs angulars de rigidització. Col·locat. Segons fitxa 08A FUSTA de la documentació gràfica. |  |  |  | Rend.: | 1 |  | 508.08 | Mòdul frontal cabines sanitaries 08A_FUSTA
Mà d'obra
| A0F-000D | h | Oficial 1a col·locador | 0.7033 | /R | x | 25.19 | = | 17.72
| A01-FEP3 | h | Ajudant col·locador | 0.7033 | /R | x | 22.21 | = | 15.62
|  |  | Subtotal mà d'obra | [6 empty] | 33.34
Material
| B660-2ODX | u | Conjunt de ferramenta per a mampares sintètiques per a mòdul frontal amb porta i elements fixos, frontisses, tirador, pany amb pestell de bloqueig interior, obertura amb moneda exterior, indicador ocupat/lliure, escut interior i exterior, peus regulables i perfils superior i inferior, i suports, d'acer inoxidable AISI 304 acabat scotch | 2 |  | x | 43.4 | = | 86.8
| B662-2OCZ | m2 | Placa Virtuon de Trespa o equivalent, de 13 mm de gruix, amb acabat de color a les dues cares, treballada a taller per a formar mòdul frontal amb portes i elements fixos de cabines sanitaries | 4.4 |  | x | 84.69 | = | 372.64
|  |  | Subtotal material | [6 empty] | 459.44
|  |  | Despeses auxiliars |  |  |  | 1.5 | % | 0.5
|  |  | Cost directe | [6 empty] | 493.28
|  |  | Despeses indirectes |  |  |  | 3 | % |  | 14.8
|  |  | Total | [6 empty] | 508.08
| P713-DXFT | m2 | Membrana de dues làmines, de densitat superficial 7,2 kg/m2 formada per làmina de betum modificat LBM (SBS)-24-FV, amb armadura de feltre de fibra de vidre de 60 g/m2 sobre làmina de betum modificat LBM (SBS)-40-FP 160 g/m2, adherides entre elles en calent i col·locades sobre capa separadora amb geotèxtil |  |  |  | Rend.: | 1 |  | 23.16 | Membrana impermeabilització
Mà d'obra
| A0F-000D | h | Oficial 1a col·locador | 0.2637 | /R | x | 25.19 | = | 6.64
| A01-FEP3 | h | Ajudant col·locador | 0.1319 | /R | x | 22.21 | = | 2.93
|  |  | Subtotal mà d'obra | [6 empty] | 9.57
Material
| B712-FGNX | m2 | Làmina de betum modificat amb elastòmer, LBM (SBS) 30-FP amb armadura de feltre de polièster | 2.2 |  | x | 5.81 | = | 12.78
|  |  | Subtotal material | [6 empty] | 12.78
|  |  | Despeses auxiliars |  |  |  | 1.5 | % | 0.14
|  |  | Cost directe | [6 empty] | 22.49
|  |  | Despeses indirectes |  |  |  | 3 | % |  | 0.67
|  |  | Total | [6 empty] | 23.16
| P7A3-5QH9 | m2 | Barrera de vapor/estanquitat amb vel de polietilè de 200 µm i 192 g/m2, col·locada no adherida |  |  |  | Rend.: | 1 |  | 0.91 | Barrera vap./estanq.1vel poliet.,g=200µm,col.n/adh.
Mà d'obra
| A01-FEP3 | h | Ajudant col·locador | 0.0044 | /R | x | 22.21 | = | 0.1
| A0F-000D | h | Oficial 1a col·locador | 0.0044 | /R | x | 25.19 | = | 0.11
|  |  | Subtotal mà d'obra | [6 empty] | 0.21
Material
| B775-0KR6 | m2 | Vel de polietilè de gruix 200 µm i de pes 192 g/m2 | 1.1 |  | x | 0.61 | = | 0.67
|  |  | Subtotal material | [6 empty] | 0.67
|  |  | Despeses auxiliars |  |  |  | 1.5 | % | 0
|  |  | Cost directe | [6 empty] | 0.88
|  |  | Despeses indirectes |  |  |  | 3 | % |  | 0.03
|  |  | Total | [6 empty] | 0.91
P-56 | P7B1-6Q3D | m2 | Geotèxtil format per feltre de polièster no teixit lligat mecànicament de 190 a 200 g/m2, col·locat sense adherir |  |  |  | Rend.: | 1 |  | 1.52 | Geotèxtil feltre polièst. no teix. lligat mecàn.,190 a 200g/m2,s/adh.
Mà d'obra
| A01-FEP3 | h | Ajudant col·locador | 0.0088 | /R | x | 22.21 | = | 0.2
| A0F-000D | h | Oficial 1a col·locador | 0.0176 | /R | x | 25.19 | = | 0.44
|  |  | Subtotal mà d'obra | [6 empty] | 0.64
Material
| B7B1-0KPZ | m2 | Geotèxtil format per feltre de polièster no teixit, lligat mecànicament de 190 a 200 g/m2 | 1.1 |  | x | 0.75 | = | 0.83
|  |  | Subtotal material | [6 empty] | 0.83
|  |  | Despeses auxiliars |  |  |  | 1.5 | % | 0.01
|  |  | Cost directe | [6 empty] | 1.48
|  |  | Despeses indirectes |  |  |  | 3 | % |  | 0.04
|  |  | Total | [6 empty] | 1.52
| P7B1-6Q48 | m2 | Geotèxtil format per feltre de polièster no teixit lligat mecànicament de 140 a 190 g/m2, col·locat sense adherir |  |  |  | Rend.: | 1 |  | 2.01 | Geotèxtil feltre polièst. no teix. lligat mecàn.,140 a 190g/m2,s/adh.
Mà d'obra
| A01-FEP3 | h | Ajudant col·locador | 0.0176 | /R | x | 22.21 | = | 0.39
| A0F-000D | h | Oficial 1a col·locador | 0.0352 | /R | x | 25.19 | = | 0.89
|  |  | Subtotal mà d'obra | [6 empty] | 1.28
Material
| B7B1-0KQ0 | m2 | Geotèxtil format per feltre de polièster no teixit, lligat mecànicament de 140 a 190 g/m2 | 1.1 |  | x | 0.59 | = | 0.65
|  |  | Subtotal material | [6 empty] | 0.65
|  |  | Despeses auxiliars |  |  |  | 1.5 | % | 0.02
|  |  | Cost directe | [6 empty] | 1.95
|  |  | Despeses indirectes |  |  |  | 3 | % |  | 0.06
|  |  | Total | [6 empty] | 2.01
| P7B1-6Q4L | m2 | Geotèxtil format per feltre de polipropilè teixit de 100 a 110 g/m2, col·locat sense adherir |  |  |  | Rend.: | 1 |  | 2.14 | Geotèxtil feltre PP teix.,100 a 110g/m2,s/adh.
Mà d'obra
| A01-FEP3 | h | Ajudant col·locador | 0.0176 | /R | x | 22.21 | = | 0.39
| A0F-000D | h | Oficial 1a col·locador | 0.0352 | /R | x | 25.19 | = | 0.89
|  |  | Subtotal mà d'obra | [6 empty] | 1.28
Material
| B7B1-0KP6 | m2 | Geotèxtil format per feltre de polipropilè teixit de 100 a 110 g/m2 | 1.1 |  | x | 0.71 | = | 0.78
|  |  | Subtotal material | [6 empty] | 0.78
|  |  | Despeses auxiliars |  |  |  | 1.5 | % | 0.02
|  |  | Cost directe | [6 empty] | 2.08
|  |  | Despeses indirectes |  |  |  | 3 | % |  | 0.06
|  |  | Total | [6 empty] | 2.14
| P7B2-5RJ7 | m2 | Làmina separadora de polietilè de 50 µm i 48 g/m2, col·locada no adherida |  |  |  | Rend.: | 1 |  | 1.14 | Làmina separad.polietilè g=50µm,pes=48g/m2,col.n/adh.
Mà d'obra
| A01-FEP3 | h | Ajudant col·locador | 0.0132 | /R | x | 22.21 | = | 0.29
| A0F-000D | h | Oficial 1a col·locador | 0.0264 | /R | x | 25.19 | = | 0.67
|  |  | Subtotal mà d'obra | [6 empty] | 0.96
Material
| B775-0KR4 | m2 | Vel de polietilè de gruix 50 µm i de pes 48 g/m2 | 1.1 |  | x | 0.13 | = | 0.14
|  |  | Subtotal material | [6 empty] | 0.14
|  |  | Despeses auxiliars |  |  |  | 1.5 | % | 0.01
|  |  | Cost directe | [6 empty] | 1.11
|  |  | Despeses indirectes |  |  |  | 3 | % |  | 0.03
|  |  | Total | [6 empty] | 1.14
| P7C22-E27R | m2 | Aïllament amb planxa de poliestirè expandit (EPS), de 30 mm de gruix, de 0,85 m2·K/W de resistència tèrmica, amb una cara llisa i cantell recte, col·locades no adherides |  |  |  | Rend.: | 1 |  | 5.82 | Aïllament planxa EPS,g=30mm,res.tèrmica=0,85m2·K/W,cara llisa,cantell recte,col.n/adher.
Mà d'obra
| A0D-0007 | h | Manobre | 0.0264 | /R | x | 19.95 | = | 0.53
| A0F-000T | h | Oficial 1a paleta | 0.0527 | /R | x | 25.19 | = | 1.33
|  |  | Subtotal mà d'obra | [6 empty] | 1.86
Material
| B7C26-FGT5 | m2 | Planxa de poliestirè expandit (EPS), de 30 mm de gruix, de 0,85 m2·K/W de resistència tèrmica, amb una cara llisa i cantell recte | 1.05 |  | x | 3.58 | = | 3.76
|  |  | Subtotal material | [6 empty] | 3.76
|  |  | Despeses auxiliars |  |  |  | 1.5 | % | 0.03
|  |  | Cost directe | [6 empty] | 5.65
|  |  | Despeses indirectes |  |  |  | 3 | % |  | 0.17
|  |  | Total | [6 empty] | 5.82
P-57 | P7C25-DC40 | m2 | Aïllament de planxa de poliestirè extruït (XPS), de 50 mm de gruix, resistència a compressió >= 300 kPa, resistència tèrmica entre 1.471 i 1,351 m2·K/W, amb la superfície llisa i cantell recte, col·locada amb fixacions mecàniques |  |  |  | Rend.: | 1 |  | 8.4 | Aïllam.planxa XPS,g=50mm,resist.compress.>= 300kPa
Mà d'obra
| A0F-000T | h | Oficial 1a paleta | 0.0554 | /R | x | 25.19 | = | 1.4
| A0D-0007 | h | Manobre | 0.0264 | /R | x | 19.95 | = | 0.53
|  |  | Subtotal mà d'obra | [6 empty] | 1.93
Material
| B7CZ2-0IRG | u | Tac i suport de niló per a fixar materials aïllants, de 60 mm de gruix com a màxim | 3 |  | x | 0.37 | = | 1.11
| B7C25-185Q | m2 | Planxa de poliestirè extruït (XPS), de 50 mm de gruix, resistència a compressió >= 300 kPa, resistència tèrmica entre 1.471 i 1,351 m2·K/W, amb la superfície llisa i cantell recte | 1.05 |  | x | 4.85 | = | 5.09
|  |  | Subtotal material | [6 empty] | 6.2
|  |  | Despeses auxiliars |  |  |  | 1.5 | % | 0.03
|  |  | Cost directe | [6 empty] | 8.16
|  |  | Despeses indirectes |  |  |  | 3 | % |  | 0.24
|  |  | Total | [6 empty] | 8.4
P-58 | P7C25-DD6S | m2 | Aïllament de planxa de poliestirè extruït (XPS), de 50 mm de gruix, resistència a compressió >= 500 kPa, resistència tèrmica segons certificat energètic, amb la superfície llisa i cantell encadellat, col·locada sense adherir |  |  |  | Rend.: | 1 |  | 8.78 | Aïllam.planxa XPS,g=50mm,resist.compress.>= 500kPa,res.tèrmica s/cert. energètic,superf.llisa,cantel
Mà d'obra
| A0F-000T | h | Oficial 1a paleta | 0.0527 | /R | x | 25.19 | = | 1.33
| A0D-0007 | h | Manobre | 0.0264 | /R | x | 19.95 | = | 0.53
|  |  | Subtotal mà d'obra | [6 empty] | 1.86
Material
| B7C25-185S | m2 | Planxa de poliestirè extruït (XPS), de 50 mm de gruix, resistència a compressió >= 500 kPa, resistència tèrmica segons certificat energètic, amb la superfície llisa i cantell encadellat | 1.05 |  | x | 6.31 | = | 6.63
|  |  | Subtotal material | [6 empty] | 6.63
|  |  | Despeses auxiliars |  |  |  | 1.5 | % | 0.03
|  |  | Cost directe | [6 empty] | 8.52
|  |  | Despeses indirectes |  |  |  | 3 | % |  | 0.26
|  |  | Total | [6 empty] | 8.78
P-59 | P7C25-DDEU | m2 | Aïllament de planxa de poliestirè extruït (XPS), de 100 mm de gruix, resistència a compressió >= 300 kPa, resistència tèrmica entre 2.941 i 2,703 m2·K/W, amb la superfície llisa i cantell mitjamossa, col·locada amb adhesiu específic |  |  |  | Rend.: | 1 |  | 14.15 | Aïllam.planxa XPS,g=100mm,resist.compress.>= 300kPa
Mà d'obra
| A0D-0007 | h | Manobre | 0.0333 | /R | x | 19.95 | = | 0.66
| A0F-000T | h | Oficial 1a paleta | 0.0669 | /R | x | 25.19 | = | 1.69
|  |  | Subtotal mà d'obra | [6 empty] | 2.35
Material
| B7C25-186O | m2 | Planxa de poliestirè extruït (XPS), de 100 mm de gruix, resistència a compressió >= 300 kPa, resistència tèrmica entre 2.941 i 2,703 m2·K/W, amb la superfície llisa i cantell mitjamossa | 1.049 |  | x | 10.82 | = | 11.35
|  |  | Subtotal material | [6 empty] | 11.35
|  |  | Despeses auxiliars |  |  |  | 1.5 | % | 0.04
|  |  | Cost directe | [6 empty] | 13.74
|  |  | Despeses indirectes |  |  |  | 3 | % |  | 0.41
|  |  | Total | [6 empty] | 14.15
P-60 | P7C45-5OMB | m2 | Aïllament amb panell de llana mineral de roca (MW), de 30 mm de gruix, de Rockwool o equivalent, amb una conductivitat tèrmica i resistència tèrmica segons solució constructiva CEE, amb revestiment de vel negre, hidro-repelent. Col·locada amb fixacions mecàniques |  |  |  | Rend.: | 1 |  | 8.87 | Aïllament llana de roca 30mm
Mà d'obra
| A0F-000T | h | Oficial 1a paleta | 0.0704 | /R | x | 25.19 | = | 1.77
| A0D-0007 | h | Manobre | 0.0352 | /R | x | 19.95 | = | 0.7
|  |  | Subtotal mà d'obra | [6 empty] | 2.47
Material
| B7CZ2-0IRE | u | Tac i suport de niló per a fixar materials aïllants, de 40 mm de gruix com a màxim | 3 |  | x | 0.31 | = | 0.93
| B7C93-0J3X | m2 | Panell de llana mineral de roca (MW), de densitat 86 a 95 kg/m3, de 30 mm de gruix, amb una conductivitat tèrmica i resistència tèrmica segons solucions contructives CEE, amb revestiment de vel negre | 1.05 |  | x | 4.92 | = | 5.17
|  |  | Subtotal material | [6 empty] | 6.1
|  |  | Despeses auxiliars |  |  |  | 1.5 | % | 0.04
|  |  | Cost directe | [6 empty] | 8.61
|  |  | Despeses indirectes |  |  |  | 3 | % |  | 0.26
|  |  | Total | [6 empty] | 8.87
P-61 | P7C45-5ORB | m2 | Aïllament amb placa rígida de llana mineral de roca (MW) de 40mm de gruix, de densitat, conductivitat tèrmica i resistència tèrmica segons especificacions CEE, col·locada amb fixacions mecàniques |  |  |  | Rend.: | 1 |  | 8.46 | Aïllam.placa ríg.MW-roca, segons CEE+fixacions mecàniques
Mà d'obra
| A0D-0007 | h | Manobre | 0.0352 | /R | x | 19.95 | = | 0.7
| A0F-000T | h | Oficial 1a paleta | 0.0352 | /R | x | 25.19 | = | 0.89
|  |  | Subtotal mà d'obra | [6 empty] | 1.59
Material
| B7CZ2-0IRE | u | Tac i suport de niló per a fixar materials aïllants, de 40 mm de gruix com a màxim | 3 |  | x | 0.31 | = | 0.93
| B7C93-0J3Z | m2 | Placa rígida de llana mineral de roca (MW), de 40mm de gruix, de densitat, conductivitat tèrmica i resistència tèrmica segons especificacions CEE | 1.05 |  | x | 5.4 | = | 5.67
|  |  | Subtotal material | [6 empty] | 6.6
|  |  | Despeses auxiliars |  |  |  | 1.5 | % | 0.02
|  |  | Cost directe | [6 empty] | 8.21
|  |  | Despeses indirectes |  |  |  | 3 | % |  | 0.25
|  |  | Total | [6 empty] | 8.46
P-62 | P7C45-T001 | m2 | Aïllament amb panell de llana mineral de roca (MW), de 50 mm de gruix, de rockwool o equivalente, amb una conductivitat tèrmica i resistència tèrmica segons solució constructiva CEE, col·locada amb fixacions mecàniques |  |  |  | Rend.: | 1 |  | 10.09 | Aïllament llana de roca 50mm
Mà d'obra
| A0D-0007 | h | Manobre | 0.0352 | /R | x | 19.95 | = | 0.7
| A0F-000T | h | Oficial 1a paleta | 0.0704 | /R | x | 25.19 | = | 1.77
|  |  | Subtotal mà d'obra | [6 empty] | 2.47
Material
| B7C93-T001 | m2 | Panell de llana mineral de roca (MW), de densitat 86 a 95 kg/m3, de 50 mm de gruix, amb una conductivitat tèrmica i resistència tèrmica segons solucions contructives CEE | 1.05 |  | x | 6.06 | = | 6.36
| B7CZ2-0IRE | u | Tac i suport de niló per a fixar materials aïllants, de 40 mm de gruix com a màxim | 3 |  | x | 0.31 | = | 0.93
|  |  | Subtotal material | [6 empty] | 7.29
|  |  | Despeses auxiliars |  |  |  | 1.5 | % | 0.04
|  |  | Cost directe | [6 empty] | 9.8
|  |  | Despeses indirectes |  |  |  | 3 | % |  | 0.29
|  |  | Total | [6 empty] | 10.09
P-63 | P7CN1-XA01 | m2 | Panell rígid de llana de vidre per a la construcció de conductes d'aire condicionat, calefacció i ventilació. Construït conforme a la norma UNE EN 13162, recobert amb un complex kraft-alumini reforçat a la cara exterior i un complex kraft-alumini a la cara interior. Els panells es presenten cantejats a les dues vores llargues. Mides del panell 1,2x2,4 metres, gruix 25mm. Reacciónal foc: classe B d0 s1. Lambda: 0,033W/m·K.. S'inclouen p.p. de colzes, pantalons, derivacions, p.p. de tapa registre segons R.I.T.E., altres peces, accessoris i suports. |  |  |  | Rend.: | 1 |  | 43.87 | Planxa fibra de vidre alumini AL XS 25MM 1,2X2,4M P5858
Mà d'obra
| A01-FEPH | h | Ajudant muntador | 0.1759 | /R | x | 22.21 | = | 3.91
| A0F-000R | h | Oficial 1a muntador | 0.1759 | /R | x | 26.04 | = | 4.58
|  |  | Subtotal mà d'obra | [6 empty] | 8.49
Material
| B0CH1-XA01 | m2 | Planxa fibra de vidre alumini AL XS 25MM 1,2X2,4M P5858 | 1.05 |  | x | 32.35 | = | 33.97
|  |  | Subtotal material | [6 empty] | 33.97
|  |  | Despeses auxiliars |  |  |  | 1.5 | % | 0.13
|  |  | Cost directe | [6 empty] | 42.59
|  |  | Despeses indirectes |  |  |  | 3 | % |  | 1.28
|  |  | Total | [6 empty] | 43.87
P-64 | P7CN1-XA02 | m2 | Conducte d'aire rectangular de 0,6 mm. de gruix. S'inclouen accessoris, suports i material auxiliar de muntatge. |  |  |  | Rend.: | 1 |  | 54.82 | Conducte d'aire rectangular de 0,6 mm.
Mà d'obra
| A0F-000R | h | Oficial 1a muntador | 0.1759 | /R | x | 26.04 | = | 4.58
| A01-FEPH | h | Ajudant muntador | 0.1759 | /R | x | 22.21 | = | 3.91
|  |  | Subtotal mà d'obra | [6 empty] | 8.49
Material
| B0CH1-XA02 | m2 | Conducte d'aire rectangular de 0,6 mm. | 1.05 |  | x | 42.48 | = | 44.6
|  |  | Subtotal material | [6 empty] | 44.6
|  |  | Despeses auxiliars |  |  |  | 1.5 | % | 0.13
|  |  | Cost directe | [6 empty] | 53.22
|  |  | Despeses indirectes |  |  |  | 3 | % |  | 1.6
|  |  | Total | [6 empty] | 54.82
P-65 | P7D6-XAF11 | ud | instal.lació de Protecció Passiva Contra el Foc de totes les instal.lacions, que inclou: Segellat de passos elèctrics. Segellat de passos de canonades no inflamables. Recobriment de conducte de xapa galvantizada. Segellat perimetral de comportes tallafocs. Segellat de passos de canonades inflamables. Abraçadores intumescents per a passos de canonades inflamables i no inflamables. Segellat de las juntes de dilatació mitjançant coixí de llana de roca d'alta densitat i segelladors elàstics. Maniguets de segellat de canonades de sanejament necessaries. Tots els segellats es realitzaran per aconseguir RF-120 excepte el segellat de juntes de dilatació de 80 mm. mitjançant llana de roca d'alta densitat i segelladors elàstics per aconseguir RF-240. NOTA: Totes les actuacions estaran d'acord al que s'estableix en el projecte d'activitats. |  |  |  | Rend.: | 1 |  | 4527.45 | Proteccio Passiva Contra Incendis
P-66 | P7J9-DPG9 | m2 | Reblert de junt, en cas necessari, amb placa de poliestirè expandit de 20 mm de gruix, col·locada a pressió a l'interior del junt, ó fixat amb adhesiu o mecànicament, segons necessitats. |  |  |  | Rend.: | 1 |  | 4.45 | Reblert junt placa EPS g=20mm
Mà d'obra
| A0F-000D | h | Oficial 1a col·locador | 0.1055 | /R | x | 25.19 | = | 2.66
|  |  | Subtotal mà d'obra | [6 empty] | 2.66
Material
| B7C26-FGSO | m2 | Planxa de poliestirè expandit (EPS), de 20 mm de gruix, de 30 kPa de tensió a la compressió, de 0,45 m2·K/W de resistència tèrmica, amb una cara llisa i cantell recte+fixacions | 1.08 |  | x | 1.5 | = | 1.62
|  |  | Subtotal material | [6 empty] | 1.62
|  |  | Despeses auxiliars |  |  |  | 1.5 | % | 0.04
|  |  | Cost directe | [6 empty] | 4.32
|  |  | Despeses indirectes |  |  |  | 3 | % |  | 0.13
|  |  | Total | [6 empty] | 4.45
P-67 | P7J9-DPGD | m2 | Reblert de junt, en cas necessari, amb placa de poliestirè expandit de 10 mm de gruix, col·locada a pressió a l'interior del junt, ó fixat amb adhesiu o mecànicament, segons necessitats. |  |  |  | Rend.: | 1 |  | 3.38 | Reblert junt placa EPS g=10mm
Mà d'obra
| A0F-000D | h | Oficial 1a col·locador | 0.0967 | /R | x | 25.19 | = | 2.44
|  |  | Subtotal mà d'obra | [6 empty] | 2.44
Material
| B7C26-FGSI | m2 | Planxa de poliestirè expandit (EPS), de 10 mm de gruix, de 30 kPa de tensió a la compressió, de 0,2 m2·K/W de resistència tèrmica, amb una cara llisa i cantell recte | 1.08 |  | x | 0.74 | = | 0.8
|  |  | Subtotal material | [6 empty] | 0.8
|  |  | Despeses auxiliars |  |  |  | 1.5 | % | 0.04
|  |  | Cost directe | [6 empty] | 3.28
|  |  | Despeses indirectes |  |  |  | 3 | % |  | 0.1
|  |  | Total | [6 empty] | 3.38
P-68 | P7JC-5QDO | m | Segellat de junt entre materials d'obra de diverses amplades i fondaries, no inclosos en altres partides, amb massilla de poliuretà bicomponent o escuma de poliuretà, aplicada amb pistola manual, prèvia imprimació específica |  |  |  | Rend.: | 1 |  | 9.7 | Segellat junt obra
Mà d'obra
| A0F-000D | h | Oficial 1a col·locador | 0.1319 | /R | x | 25.19 | = | 3.32
|  |  | Subtotal mà d'obra | [6 empty] | 3.32
Material
| B7J4-0GSG | dm3 | Imprimació prèvia per a segellats de massilla de poliuretà bicomponent | 0.0252 |  | x | 17.66 | = | 0.45
| B7JE-0GTL | dm3 | Massilla per a segellats, d'aplicació amb pistola, de base poliuretà bicomponent | 0.6615 |  | x | 8.47 | = | 5.6
|  |  | Subtotal material | [6 empty] | 6.05
|  |  | Despeses auxiliars |  |  |  | 1.5 | % | 0.05
|  |  | Cost directe | [6 empty] | 9.42
|  |  | Despeses indirectes |  |  |  | 3 | % |  | 0.28
|  |  | Total | [6 empty] | 9.7
P-69 | P7R1-HIW6 | m2 | Impermeabilització i barrera front al gas radó tipus Polydan radón 180-40 P ELAST de Danosa o equivalent, amb làmina bituminosa de 3,5mm de betum modificat(SBS) amb armadura de feltre de polièster d'alt gramatge 4kg/m2 i acabat amb film plàstic per les dues cares, amb un coeficient de difusió front al gas radó de 2,4 * 10^-12 m2/s, amb imprimació bituminosa de base acuosa 0,3kg/m2 tipus Curidan de Danosa o equivalent. Col·locat. Inclòs p.p de retorns en trobades amb paraments perimetrals, segons documentació gràfica. |  |  |  | Rend.: | 1 |  | 13.07 | Barrera radó làmina bet.modif. ac.plàstic
Mà d'obra
| A0F-000D | h | Oficial 1a col·locador | 0.1319 | /R | x | 25.19 | = | 3.32
| A01-FEP3 | h | Ajudant col·locador | 0.0616 | /R | x | 22.21 | = | 1.37
|  |  | Subtotal mà d'obra | [6 empty] | 4.69
Material
| B7Z0-13F3 | kg | Emulsió bituminosa, tipus ED | 0.3 |  | x | 0.86 | = | 0.26
| B712-HIW7 | m2 | Impermeabilització i barrera front al gas radó tipus Polydan radón 180-40 P ELAST de Danosa o equivalent, segons descripció | 1.21 |  | x | 6.34 | = | 7.67
|  |  | Subtotal material | [6 empty] | 7.93
|  |  | Despeses auxiliars |  |  |  | 1.5 | % | 0.07
|  |  | Cost directe | [6 empty] | 12.69
|  |  | Despeses indirectes |  |  |  | 3 | % |  | 0.38
|  |  | Total | [6 empty] | 13.07
P-71 | P811-3F97 | m2 | Arrebossat reglejat sobre parament vertical exterior, amb morter hidròfug, remolinat. Inclòs sanejat i preparació de la superficie per assegurar l'adherència, p.p de malla de fibra de vidre o pvc de reforç per evitar fissuracions en canvis de tipus de materials de suport. |  |  |  | Rend.: | 1 |  | 22.57 | Arrebossat vertical morter hidròfug
Mà d'obra
| A0F-000T | h | Oficial 1a paleta | 0.5275 | /R | x | 25.19 | = | 13.29
| A0D-0007 | h | Manobre | 0.2901 | /R | x | 19.95 | = | 5.79
|  |  | Subtotal mà d'obra | [6 empty] | 19.08
Material
| B07F-0LT6 | m3 | Morter mixt de ciment pòrtland amb filler calcari CEM II/B-L, calç i sorra, amb 200 kg/m3 de ciment, amb una proporció en volum 1:2:10 i 2,5 N/mm2 de resistència a compressió, elaborat a l'obra | 0.015 |  | x | 169.19 | = | 2.54
|  |  | Subtotal material | [6 empty] | 2.54
|  |  | Despeses auxiliars |  |  |  | 1.5 | % | 0.29
|  |  | Cost directe | [6 empty] | 21.91
|  |  | Despeses indirectes |  |  |  | 3 | % |  | 0.66
|  |  | Total | [6 empty] | 22.57
P-72 | P824-3QY6 | m2 | Enrajolat de parament vertical interior a una alçària <= 3 m amb rajola de gres porcellànic tipus Rosagres Biostop o equivalent, en peces de 24,4x24,4cm, color a escollir, col·locades amb adhesiu específic segons indicacions del fabricant i rejuntat amb material de rejuntat segons especificacions del fabricant. Inclòs cantones, peces especials i juntes de col·locació, tot del mateix fabricant. |  |  |  | Rend.: | 1 |  | 48.22 | Enrajolat vert.int.Rosagres Biostop
Mà d'obra
| A0D-0007 | h | Manobre | 0.0878 | /R | x | 19.95 | = | 1.75
| A0F-000D | h | Oficial 1a col·locador | 0.2637 | /R | x | 25.19 | = | 6.64
|  |  | Subtotal mà d'obra | [6 empty] | 8.39
Material
| B053-1VF9 | kg | Material per a rejuntat de rajoles ceràmiques CG2 segons norma UNE-EN 13888, de color | 0.705 |  | x | 0.98 | = | 0.69
| B094-06TL | kg | Adhesiu cimentós tipus C2 TE segons norma UNE-EN 12004 | 4.9028 |  | x | 0.79 | = | 3.87
| B0FG2-T001 | m2 | Peces+juntes+peces especials Rosagres Biostop o equivalent segons definició | 1.05 |  | x | 32.13 | = | 33.74
|  |  | Subtotal material | [6 empty] | 38.3
|  |  | Despeses auxiliars |  |  |  | 1.5 | % | 0.13
|  |  | Cost directe | [6 empty] | 46.82
|  |  | Despeses indirectes |  |  |  | 3 | % |  | 1.4
|  |  | Total | [6 empty] | 48.22
P-73 | P8360-HAG6 | m2 | Façana ventilada amb plaxes de perfil metàl·lic arquitectònic Tipus KEOPS (7.138.47) de Europerfil o equivalent, alçada del nevi 47 mm, amplada útil 966mm i gruix de 1.2mm, perfil d'acer galvanitzat lacat color estàndard a escollir segons mostra,fixadas amb roblons d'alumini a la estructura de suport. Amb estructura de suport de perfils omega fixats mecànicament al parament amb ancoratges regulables d'alumini. Inclòs perfils d'arrencada, goterons, remats i coronaments de perfils amb el mateix acabat que la façana. |  |  |  | Rend.: | 1 |  | 122.32 | Façana ventilada planxes metal·liques KEOPS
Mà d'obra
| A01-FEPH | h | Ajudant muntador | 0.7033 | /R | x | 22.21 | = | 15.62
| A0F-000R | h | Oficial 1a muntador | 0.7033 | /R | x | 26.04 | = | 18.31
|  |  | Subtotal mà d'obra | [6 empty] | 33.93
Material
| B83A-H62H | m2 | Estructura suport perfils alumini+suport alumini, acoratges i fix.mecànic. s/definició | 1 |  | x | 13.07 | = | 13.07
| B0CHL-T001 | m2 | Planxes metàl·liques KEOPS d'Europerfil+perfils+remats+coronaments | 1.02 |  | x | 69.85 | = | 71.25
|  |  | Subtotal material | [6 empty] | 84.32
|  |  | Despeses auxiliars |  |  |  | 1.5 | % | 0.51
|  |  | Cost directe | [6 empty] | 118.76
|  |  | Despeses indirectes |  |  |  | 3 | % |  | 3.56
|  |  | Total | [6 empty] | 122.32
P-74 | P83EC-981U | m2 | Extradossat de plaques de guix laminat format per estructura autoportant arriostrada normal amb perfileria de planxa d'acer galvanitzat, amb un gruix total de l'extradossat de 30 mm, guía omega cada 600 mm de 15 mm d'amplaria i canals de 15 mm d'amplaria, amb 1 placa hidròfuga (H) de 15 mm de gruix, fixada mecànicament. Inclòs replanteig, col·locació i fixació de premarcs, retorn en obertures fins a fusteria, cargols, pastes i cintes per a juntes, ancoratges per a terra i sostre, banda elàstica acústica sota els perfils perimetrals, p.p. de cantoneres (paper amb reforç metàl·lic), reforços metàl·lics i/o de fusta per a suport de sanitaris, armaris i/o altres complements per penjar i p.p. d'elements auxiliars de fixació i ancoratge. Els muntants verticals i les plaques no s'han de fixar al canal horitzontal superior per evitar transmetre els moviments del forjat sobre els envans. |  |  |  | Rend.: | 1 |  | 26.56 | T2-Extradossat pl.guix lam. 15+15(H)
Mà d'obra
| A0F-000D | h | Oficial 1a col·locador | 0.2752 | /R | x | 25.19 | = | 6.93
| A01-FEP3 | h | Ajudant col·locador | 0.0748 | /R | x | 22.21 | = | 1.66
|  |  | Subtotal mà d'obra | [6 empty] | 8.59
Material
| B0AQ-07EX | cu | Visos, d'acer galvanitzats | 0.12 |  | x | 2.83 | = | 0.34
| B6B0-1BTM | m | Banda acústica autoadhesiva fins a 50 mm d'amplària per a junts de plaques de guix laminat | 0.47 |  | x | 0.57 | = | 0.27
| B44Z-0LZT | kg | Acer S235JRC segons UNE-EN 10025-2, format per peça simple, en perfils conformats en fred sèrie L, U, C, Z i omega, tallat a mida i galvanitzat | 0.21 |  | x | 1.5 | = | 0.32
| B7J1-0SL0 | m | Cinta de paper resistent per a junts de plaques de guix laminat | 4 |  | x | 0.04 | = | 0.16
| B0AQ-07GR | cu | Visos per a plaques de guix laminat | 0.3 |  | x | 9.11 | = | 2.73
| B7J6-0GSL | kg | Massilla per a junt de plaques de cartró-guix | 0.8 |  | x | 1.08 | = | 0.86
| B0CC0-21OQ | m2 | Placa de guix laminat hidròfuga (H) i gruix 15 mm, amb vora afinada (BA), segons la norma UNE-EN 520 | 1.03 |  | x | 8.99 | = | 9.26
| B6B1-0KK6 | m | Perfils de planxa d'acer galvanitzat, en paraments verticals amb perfils 15-18 mm de profunditat | 2.04 |  | x | 0.74 | = | 1.51
| B0AO-07II | u | Tac de niló de 6 a 8 mm, amb vis | 6 |  | x | 0.27 | = | 1.62
|  |  | Subtotal material | [6 empty] | 17.07
|  |  | Despeses auxiliars |  |  |  | 1.5 | % | 0.13
|  |  | Cost directe | [6 empty] | 25.79
|  |  | Despeses indirectes |  |  |  | 3 | % |  | 0.77
|  |  | Total | [6 empty] | 26.56
P-75 | P83EC-9A0G | m2 | Extradossat de plaques de guix laminat format per estructura autoportant arriostrada normal amb perfileria de planxa d'acer galvanitzat, amb un gruix total de l'extradossat de 63 mm, muntants cada 600 mm de 48 mm d'amplaria i canals de 48 mm d'amplaria, amb 1 placa estàndard (A) de 15 mm de gruix, fixada mecànicament i aïllament amb plaques de llana mineral de roca. Inclòs replanteig, col·locació i fixació de premarcs, retorn en obertures fins a fusteria, cargols, pastes i cintes per a juntes, ancoratges per a terra i sostre, banda elàstica acústica sota els perfils perimetrals, p.p. de cantoneres (paper amb reforç metàl·lic), reforços metàl·lics i/o de fusta per a suport de sanitaris, armaris i/o altres complements per penjar i p.p. d'elements auxiliars de fixació i ancoratge. Els muntants verticals i les plaques no s'han de fixar al canal horitzontal superior per evitar transmetre els moviments del forjat sobre els envans. |  |  |  | Rend.: | 1 |  | 28.85 | T1-Extradossat pl.guix lam.+aïll.pl.llana roca 48+15(A)
Mà d'obra
| A0F-000D | h | Oficial 1a col·locador | 0.328 | /R | x | 25.19 | = | 8.26
| A01-FEP3 | h | Ajudant col·locador | 0.0923 | /R | x | 22.21 | = | 2.05
|  |  | Subtotal mà d'obra | [6 empty] | 10.31
Material
| B0AQ-07EX | cu | Visos, d'acer galvanitzats | 0.12 |  | x | 2.83 | = | 0.34
| B6B0-1BTM | m | Banda acústica autoadhesiva fins a 50 mm d'amplària per a junts de plaques de guix laminat | 0.47 |  | x | 0.57 | = | 0.27
| B0AQ-07GR | cu | Visos per a plaques de guix laminat | 0.3 |  | x | 9.11 | = | 2.73
| B7J1-0SL0 | m | Cinta de paper resistent per a junts de plaques de guix laminat | 4 |  | x | 0.04 | = | 0.16
| B0AO-07II | u | Tac de niló de 6 a 8 mm, amb vis | 6 |  | x | 0.27 | = | 1.62
| B7J6-0GSL | kg | Massilla per a junt de plaques de cartró-guix | 0.8 |  | x | 1.08 | = | 0.86
| B0CC0-21OU | m2 | Placa de guix laminat estàndard (A) i gruix 15 mm, amb vora afinada (BA), segons la norma UNE-EN 520 | 1.03 |  | x | 6.04 | = | 6.22
| B44Z-0LZT | kg | Acer S235JRC segons UNE-EN 10025-2, format per peça simple, en perfils conformats en fred sèrie L, U, C, Z i omega, tallat a mida i galvanitzat | 0.21 |  | x | 1.5 | = | 0.32
| B7C93-0IWX | m2 | Placa semirígida de llana mineral de roca (MW), de densitat 46 a 55 kg/m3, de 40 mm de gruix, amb una conductivitat tèrmica <= 0.037 W/(m·K) i resistència tèrmica >= 1,081 m2·K/W | 1.03 |  | x | 2.18 | = | 2.25
| B6B1-0KK3 | m | Canal de planxa d'acer galvanitzat, en paraments horitzontals amb perfils 48 mm d'amplària | 0.95 |  | x | 0.84 | = | 0.8
| B6B1-0KK7 | m | Muntant de planxa d'acer galvanitzat, en paraments verticals amb perfils 48 mm d'amplària | 2.33 |  | x | 0.85 | = | 1.98
|  |  | Subtotal material | [6 empty] | 17.55
|  |  | Despeses auxiliars |  |  |  | 1.5 | % | 0.15
|  |  | Cost directe | [6 empty] | 28.01
|  |  | Despeses indirectes |  |  |  | 3 | % |  | 0.84
|  |  | Total | [6 empty] | 28.85
P-76 | P83EC-9A0N | m2 | Extradossat de plaques de guix laminat format per estructura autoportant arriostrada normal amb perfileria de planxa d'acer galvanitzat, amb un gruix total de l'extradossat de 63 mm, muntants cada 600 mm de 48 mm d'amplaria i canals de 48 mm d'amplaria, amb 1 placa hidròfuga (H) de 15 mm de gruix, fixada mecànicament i aïllament amb plaques de llana mineral de roca. Inclòs replanteig, col·locació i fixació de premarcs, retorn en obertures fins a fusteria, cargols, pastes i cintes per a juntes, ancoratges per a terra i sostre, banda elàstica acústica sota els perfils perimetrals, p.p. de cantoneres (paper amb reforç metàl·lic), reforços metàl·lics i/o de fusta per a suport de sanitaris, armaris i/o altres complements per penjar i p.p. d'elements auxiliars de fixació i ancoratge. Els muntants verticals i les plaques no s'han de fixar al canal horitzontal superior per evitar transmetre els moviments del forjat sobre els envans. |  |  |  | Rend.: | 1 |  | 31.98 | T3-Extradossat pl.guix lam.+aïll.pl.llana roca 48+15(H)
Mà d'obra
| A0F-000D | h | Oficial 1a col·locador | 0.328 | /R | x | 25.19 | = | 8.26
| A01-FEP3 | h | Ajudant col·locador | 0.0923 | /R | x | 22.21 | = | 2.05
|  |  | Subtotal mà d'obra | [6 empty] | 10.31
Material
| B7J1-0SL0 | m | Cinta de paper resistent per a junts de plaques de guix laminat | 4 |  | x | 0.04 | = | 0.16
| B0AO-07II | u | Tac de niló de 6 a 8 mm, amb vis | 6 |  | x | 0.27 | = | 1.62
| B6B1-0KK7 | m | Muntant de planxa d'acer galvanitzat, en paraments verticals amb perfils 48 mm d'amplària | 2.33 |  | x | 0.85 | = | 1.98
| B6B1-0KK3 | m | Canal de planxa d'acer galvanitzat, en paraments horitzontals amb perfils 48 mm d'amplària | 0.95 |  | x | 0.84 | = | 0.8
| B0CC0-21OQ | m2 | Placa de guix laminat hidròfuga (H) i gruix 15 mm, amb vora afinada (BA), segons la norma UNE-EN 520 | 1.03 |  | x | 8.99 | = | 9.26
| B6B0-1BTM | m | Banda acústica autoadhesiva fins a 50 mm d'amplària per a junts de plaques de guix laminat | 0.47 |  | x | 0.57 | = | 0.27
| B0AQ-07EX | cu | Visos, d'acer galvanitzats | 0.12 |  | x | 2.83 | = | 0.34
| B0AQ-07GR | cu | Visos per a plaques de guix laminat | 0.3 |  | x | 9.11 | = | 2.73
| B7J6-0GSL | kg | Massilla per a junt de plaques de cartró-guix | 0.8 |  | x | 1.08 | = | 0.86
| B7C93-0IWX | m2 | Placa semirígida de llana mineral de roca (MW), de densitat 46 a 55 kg/m3, de 40 mm de gruix, amb una conductivitat tèrmica <= 0.037 W/(m·K) i resistència tèrmica >= 1,081 m2·K/W | 1.03 |  | x | 2.18 | = | 2.25
| B44Z-0LZT | kg | Acer S235JRC segons UNE-EN 10025-2, format per peça simple, en perfils conformats en fred sèrie L, U, C, Z i omega, tallat a mida i galvanitzat | 0.21 |  | x | 1.5 | = | 0.32
|  |  | Subtotal material | [6 empty] | 20.59
|  |  | Despeses auxiliars |  |  |  | 1.5 | % | 0.15
|  |  | Cost directe | [6 empty] | 31.05
|  |  | Despeses indirectes |  |  |  | 3 | % |  | 0.93
|  |  | Total | [6 empty] | 31.98
P-77 | P83EC-9A0Q | m2 | Extradossat de plaques de guix laminat format per estructura autoportant arriostrada normal amb perfileria de planxa d'acer galvanitzat, amb un gruix total de l'extradossat de 105 mm, muntants cada 600 mm de 90 mm d'amplaria i canals de 90 mm d'amplaria, amb 1 placa hidròfuga (H) de 15 mm de gruix, fixada mecànicament i aïllament amb plaques de llana mineral de roca. Inclòs replanteig, col·locació i fixació de premarcs, retorn en obertures fins a fusteria, cargols, pastes i cintes per a juntes, ancoratges per a terra i sostre, banda elàstica acústica sota els perfils perimetrals, p.p. de cantoneres (paper amb reforç metàl·lic), reforços metàl·lics i/o de fusta per a suport de sanitaris, armaris i/o altres complements per penjar i p.p. d'elements auxiliars de fixació i ancoratge. Els muntants verticals i les plaques no s'han de fixar al canal horitzontal superior per evitar transmetre els moviments del forjat sobre els envans. |  |  |  | Rend.: | 1 |  | 36.07 | T4-Extradossat pl.guix lam.+aïll.pl.llana roca 90+15(H)
Mà d'obra
| A01-FEP3 | h | Ajudant col·locador | 0.0923 | /R | x | 22.21 | = | 2.05
| A0F-000D | h | Oficial 1a col·locador | 0.328 | /R | x | 25.19 | = | 8.26
|  |  | Subtotal mà d'obra | [6 empty] | 10.31
Material
| B6B0-1BTM | m | Banda acústica autoadhesiva fins a 50 mm d'amplària per a junts de plaques de guix laminat | 0.94 |  | x | 0.57 | = | 0.54
| B0AO-07II | u | Tac de niló de 6 a 8 mm, amb vis | 6 |  | x | 0.27 | = | 1.62
| B7C93-0IT4 | m2 | Placa semirígida de llana mineral de roca (MW), de densitat 26 a 35 kg/m3, de 80 mm de gruix | 1.03 |  | x | 4.79 | = | 4.93
| B6B1-0KK5 | m | Canal de planxa d'acer galvanitzat, en paraments horitzontals amb perfils 90 mm d'amplària | 0.95 |  | x | 1.13 | = | 1.07
| B0CC0-21OQ | m2 | Placa de guix laminat hidròfuga (H) i gruix 15 mm, amb vora afinada (BA), segons la norma UNE-EN 520 | 1.03 |  | x | 8.99 | = | 9.26
| B0AQ-07GR | cu | Visos per a plaques de guix laminat | 0.3 |  | x | 9.11 | = | 2.73
| B0AQ-07EX | cu | Visos, d'acer galvanitzats | 0.12 |  | x | 2.83 | = | 0.34
| B7J1-0SL0 | m | Cinta de paper resistent per a junts de plaques de guix laminat | 4 |  | x | 0.04 | = | 0.16
| B44Z-0LZT | kg | Acer S235JRC segons UNE-EN 10025-2, format per peça simple, en perfils conformats en fred sèrie L, U, C, Z i omega, tallat a mida i galvanitzat | 0.21 |  | x | 1.5 | = | 0.32
| B7J6-0GSL | kg | Massilla per a junt de plaques de cartró-guix | 0.8 |  | x | 1.08 | = | 0.86
| B6B1-0KK9 | m | Muntant de planxa d'acer galvanitzat, en paraments verticals amb perfils 90 mm d'amplària | 2.33 |  | x | 1.17 | = | 2.73
|  |  | Subtotal material | [6 empty] | 24.56
|  |  | Despeses auxiliars |  |  |  | 1.5 | % | 0.15
|  |  | Cost directe | [6 empty] | 35.02
|  |  | Despeses indirectes |  |  |  | 3 | % |  | 1.05
|  |  | Total | [6 empty] | 36.07
P-78 | P83ES-CUXA | m2 | Façana ventilada amb plaxes de perfil metàl·lic arquitectònic tipus ATENEA de Europerfil o equivalent, amb perforació R3T6 (23%), perfil d'acer galvanitzat de 1,2mm de gruix, lacat color estàndard segons mostra,fixadas amb roblons d'alumini a la estructura de suport. Amb estructura de suport de perfils omega fixats mecànicament al parament amb ancoratges regulables d'alumini. Inclòs perfils d'arrencada, goterons, remats i coronaments de perfils amb el mateix acabat que la façana. |  |  |  | Rend.: | 1 |  | 132.5 | Façana ventilada planxes met. ATENEA
Mà d'obra
| A0F-000R | h | Oficial 1a muntador | 0.7033 | /R | x | 26.04 | = | 18.31
| A01-FEPH | h | Ajudant muntador | 0.7033 | /R | x | 22.21 | = | 15.62
|  |  | Subtotal mà d'obra | [6 empty] | 33.93
Material
| B83A-H62H | m2 | Estructura suport perfils alumini+suport alumini, acoratges i fix.mecànic. s/definició | 1 |  | x | 13.07 | = | 13.07
| B0CHL-T002 | m2 | Planxes metàl·liques ATENEA d'Europerfil o equivalent,+perfils+remats+coronaments | 1.02 |  | x | 79.54 | = | 81.13
|  |  | Subtotal material | [6 empty] | 94.2
|  |  | Despeses auxiliars |  |  |  | 1.5 | % | 0.51
|  |  | Cost directe | [6 empty] | 128.64
|  |  | Despeses indirectes |  |  |  | 3 | % |  | 3.86
|  |  | Total | [6 empty] | 132.5
P-79 | P84E-42L0 | m2 | Cel ras amb subestructura de suport, tipus Celenit A de Maydisa o equivalent, amb panell acústic 120 x 60 cm, gruix de 25 mm, amb cantell viu compost de 100% natural de fibres de fusta d'avet, aglomerat amb ciment Portland blanc. Comportament al foc classe B-S1, d0 i absolutament insensible a la humitat. Col·locat amb perfil Omega vist continu. Inclòs entramat de suport a paraments verticals i a forjat. Inclòs talls de peces de geometría especial, p.p de perfils rigiditzadors, perfils de reforç per a suspensió de terminals d'instal·lacions, perfils de remat (ocults), perfils de trobada amb paraments verticals i amb altres elemets constructius. |  |  |  | Rend.: | 1 |  | 40.59 | Cel ras fibres veget., Celenit A o equivalent
Mà d'obra
| A0F-000R | h | Oficial 1a muntador | 0.2814 | /R | x | 26.04 | = | 7.33
| A01-FEPH | h | Ajudant muntador | 0.2814 | /R | x | 22.21 | = | 6.25
|  |  | Subtotal mà d'obra | [6 empty] | 13.58
Material
| B848-T002 | m2 | Estructura d'acer galvanitzat vista per a cel ras de plaques de 1200x600 mm formada per perfils principals en forma de omega continu fixat a subestructura cada 1,20m, i perfils secundaris ocults formant retícula, inclòs part proporcional de perfils de remat, suspensors i fixacions, per a suportar una càrrega de fins a 14 kg | 1.03 |  | x | 2.84 | = | 2.93
| B84D-0P6U | m2 | Placa de cel ras de fibres vegetals, segons definició, amb classificació de resistència al foc B-s1, d0 | 1.03 |  | x | 14.56 | = | 15
| B848-T001 | m2 | Estructura d'acer galvanitzat de suport de cel ras a paraments verticals i a forjat | 1.03 |  | x | 7.48 | = | 7.7
|  |  | Subtotal material | [6 empty] | 25.63
|  |  | Despeses auxiliars |  |  |  | 1.5 | % | 0.2
|  |  | Cost directe | [6 empty] | 39.41
|  |  | Despeses indirectes |  |  |  | 3 | % |  | 1.18
|  |  | Total | [6 empty] | 40.59
P-80 | P84I-B1QV | m2 | Cel ras acústic complet format amb perfil metàl·lic arquitectònic KEOPS (7.138.47) d'acer galvanitzat i prelacat color estàndard a escollir, amb altura del nervi 47mm, ampla útil 966mm i gruix de 1.2mm de Europerfil amb perforació R3T6 (23%), amb panell semirígid de llana de roca revestit per una de les seves cares amb un vel mineral de color negre, amb perfils i subestructura de suport dels panells. |  |  |  | Rend.: | 1 |  | 75.26 | Cel ras acústic KEOPS
Mà d'obra
| A0F-000R | h | Oficial 1a muntador | 0.3517 | /R | x | 26.04 | = | 9.16
| A01-FEPH | h | Ajudant muntador | 0.3517 | /R | x | 22.21 | = | 7.81
|  |  | Subtotal mà d'obra | [6 empty] | 16.97
Material
| B84K-2MB9 | m2 | Materials per a cel ras metàl·lic complet acer galvanitzat i prelacat KEOPS o equiv.+aïllament+perfils de remats, unions, trobades, segons descripció. Amb perfileria i subestructura de suport per a cel ras KEOPS, segons càlcul | 1.03 |  | x | 54.22 | = | 55.85
|  |  | Subtotal material | [6 empty] | 55.85
|  |  | Despeses auxiliars |  |  |  | 1.5 | % | 0.25
|  |  | Cost directe | [6 empty] | 73.07
|  |  | Despeses indirectes |  |  |  | 3 | % |  | 2.19
|  |  | Total | [6 empty] | 75.26
P-81 | P861-6YRI | m2 | Folrat d'estructura per a marquesina, amb planxa d'alumini, acabat lacat color estàndard a definir segons mostra, treballat al taller, col·locat amb fixacions mecàniques sobre perfileria d'acer galvanitzat (inclosa) segons detall de projecte. Inclòps p.p de tapes laterals i remats. |  |  |  | Rend.: | 1 |  | 30.47 | Folrat de marquesina amb xapa d'alumini
Mà d'obra
| A0F-000P | h | Oficial 1a manyà | 0.1759 | /R | x | 25.58 | = | 4.5
| A01-FEPB | h | Ajudant manyà | 0.1759 | /R | x | 22.29 | = | 3.92
|  |  | Subtotal mà d'obra | [6 empty] | 8.42
Material
| B0AQ-07EX | cu | Visos, d'acer galvanitzats | 0.093 |  | x | 2.83 | = | 0.26
| B0AO-07II | u | Tac de niló de 6 a 8 mm, amb vis | 12 |  | x | 0.27 | = | 3.24
| B83B-0XKR | m | Perfileria de planxa d'acer galvanitzat amb perfils segons detall de projecte | 1.66 |  | x | 1 | = | 1.66
| B863-2GRR | m2 | Planxa d'alumini de 0,8 mm de gruix, acabat lacat color estàndard | 1.02 |  | x | 15.56 | = | 15.87
|  |  | Subtotal material | [6 empty] | 21.03
|  |  | Despeses auxiliars |  |  |  | 1.5 | % | 0.13
|  |  | Cost directe | [6 empty] | 29.58
|  |  | Despeses indirectes |  |  |  | 3 | % |  | 0.89
|  |  | Total | [6 empty] | 30.47
P-82 | P861-T001 | m2 | Folrat d'estructura per a forjat, amb planxa d'alumini, acabat lacat color estàndard a definir segons mostra, treballat al taller, col·locat amb fixacions mecàniques sobre perfileria d'acer galvanitzat (inclosa) segons detall de projecte, amb aïllament de llana mineral. Inclòps p.p de tapes laterals i remats. |  |  |  | Rend.: | 1 |  | 36.14 | Folrat de forjat sobre fusteria 07_alumini
Mà d'obra
| A0F-000P | h | Oficial 1a manyà | 0.1759 | /R | x | 25.58 | = | 4.5
| A01-FEPB | h | Ajudant manyà | 0.1759 | /R | x | 22.29 | = | 3.92
|  |  | Subtotal mà d'obra | [6 empty] | 8.42
Material
| B83B-0XKR | m | Perfileria de planxa d'acer galvanitzat amb perfils segons detall de projecte | 1.66 |  | x | 1 | = | 1.66
| B863-2GRR | m2 | Planxa d'alumini de 0,8 mm de gruix, acabat lacat color estàndard | 1.02 |  | x | 15.56 | = | 15.87
| B0AO-07II | u | Tac de niló de 6 a 8 mm, amb vis | 12 |  | x | 0.27 | = | 3.24
| B0AQ-07EX | cu | Visos, d'acer galvanitzats | 0.093 |  | x | 2.83 | = | 0.26
| B7C93-0J3Z | m2 | Placa rígida de llana mineral de roca (MW), de 40mm de gruix, de densitat, conductivitat tèrmica i resistència tèrmica segons especificacions CEE | 1.02 |  | x | 5.4 | = | 5.51
|  |  | Subtotal material | [6 empty] | 26.54
|  |  | Despeses auxiliars |  |  |  | 1.5 | % | 0.13
|  |  | Cost directe | [6 empty] | 35.09
|  |  | Despeses indirectes |  |  |  | 3 | % |  | 1.05
|  |  | Total | [6 empty] | 36.14
P-83 | P89I-4V8Q | m2 | Pintat de parament horitzontal, amb pintura acrílica mate amb acabat llis, ecològica, amb una capa segelladora i dues d'acabat. Inclòs sanejat i preparació de la superficie segons especificacions del fabricant. |  |  |  | Rend.: | 1 |  | 4.95 | Pint.horitz.
Mà d'obra
| A01-FEP9 | h | Ajudant pintor | 0.0132 | /R | x | 22.21 | = | 0.29
| A0F-000V | h | Oficial 1a pintor | 0.1099 | /R | x | 25.19 | = | 2.77
|  |  | Subtotal mà d'obra | [6 empty] | 3.06
Material
| B896-HYAR | kg | Pintura acrílica ecològica color llis mate | 0.3978 |  | x | 2.94 | = | 1.17
| B8ZM-0P35 | kg | Segelladora | 0.153 |  | x | 3.47 | = | 0.53
|  |  | Subtotal material | [6 empty] | 1.7
|  |  | Despeses auxiliars |  |  |  | 1.5 | % | 0.05
|  |  | Cost directe | [6 empty] | 4.81
|  |  | Despeses indirectes |  |  |  | 3 | % |  | 0.14
|  |  | Total | [6 empty] | 4.95
P-84 | P89I-4V8S | m2 | Pintat de parament vertical, amb pintura acrílica mate amb acabat llis, ecològica, amb una capa segelladora i dues d'acabat. Inclòs sanejat i preparació de la superficie segons especificacions del fabricant. |  |  |  | Rend.: | 1 |  | 4.27 | Pint.vert.
Mà d'obra
| A01-FEP9 | h | Ajudant pintor | 0.0088 | /R | x | 22.21 | = | 0.2
| A0F-000V | h | Oficial 1a pintor | 0.0878 | /R | x | 25.19 | = | 2.21
|  |  | Subtotal mà d'obra | [6 empty] | 2.41
Material
| B896-HYAR | kg | Pintura acrílica ecològica color llis mate | 0.3978 |  | x | 2.94 | = | 1.17
| B8ZM-0P35 | kg | Segelladora | 0.153 |  | x | 3.47 | = | 0.53
|  |  | Subtotal material | [6 empty] | 1.7
|  |  | Despeses auxiliars |  |  |  | 1.5 | % | 0.04
|  |  | Cost directe | [6 empty] | 4.15
|  |  | Despeses indirectes |  |  |  | 3 | % |  | 0.12
|  |  | Total | [6 empty] | 4.27
P-85 | P8B0-H8TL | m2 | Pintat de superfícies de formigó vist d'elements estructurals, amb pintura anticarbonatació, monocomponent, a base de resines acríliques en dispersió aquosa, aplicada a dues mans |  |  |  | Rend.: | 1 |  | 18 | Pintat sup.formigó vist,anticarbonatació,monocomponent,resines acríliques,2mans
Mà d'obra
| A0F-000V | h | Oficial 1a pintor | 0.0352 | /R | x | 25.19 | = | 0.89
| A01-FEP9 | h | Ajudant pintor | 0.3429 | /R | x | 22.21 | = | 7.62
|  |  | Subtotal mà d'obra | [6 empty] | 8.51
Material
| B896-H59D | kg | Pintura anticarbonatació, monocomponent, a base de resines acríliques en dispersió aquosa | 0.6 |  | x | 14.74 | = | 8.84
|  |  | Subtotal material | [6 empty] | 8.84
|  |  | Despeses auxiliars |  |  |  | 1.5 | % | 0.13
|  |  | Cost directe | [6 empty] | 17.48
|  |  | Despeses indirectes |  |  |  | 3 | % |  | 0.52
|  |  | Total | [6 empty] | 18
P-86 | P8JC-HJXE | m | Remat de planxa d'acer plegada amb acabat galvanitzat i prelacat, d'1 mm de gruix, de desenvolupament fins a 70cm, amb fins 6 plecs, per a coronaments i remats, col·locat amb fixacions mecàniques. Amb base de suport de DM hidròfug o massissat de la superficie per rebre les fixacions. Inclòs segellat dels junts amb massilla de poliuretà. |  |  |  | Rend.: | 1 |  | 19.32 | Remats plan.acer pl. galv.+prelac
Mà d'obra
| A01-FEP3 | h | Ajudant col·locador | 0.1099 | /R | x | 22.21 | = | 2.44
| A0F-000D | h | Oficial 1a col·locador | 0.2197 | /R | x | 25.19 | = | 5.53
|  |  | Subtotal mà d'obra | [6 empty] | 7.97
Material
| B8J4-H5I5 | m | Materials p/coronament paret segons definició i detall | 1.02 |  | x | 9.58 | = | 9.77
| B0A5-06VX | u | Cargol autoroscant amb volandera | 6 |  | x | 0.15 | = | 0.9
|  |  | Subtotal material | [6 empty] | 10.67
|  |  | Despeses auxiliars |  |  |  | 1.5 | % | 0.12
|  |  | Cost directe | [6 empty] | 18.76
|  |  | Despeses indirectes |  |  |  | 3 | % |  | 0.56
|  |  | Total | [6 empty] | 19.32
P-87 | P8K3-5TRE | m | Embocadura perimetral de obertures de finestres de planxa d'alumini lacat ídem fusteries, segons detall de projecte, amb elements de fixació i ancoratge. Col·locat |  |  |  | Rend.: | 1 |  | 47.63 | Embocadura obertures façana alum.lacat
Mà d'obra
| A0F-000R | h | Oficial 1a muntador | 0.247 | /R | x | 26.04 | = | 6.43
| A01-FEPH | h | Ajudant muntador | 0.123 | /R | x | 22.21 | = | 2.73
|  |  | Subtotal mà d'obra | [6 empty] | 9.16
Material
| B8K2-13CJ | m | Emmarcat d'obertures de façana segons definició i detall de projecte | 1 |  | x | 36.56 | = | 36.56
| B7JE-0GTI | p.p | Massilla de resines de poliuretà monocomponent per a segellat de juntes abans de l'aplicació del revestiment esportiu | 0.4625 |  | x | 0.59 | = | 0.27
| B0AQ-07EX | cu | Visos, d'acer galvanitzats | 0.0396 |  | x | 2.83 | = | 0.11
|  |  | Subtotal material | [6 empty] | 36.94
|  |  | Despeses auxiliars |  |  |  | 1.5 | % | 0.14
|  |  | Cost directe | [6 empty] | 46.24
|  |  | Despeses indirectes |  |  |  | 3 | % |  | 1.39
|  |  | Total | [6 empty] | 47.63
P-88 | P923-I4RV | u | Recrecut de formigó en massa, de protecció provisionals d'armadures d'arrencada de pilars i escales, amb làmina separadora de polietilè, per la coordinació entre fases. Amidament per conjunt d'unitats de cada element. |  |  |  | Rend.: | 1 |  | 52.23 | Recrescut de protecció d'armadura d'arrancada de pilars
| P924-DX77 | m2 | Subbase de 15 cm de gruix de grava de pedrera de pedra calcària, de 50 a 70 mm, amb estesa i piconatge del material |  |  |  | Rend.: | 1 |  | 7.42 | Subbase,g=15cm,grava pedra calc.50 a 70mm,estesa+picon.
Mà d'obra
| A0E-000A | h | Manobre especialista | 0.0878 | /R | x | 21.07 | = | 1.85
| A0D-0007 | h | Manobre | 0.044 | /R | x | 19.95 | = | 0.88
|  |  | Subtotal mà d'obra | [6 empty] | 2.73
Maquinària
| C13A-00FR | h | Compactador combustible duplex manual de 700 kg | 0.044 | /R | x | 6.16 | = | 0.27
|  |  | Subtotal maquinària | [6 empty] | 0.27
Material
| B03J-0K8H | t | Grava de pedrera de pedra calcària, de 50 a 70 mm | 0.2678 |  | x | 15.52 | = | 4.16
|  |  | Subtotal material | [6 empty] | 4.16
|  |  | Despeses auxiliars |  |  |  | 1.5 | % | 0.04
|  |  | Cost directe | [6 empty] | 7.2
|  |  | Despeses indirectes |  |  |  | 3 | % |  | 0.22
|  |  | Total | [6 empty] | 7.42
| P924-T001 | m2 | Capa de graves de pedra natural 20/40mm e=15cm |  |  |  | Rend.: | 1 |  | 7.24 | Capa de graves de pedra natural 20/40mm e=15cm
Mà d'obra
| A0D-0007 | h | Manobre | 0.044 | /R | x | 19.95 | = | 0.88
| A0E-000A | h | Manobre especialista | 0.0878 | /R | x | 21.07 | = | 1.85
|  |  | Subtotal mà d'obra | [6 empty] | 2.73
Maquinària
| C13A-00FR | h | Compactador combustible duplex manual de 700 kg | 0.044 | /R | x | 6.16 | = | 0.27
|  |  | Subtotal maquinària | [6 empty] | 0.27
Material
| B03J-0K7T | t | Grava de pedrera de pedra calcària, 20/40mm | 0.2678 |  | x | 15.03 | = | 4.03
|  |  | Subtotal material | [6 empty] | 4.03
|  |  | Cost directe | [6 empty] | 7.03
|  |  | Despeses indirectes |  |  |  | 3 | % |  | 0.21
|  |  | Total | [6 empty] | 7.24
| P93M-MBK6 | m2 | Solera de formigó per armar amb additiu hidròfug HA - 30 / F / 20 / XC3 amb una quantitat de ciment de 300 kg/m3 i relació aigua ciment =< 0.55, de gruix 15 cm, abocat des de camió |  |  |  | Rend.: | 1 |  | 23.91 | Solera de formigó per armar +addit. hidròfug HA - 30 / F / 20 / XC3 quant.ciment 300kg/m3, aigua/cim
Mà d'obra
| A0F-000T | h | Oficial 1a paleta | 0.0878 | /R | x | 25.19 | = | 2.21
| A0D-0007 | h | Manobre | 0.1934 | /R | x | 19.95 | = | 3.86
|  |  | Subtotal mà d'obra | [6 empty] | 6.07
Material
| B06F2-LNXC | m3 | Formigó per armar amb additiu hidròfug HA - 30 / F / 20 / XC3 amb una quantitat de ciment de 300 kg/m3 i relació aigua ciment =< 0.55 | 0.1545 |  | x | 110.37 | = | 17.05
|  |  | Subtotal material | [6 empty] | 17.05
|  |  | Despeses auxiliars |  |  |  | 1.5 | % | 0.09
|  |  | Cost directe | [6 empty] | 23.21
|  |  | Despeses indirectes |  |  |  | 3 | % |  | 0.7
|  |  | Total | [6 empty] | 23.91
| P93M-T001 | m3 | Solera de formigó HA-25/F/20/XC2 ó XC3 central, abocat |  |  |  | Rend.: | 1 |  | 144.45 | Solera de formigó HA-25/F/20/XC2 ó XC3 central
Mà d'obra
| A0D-0007 | h | Manobre | 1.0549 | /R | x | 19.95 | = | 21.05
| A0F-000T | h | Oficial 1a paleta | 0.3517 | /R | x | 25.19 | = | 8.86
|  |  | Subtotal mà d'obra | [6 empty] | 29.91
Material
| B06F2-LR3A | m3 | Formigó per armar amb additiu hidròfug HA - 25 / F / 20 / XC2 ó XC3 amb una quantitat de ciment de 275 kg/m3 i relació aigua ciment =< 0.6 | 1.05 |  | x | 105.08 | = | 110.33
|  |  | Subtotal material | [6 empty] | 110.33
|  |  | Cost directe | [6 empty] | 140.24
|  |  | Despeses indirectes |  |  |  | 3 | % |  | 4.21
|  |  | Total | [6 empty] | 144.45
P-91 | P9D5-365S | m2 | Paviment interior, de rajola de gres porcellànic tipus Rosagres Biostop o equivalent, en peces de 24,4x24,4cm, color a escollir, col·locades amb adhesiu específic segons indicacions del fabricant i rejuntat amb material de rejuntat segons especificacions del fabricant. Inclòs cantones de trobades amb paraments verticals (mitjacanya) , peces especials i juntes de col·locació, tot del mateix fabricant. |  |  |  | Rend.: | 1 |  | 54.81 | Paviment Rosagres Biostop
Mà d'obra
| A0D-0007 | h | Manobre | 0.0264 | /R | x | 19.95 | = | 0.53
| A01-FEP3 | h | Ajudant col·locador | 0.1759 | /R | x | 22.21 | = | 3.91
| A0F-000D | h | Oficial 1a col·locador | 0.4396 | /R | x | 25.19 | = | 11.07
|  |  | Subtotal mà d'obra | [6 empty] | 15.51
Material
| B053-1VF9 | kg | Material per a rejuntat de rajoles ceràmiques CG2 segons norma UNE-EN 13888, de color | 0.705 |  | x | 0.98 | = | 0.69
| B0FG2-T001 | m2 | Peces+juntes+peces especials Rosagres Biostop o equivalent segons definició | 1.05 |  | x | 32.13 | = | 33.74
| B094-06TK | kg | Adhesiu cimentós tipus C2 segons norma UNE-EN 12004 | 4.9028 |  | x | 0.62 | = | 3.04
|  |  | Subtotal material | [6 empty] | 37.47
|  |  | Despeses auxiliars |  |  |  | 1.5 | % | 0.23
|  |  | Cost directe | [6 empty] | 53.21
|  |  | Despeses indirectes |  |  |  | 3 | % |  | 1.6
|  |  | Total | [6 empty] | 54.81
P-92 | P9G0-51BK | m2 | Tractament d'acabat de paviment de formigó amb aplicació mecànica de 5 kg/m2 de pols de quars gris tipus Sikafloor-3 Quartz Top o equivalent, en dues etapes, amb una resistència al lliscament Classe segons ubicació, s/CTE DB SUA1. Aplicat segons especificacions tècniques del producte. |  |  |  | Rend.: | 1 |  | 1.46 | Tractament acabat formigó vist Classe 2
Mà d'obra
| A0F-000T | h | Oficial 1a paleta | 0.0352 | /R | x | 25.19 | = | 0.89
|  |  | Subtotal mà d'obra | [6 empty] | 0.89
Maquinària
| C20L-00DO | h | Remolinador mecànic | 0.0352 | /R | x | 4.54 | = | 0.16
|  |  | Subtotal maquinària | [6 empty] | 0.16
Material
| B9G3-0HRV | t | Pols quars color gris segons definició | 0.005 |  | x | 71.34 | = | 0.36
|  |  | Subtotal material | [6 empty] | 0.36
|  |  | Despeses auxiliars |  |  |  | 1.5 | % | 0.01
|  |  | Cost directe | [6 empty] | 1.42
|  |  | Despeses indirectes |  |  |  | 3 | % |  | 0.04
|  |  | Total | [6 empty] | 1.46
P-93 | P9G0-T001 | m2 | Tractament d'acabat de paviment de formigó amb aplicació mecànica de 5 kg/m2 de pols de quars gris tipus Sikafloor-3 Quartz Top o equivalent, en dues etapes, amb una resistència al lliscament Classe 3 segons ubicació, s/CTE DB SUA1. Aplicat segons especificacions tècniques del producte. |  |  |  | Rend.: | 1 |  | 1.46 | Tractament d'acabat formigó vist Classe 3
Mà d'obra
| A0F-000T | h | Oficial 1a paleta | 0.0352 | /R | x | 25.19 | = | 0.89
|  |  | Subtotal mà d'obra | [6 empty] | 0.89
Maquinària
| C20L-00DO | h | Remolinador mecànic | 0.0352 | /R | x | 4.54 | = | 0.16
|  |  | Subtotal maquinària | [6 empty] | 0.16
Material
| B9G3-0HRV | t | Pols quars color gris segons definició | 0.005 |  | x | 71.34 | = | 0.36
|  |  | Subtotal material | [6 empty] | 0.36
|  |  | Despeses auxiliars |  |  |  | 1.5 | % | 0.01
|  |  | Cost directe | [6 empty] | 1.42
|  |  | Despeses indirectes |  |  |  | 3 | % |  | 0.04
|  |  | Total | [6 empty] | 1.46
P-94 | P9Q3-T001 | m2 | Formació de recrescut accès exterior pavelló, amb graonats i rampes segons documentació gràfica, amb preparació de la superfície per a posterior col·locació de l'acabat. |  |  |  | Rend.: | 1 |  | 104.44 | Formació de recrescut accès exterior pavelló
Mà d'obra
| A0D-0007 | h | Manobre | 0.1759 | /R | x | 19.95 | = | 3.51
| A0F-000T | h | Oficial 1a paleta | 0.0878 | /R | x | 25.19 | = | 2.21
|  |  | Subtotal mà d'obra | [6 empty] | 5.72
Maquinària
| C172-003J | h | Camió amb bomba de formigonar | 0.07 | /R | x | 133.27 | = | 9.33
|  |  | Subtotal maquinària | [6 empty] | 9.33
Material
| B06-T001 | m2 | Materials per a formació de recrescut graonat accès exterior | 1 |  | x | 86.26 | = | 86.26
|  |  | Subtotal material | [6 empty] | 86.26
|  |  | Despeses auxiliars |  |  |  | 1.5 | % | 0.09
|  |  | Cost directe | [6 empty] | 101.4
|  |  | Despeses indirectes |  |  |  | 3 | % |  | 3.04
|  |  | Total | [6 empty] | 104.44
P-95 | P9U9-HAAP | m | Sòcol de material sintètic, sorra i pols de marbre aglomerats amb resines de polièster de 7 cm d'alçària i 7 mm de gruix, de color llis col·locat amb morter adhesiu |  |  |  | Rend.: | 1 |  | 5.35 | Sòcol sorra+pols marbre+resines polièster,h=7cm,g= 7mm,col.morter adh.
Mà d'obra
| A0F-000D | h | Oficial 1a col·locador | 0.1319 | /R | x | 25.19 | = | 3.32
|  |  | Subtotal mà d'obra | [6 empty] | 3.32
Material
| B094-06TJ | kg | Adhesiu cimentós tipus C1 segons norma UNE-EN 12004 | 0.4 |  | x | 0.28 | = | 0.11
| B9U4-H6EL | m | Sòcol de material sintètic, sorra i pols de marbre aglomerats amb resines de polièster de 7 cm d'alçària i 7 mm de gruix, de color llis | 1.02 |  | x | 1.68 | = | 1.71
|  |  | Subtotal material | [6 empty] | 1.82
|  |  | Despeses auxiliars |  |  |  | 1.5 | % | 0.05
|  |  | Cost directe | [6 empty] | 5.19
|  |  | Despeses indirectes |  |  |  | 3 | % |  | 0.16
|  |  | Total | [6 empty] | 5.35
P-96 | P9VE-B6KE | u | Esglaó de formigó prefabricat de secció rectangular de 15 cm de altura, per a grades, col·locat amb fixacions. Segons documentació gràfica. |  |  |  | Rend.: | 1 |  | 77.51 | Esglaó formigó pref.
Mà d'obra
| A0D-0007 | h | Manobre | 0.5012 | /R | x | 19.95 | = | 10
| A0F-000T | h | Oficial 1a paleta | 0.5012 | /R | x | 25.19 | = | 12.63
|  |  | Subtotal mà d'obra | [6 empty] | 22.63
Material
| B9VA-2ODA | m | Esglaó de formigó prefabricat segons definició | 1 |  | x | 48.35 | = | 48.35
| B069-2A9N | m3 | Formigó d'ús no estructural | 0.042 |  | x | 93.47 | = | 3.93
|  |  | Subtotal material | [6 empty] | 52.28
|  |  | Despeses auxiliars |  |  |  | 1.5 | % | 0.34
|  |  | Cost directe | [6 empty] | 75.25
|  |  | Despeses indirectes |  |  |  | 3 | % |  | 2.26
|  |  | Total | [6 empty] | 77.51
P-97 | P9VF-I3LC | m | Formació d'esglaons, sobre estructura, amb encofrat perdut o material de reblert. Inclòs tots els treballs i materials necessaris per deixar la unitat d'obra acabada. |  |  |  | Rend.: | 1 |  | 34.24 | Formació d'esglaó
Mà d'obra
| A0D-0007 | h | Manobre | 0.422 | /R | x | 19.95 | = | 8.42
| A0F-000T | h | Oficial 1a paleta | 0.422 | /R | x | 25.19 | = | 10.63
|  |  | Subtotal mà d'obra | [6 empty] | 19.05
Material
| B056-06J5 | kg | Ciment ràpid CNR4 en sacs | 1 |  | x | 0.13 | = | 0.13
| B0AK-07AS | kg | Clau acer | 0.3 |  | x | 1.45 | = | 0.44
| B069-2A9N | m3 | Formigó d'ús no estructural | 0.027 |  | x | 93.47 | = | 2.52
| B0T-T001 | p.p | Materials per a encofrat perdut o reblert en formació d'esglaons | 1 |  | x | 10.81 | = | 10.81
|  |  | Subtotal material | [6 empty] | 13.9
|  |  | Despeses auxiliars |  |  |  | 1.5 | % | 0.29
|  |  | Cost directe | [6 empty] | 33.24
|  |  | Despeses indirectes |  |  |  | 3 | % |  | 1
|  |  | Total | [6 empty] | 34.24
| P9Z3-DP4W | m2 | Armadura de lloses de formigó AP500 T amb malla electrosoldada de barres corrugades d'acer ME 15x15 cm D:6-6 mm 6x2,2 m B500T UNE-EN 10080 |  |  |  | Rend.: | 1 |  | 3.45 | Armadura d/llosa form. AP500T,malla electr.acer corr.ME 15x15cm,D:6-6mm,6x2,2m B500T
Mà d'obra
| A01-FEP0 | h | Ajudant ferrallista | 0.0193 | /R | x | 22.21 | = | 0.43
| A0F-000I | h | Oficial 1a ferrallista | 0.0193 | /R | x | 25.19 | = | 0.49
|  |  | Subtotal mà d'obra | [6 empty] | 0.92
Material
| B0AM-078F | kg | Filferro recuit d'1,3 mm | 0.0184 |  | x | 1.9 | = | 0.03
| B0B8-107V | m2 | Malla electrosoldada de barres corrugades d'acer ME 15x15 cm D:6-6 mm 6x2,2 m B500T UNE-EN 10080 | 1.2 |  | x | 1.99 | = | 2.39
|  |  | Subtotal material | [6 empty] | 2.42
|  |  | Despeses auxiliars |  |  |  | 1.5 | % | 0.01
|  |  | Cost directe | [6 empty] | 3.35
|  |  | Despeses indirectes |  |  |  | 3 | % |  | 0.1
|  |  | Total | [6 empty] | 3.45
P-98 | P9Z8-HB7Y | m2 | Pintat sobre paviment de formigó, amb Sistema de pintura de poliretà al dissolvent tipus C-FLOOR PU320HB ó equivalent, acabat antilliscant Classe 2 s/CTE DB SUA, color negre, amb neteja prèvia i preparació de la superficie, amb aplicació de 1 capa d'imprimació epoxi per a paviments tipus C-FLOOR SEALER E120 ó equivalent, amb en consum de 0.10-0.15kg/m2, preparació mecànica grau CSP2 a CSP3, amb aplicació d'una capa de revestiment de poliretà tipus C-FLOOR PU320 HB ó equivalent i espolvoretat de sílices Quarts G450 ó equivalent fins a la saturació, neteja de l'excès de silices i amb dues capes d'acabat de revestiment de poliuretà tipus C-FLOOR PU320HB ó equivalent per aconseguir una resistència al lliscament Classe 2. |  |  |  | Rend.: | 1 |  | 7.2 | Pintat s/paviment formigó, sistema pintura poliuretà C2
Mà d'obra
| A0F-000V | h | Oficial 1a pintor | 0.0704 | /R | x | 25.19 | = | 1.77
| A01-FEP9 | h | Ajudant pintor | 0.0352 | /R | x | 22.21 | = | 0.78
|  |  | Subtotal mà d'obra | [6 empty] | 2.55
Material
| B896-T003 | m2 | Sistema pintura Polireta p/paviments C-FLOOR o equivalent. Amb capa de segellat+1 capa previa+neteja suport+2 capes acabat | 1 |  | x | 4.4 | = | 4.4
|  |  | Subtotal material | [6 empty] | 4.4
|  |  | Despeses auxiliars |  |  |  | 1.5 | % | 0.04
|  |  | Cost directe | [6 empty] | 6.99
|  |  | Despeses indirectes |  |  |  | 3 | % |  | 0.21
|  |  | Total | [6 empty] | 7.2
P-99 | P9Z8-T001 | m2 | Pintat sobre paviment de formigó, amb Sistema de pintura de poliuretà al dissolvent tipus C-FLOOR PU320HB ó equivalent, acabat antilliscant Classe 3 s/CTE DB SUA, color negre, amb neteja prèvia i preparació de la superficie, amb aplicació de 1 capa d'imprimació epoxi per a paviments tipus C-FLOOR SEALER E120 ó equivalent, amb en consum de 0.10-0.15kg/m2, preparació mecànica grau CSP2 a CSP3, amb aplicació de dues capes de revestiment de poliuretà tipus C-FLOOR PU320HB ó equivalent amb addició mecànica de 5% de C-FLOOR ANTISLIP ADDITIVE 850 ó equivalent, per aconseguir una resistència al lliscament Classe 3. |  |  |  | Rend.: | 1 |  | 7.34 | Pintat s/paviment formigó, sistema pintura poliuretà C3
Mà d'obra
| A0F-000V | h | Oficial 1a pintor | 0.0704 | /R | x | 25.19 | = | 1.77
| A01-FEP9 | h | Ajudant pintor | 0.0352 | /R | x | 22.21 | = | 0.78
|  |  | Subtotal mà d'obra | [6 empty] | 2.55
Material
| B896-T005 | m2 | Sistema pintura pav. formigó , Classe 3, Sistema C-FLOOR o equivalent, segons definició | 1 |  | x | 4.54 | = | 4.54
|  |  | Subtotal material | [6 empty] | 4.54
|  |  | Despeses auxiliars |  |  |  | 1.5 | % | 0.04
|  |  | Cost directe | [6 empty] | 7.13
|  |  | Despeses indirectes |  |  |  | 3 | % |  | 0.21
|  |  | Total | [6 empty] | 7.34
P-100 | P9Z8-T002 | m2 | Pavient esportiu amb sistema COMPOSPORT HOCKEY POLIURETÀ de COMPOSAN INDUSTRIAL I TECNOLOGIA, de 0'5 mm de gruix total aproximat, d'acabat llis, sobre base de solera de formigó (no inclosa en aquesta partida), especialment dissenyat per a la pràctica esportiva de l'hoquei sobre patins, resistència al lliscament 15<Rd=35, segons UNE-EN 13606-4, relliscossitat classe 1 segons CTE, resistència a l'abrasió amb factor Taber <0'1 g en sec i <1'0 g en humit després de 1000 cicles, reacció al foc Bfl-s1, segons UNE-EN 13501-1; sistema format per l'aplicació successiva de: - Una capa per garantir l'adherència amb Composport Hoquei Epoxi mat acabat mat, consistent en pintura a base de resina epoxi bicomponent (rendiment aproximat de 0,3 kg/m²). - I dues capes de segellat amb Composport Hoquei-P alifàtic, per a exteriors o per a interiors que rebin radiació solar directa, pintura de poliuretà bicomponent (rendiment aproximat de 0'15 kg/m² per cada capa). Amb aplicació al corró de les successives capes, deixant assecar totalment cadascuna abans d'aplicar la següent. Inclòs de neteja inicial de la superfície suport i neteja final de la superfície acabada. |  |  |  | Rend.: | 1 |  | 13.78 | Paviment esportiu
Mà d'obra
| A0F-000B | h | Oficial 1a | 0.0878 | /R | x | 25.19 | = | 2.21
| A0D-0007 | h | Manobre | 0.1759 | /R | x | 19.95 | = | 3.51
|  |  | Subtotal mà d'obra | [6 empty] | 5.72
Material
| B896-T001 | kg | Pintura Composport Hockey Epoxi mate de ´´COMPOSAN IT´´ o equivalent | 0.3 |  | x | 7.38 | = | 2.21
| B896-T002 | kg | Pintura Composport Hockey-P alifático exterior de ´´COMPOSAN IT´´ o equivalent | 0.3 |  | x | 17.85 | = | 5.36
|  |  | Subtotal material | [6 empty] | 7.57
|  |  | Despeses auxiliars |  |  |  | 1.5 | % | 0.09
|  |  | Cost directe | [6 empty] | 13.38
|  |  | Despeses indirectes |  |  |  | 3 | % |  | 0.4
|  |  | Total | [6 empty] | 13.78
P-101 | P9Z8-T004 | m2 | Preparació de solera de formigó de nova execució , prèviament remolinada, mitjançant el polit o diamantat mecànic, d'intensitat suau a mitja (segons acabat superficial existent), una vegada que hagi fraguat, curat i assolit la seva resistència característica i la humitat adequades; obtenint una rugositat inferior a 1 mm, eliminant beurades superficials i incrementant la porositat superficial del formigó, amb eliminació de ressalts o irregularitats, amb disc de diamant, amb neteja i recollida de la pols i de les restes generades mitjançant aspirat mecànic, amuntegament, retirada i càrrega sobre camió o contenidor. Inclòs p.p de tractament de juntes de retracció o de dilatació de paviment existent de formigó armat, consistent en el segellat mitjançant farciment amb massilla de poliuretà monocomponent abans de l'aplicació del revestiment esportiu, amb reparació i adequacoó prèvia de les juntes. |  |  |  | Rend.: | 1 |  | 1.91 | Preparació de solera per a paviment esportiu
Mà d'obra
| A0F-000B | h | Oficial 1a | 0.0219 | /R | x | 25.19 | = | 0.55
| A0D-0007 | h | Manobre | 0.0219 | /R | x | 19.95 | = | 0.44
|  |  | Subtotal mà d'obra | [6 empty] | 0.99
Maquinària
| C20K-T001 | h | Maquinària per a tractament mecànic superficie de formigó | 0.0219 | /R | x | 11.78 | = | 0.26
|  |  | Subtotal maquinària | [6 empty] | 0.26
Material
| B7JE-0GTI | p.p | Massilla de resines de poliuretà monocomponent per a segellat de juntes abans de l'aplicació del revestiment esportiu | 1 |  | x | 0.59 | = | 0.59
|  |  | Subtotal material | [6 empty] | 0.59
|  |  | Despeses auxiliars |  |  |  | 1.5 | % | 0.01
|  |  | Cost directe | [6 empty] | 1.85
|  |  | Despeses indirectes |  |  |  | 3 | % |  | 0.06
|  |  | Total | [6 empty] | 1.91
P-102 | P9ZD-T001 | m | Perfil ´´L´´ canvi paviment acer inoxidable AISI304, amb fixacions mecàniques.Col·locat |  |  |  | Rend.: | 1 |  | 16.56 | Perfil canvi paviment AISI304
Mà d'obra
| A0F-000T | h | Oficial 1a paleta | 0.0878 | /R | x | 25.19 | = | 2.21
| A0D-0007 | h | Manobre | 0.0791 | /R | x | 19.95 | = | 1.58
|  |  | Subtotal mà d'obra | [6 empty] | 3.79
Material
| B9Z2-T001 | m | Peril canvi paviment acer inox AISI304+fixacions mecàniques | 1 |  | x | 12.23 | = | 12.23
|  |  | Subtotal material | [6 empty] | 12.23
|  |  | Despeses auxiliars |  |  |  | 1.5 | % | 0.06
|  |  | Cost directe | [6 empty] | 16.08
|  |  | Despeses indirectes |  |  |  | 3 | % |  | 0.48
|  |  | Total | [6 empty] | 16.56
P-103 | P9ZD-T002 | m | Perfil desnivell paviment d'acer inoxidable AISI304, amb fixacions mecàniques.Col·locat |  |  |  | Rend.: | 1 |  | 20.81 | Perfil desnivell paviment AISI 304
Mà d'obra
| A0F-000T | h | Oficial 1a paleta | 0.0878 | /R | x | 25.19 | = | 2.21
| A0D-0007 | h | Manobre | 0.0791 | /R | x | 19.95 | = | 1.58
|  |  | Subtotal mà d'obra | [6 empty] | 3.79
Material
| B9Z2-T002 | m | Perfil desnivell paviments acer inoxidable AISI 304, amb fixacions | 1 |  | x | 16.35 | = | 16.35
|  |  | Subtotal material | [6 empty] | 16.35
|  |  | Despeses auxiliars |  |  |  | 1.5 | % | 0.06
|  |  | Cost directe | [6 empty] | 20.2
|  |  | Despeses indirectes |  |  |  | 3 | % |  | 0.61
|  |  | Total | [6 empty] | 20.81
P-104 | PAD0-617L | u | Porta metàl·lica amb reixeta ventilació, de llum de pas 60x200cm, amb marc, fulla, accessoris, ferramenta i acabat. Col·locada Segons fitxa 13 METÀL·LICA de la documentació gràfica. |  |  |  | Rend.: | 1 |  | 169.67 | Porta metàl. 13_METÀL·LICA
Mà d'obra
| A0F-000P | h | Oficial 1a manyà | 0.6154 | /R | x | 25.58 | = | 15.74
|  |  | Subtotal mà d'obra | [6 empty] | 15.74
Material
| BADO-T013 | u | Porta metàl·lica amb reixeta ventilació de llum de pas 60x210cm, amb marc, fulla, accessoris, ferramenta i acabat segons fitxa 13_METÀL·LICA | 1 |  | x | 148.75 | = | 148.75
|  |  | Subtotal material | [6 empty] | 148.75
|  |  | Despeses auxiliars |  |  |  | 1.5 | % | 0.24
|  |  | Cost directe | [6 empty] | 164.73
|  |  | Despeses indirectes |  |  |  | 3 | % |  | 4.94
|  |  | Total | [6 empty] | 169.67
P-105 | PAD0-T014 | u | Conjunt de portes metàl·liques amb reixeta ventilació format per doble porta de de llum de pas 100x210cm, tram fix de 13cm i doble porta de 140x210cm amb marcs, fulles, accessoris, ferramenta i acabat. Col·locada Segons fitxa 14 METÀL·LICA de la documentació gràfica. |  |  |  | Rend.: | 1 |  | 740.77 | Conjunt portes metal. 14_METÀL·LICA
Mà d'obra
| A0F-000P | h | Oficial 1a manyà | 2.6374 | /R | x | 25.58 | = | 67.46
|  |  | Subtotal mà d'obra | [6 empty] | 67.46
Material
| BAD0-H5ID | u | Conjunt de portes metàl·liques amb reixeta, de 50+50x210 - 13cm fix - 70+70x210, amb marc, fulla, accessoris, ferramenta i acabat segons fitxa 14_METÀL·LICA | 1 |  | x | 650.72 | = | 650.72
|  |  | Subtotal material | [6 empty] | 650.72
|  |  | Despeses auxiliars |  |  |  | 1.5 | % | 1.01
|  |  | Cost directe | [6 empty] | 719.19
|  |  | Despeses indirectes |  |  |  | 3 | % |  | 21.58
|  |  | Total | [6 empty] | 740.77
P-106 | PAD0-T023 | u | Porta metàl·lica, de llum de pas 90x215cm, amb marc, fulla, accessoris, ferramenta i acabat. Col·locada Segons fitxa 23 METÀL·LICA de la documentació gràfica. |  |  |  | Rend.: | 1 |  | 174.01 | Porta metàl. 23_METÀL·LICA
Mà d'obra
| A0F-000P | h | Oficial 1a manyà | 0.6154 | /R | x | 25.58 | = | 15.74
|  |  | Subtotal mà d'obra | [6 empty] | 15.74
Material
| BAD0-T023 | u | Porta metàl·lica 90x215cm completa, amb marc, fulla, accessoris, ferramenta i acabat segons fitxa 23_METÀL·LICA | 1 |  | x | 152.96 | = | 152.96
|  |  | Subtotal material | [6 empty] | 152.96
|  |  | Despeses auxiliars |  |  |  | 1.5 | % | 0.24
|  |  | Cost directe | [6 empty] | 168.94
|  |  | Despeses indirectes |  |  |  | 3 | % |  | 5.07
|  |  | Total | [6 empty] | 174.01
P-107 | PAD1-617M | u | Trapa practicable de planxa d'acer galvanitzat, per a un buit d'obra de 120x60 cm, amb sòcol prefabricat, amb frontisses, maneta, pany, clau i escala plegable d'alumini, col·locada amb fixacions mecàniques. Col·locada Segons fitxa 12 METÀL·LICA de la documentació gràfica. |  |  |  | Rend.: | 1 |  | 245.9 | Trapa registre 12_METÀL·LICA
Mà d'obra
| A0F-000T | h | Oficial 1a paleta | 0.7912 | /R | x | 25.19 | = | 19.93
| A0D-0007 | h | Manobre | 0.7912 | /R | x | 19.95 | = | 15.78
|  |  | Subtotal mà d'obra | [6 empty] | 35.71
Material
| BAD1-16WV | u | Trapa registre acer galvanitzat, de 90x90cm, amb premarc, marc, fulla, ferramenta i accessoris segons fitxa 12_METÀL·LICA, amb fixacions i ancoratges | 1 |  | x | 202.49 | = | 202.49
|  |  | Subtotal material | [6 empty] | 202.49
|  |  | Despeses auxiliars |  |  |  | 1.5 | % | 0.54
|  |  | Cost directe | [6 empty] | 238.74
|  |  | Despeses indirectes |  |  |  | 3 | % |  | 7.16
|  |  | Total | [6 empty] | 245.9
P-116 | PAM1-H96A | u | Porta corredissa d'apertura automàtica, d'un full corrediss i vidre lateral fix, per a buit d'obra de 182x250cm, tipus VISIO+125 de Manusa o equivalent amb fulles vidriades A35-2, apertura lateral, formada per: Operador corredero VISIO+ 125 lateral 230V . Cerrojo automático incluido.:Certificado EN60335, formado por un grupo motor de2 motores trifásicos de CA, tracción directa, alimentado de red monofásica 230V/50Hzelectrónica de control IoT/ Wifi/ GRF nivel de prestaciones d, batería de emergencia supervisada, valida en vía evacuación (EN16005). Peso máx. por hoja 160Kg. Incluye cerrojo automático. -Hoja fija A35-2 :Carpintería de aluminio de 35mm de sección, plinto pinza superior e inferior(para vidrio de 10/12mm). -Hoja corredera A35-2 :Carpintería de aluminio de 35mm de sección, plinto pinza superior e inferior(para vidrio de 10/12mm). -Pack paso libre operador VISIO-125 -INSTALACION PUERTA CORREDERA -Llave GC-K(superficie) -Sensor detección + seguridad DDS-A(híbrido supervisado) :Tecnología dual (infrarrojos + microondas)funciones activación y detección seguridad en zona de cierre de hojas, para vías de evacuación (EN16005) -Sensor detección + seguridad DDS-B(híbrido no supervisado) :Tecnología dual (infrarrojos + microondas)funciones activación y detección seguridad en zona de cierre de hojas. -Sensor seguridad DDS-S(infrarrojos supervisado) -Selector Optima+ negro :Permite seleccionar el modo de funcionamiento:5. modos: Abierto. Cerrado, Solo salida, Automático y Apertura reducida. Menú para conexión Wifi y bloqueo por PIN - 2 Vidrios laminados 12=6+6(transparente):Cantos pulidos Inclòs estructura de suport a forjat. Col·locada i instal·lada. Segons fitxa 03 ALUMINI de la documentació gràfica. |  |  |  | Rend.: | 1 |  | 3072.28 | Porta corredissa automàtica 1 full 03_ALUMINI
Mà d'obra
| A01-FEPH | h | Ajudant muntador | 3.5164 | /R | x | 22.21 | = | 78.1
| A0F-000R | h | Oficial 1a muntador | 3.5164 | /R | x | 26.04 | = | 91.57
|  |  | Subtotal mà d'obra | [6 empty] | 169.67
Material
| BAM0-H6K9 | u | Porta corredissa automàtica completa 1 full 03_ALUMINI | 1 |  | x | 2810.58 | = | 2810.58
|  |  | Subtotal material | [6 empty] | 2810.58
|  |  | Despeses auxiliars |  |  |  | 1.5 | % | 2.55
|  |  | Cost directe | [6 empty] | 2982.8
|  |  | Despeses indirectes |  |  |  | 3 | % |  | 89.48
|  |  | Total | [6 empty] | 3072.28
P-117 | PAM1-H96D | u | Porta corredissa d'apertura automàtica, de dues fulles corredisses i 2 vidres laterals fixes, per a buit d'obra de 354x250cm, tipus VISIO+125 de Manusa o equivalent amb fulles vidriades A35-2, apertura central, formada per: -Operador corredero VISIO+ 125 central 230V . Cerrojo automático incluido.:Certificado EN60335, formado por un grupo motor de2 motores trifásicos de CA, tracción directa, alimentado de red monofásica 230V/50Hzelectrónica de control IoT/ Wifi/ GRF nivel de prestaciones d, batería de emergencia supervisada, valida en vía evacuación (EN16005). Peso máx. por hoja 120Kg. Incluye cerrojo automático. -Hoja fija A35-2 :Carpintería de aluminio de 35mm de sección, plinto pinza superior e inferior(para vidrio de 10/12mm). -Hoja fija A35-2 :Carpintería de aluminio de 35mm de sección, plinto pinza superior e inferior(para vidrio de 10/12mm). - 2 Hojas correderas A35-2 :Carpintería de aluminio de 35mm de sección, plinto pinza superior e inferior(para vidrio de 10/12mm). -Guía suelo seguridad central A20, A30(simple canal):un canal. -Pack paso libre operador VISIO-125 -Llave GC-K(superficie) -Sensor detección + seguridad DDS-A(híbrido supervisado) :Tecnología dual (infrarrojos + microondas)funciones activación y detección seguridad en zona de cierre de hojas, para vías de evacuación (EN16005) -Sensor detección + seguridad DDS-B(híbrido no supervisado) :Tecnología dual (infrarrojos + microondas)funciones activación y detección seguridad en zona de cierre de hojas. -2 Sensores seguridad DDS-S(infrarrojos supervisado) -Selector Optima+ negro :Permite seleccionar el modo de funcionamiento:5. modos: Abierto. Cerrado, Solo salida, Automático y Apertura reducida. Menú para conexión Wifi y bloqueo por PIN - 2 Vidrios laminados 12=6+6(transparente):Cantos pulidos - 2 Vidrios laminados 12=6+6(transparente):Cantos pulidos Acabat anoditzat plata SQ-000 Inclòs estructura de suport a forjat. Col·locada i instal·lada. Segons fitxa 01 ALUMINI de la documentació gràfica. |  |  |  | Rend.: | 1 |  | 4351.96 | Porta corredissa automàtica 2 fulles 01_ALUMINI
Mà d'obra
| A01-FEPH | h | Ajudant muntador | 7.033 | /R | x | 22.21 | = | 156.2
| A0F-000R | h | Oficial 1a muntador | 7.033 | /R | x | 26.04 | = | 183.14
|  |  | Subtotal mà d'obra | [6 empty] | 339.34
Material
| BAM0-H6K8 | u | Porta corredissa automàtica completa segons definició i fitxa 01_ALUMINI | 1 |  | x | 3880.77 | = | 3880.77
|  |  | Subtotal material | [6 empty] | 3880.77
|  |  | Despeses auxiliars |  |  |  | 1.5 | % | 5.09
|  |  | Cost directe | [6 empty] | 4225.2
|  |  | Despeses indirectes |  |  |  | 3 | % |  | 126.76
|  |  | Total | [6 empty] | 4351.96
| PAN6-BFX3 | u | Caixa i bastiment de base per a porta corredissa encastada d'acer galvanitzat, d'1 fulla de 80x 220 cm de llum de pas, per a acabat amb plaques de guix laminat, muntada |  |  |  | Rend.: | 1 |  | 198.59 | Caixa corred.enc. 1 fulla 80x220cm acabat guix lam.
Mà d'obra
| A0F-000R | h | Oficial 1a muntador | 0.8791 | /R | x | 26.04 | = | 22.89
|  |  | Subtotal mà d'obra | [6 empty] | 22.89
Material
| BAN7-2PY9 | u | Caixa i bastiment de base per a porta corredissa encastada d'acer galvanitzat, d'1 fulla de 80x 200 cm de llum de pas, per a acabat amb plaques de guix laminat | 1 |  | x | 169.58 | = | 169.58
|  |  | Subtotal material | [6 empty] | 169.58
|  |  | Despeses auxiliars |  |  |  | 1.5 | % | 0.34
|  |  | Cost directe | [6 empty] | 192.81
|  |  | Despeses indirectes |  |  |  | 3 | % |  | 5.78
|  |  | Total | [6 empty] | 198.59
P-118 | PAQ8-AJ9K | u | Porta 1 fulla batent amb una llum de pas de 80x 220 cm, amb ferramenta d'acer inoxidable, amb premarc, marc, tapetes laterals, superior i inferior, amb acabat en HPL color estàndard a escollir segons mostra. Amb premarc adaptat al gruix de l'envà. Col·locada Segons fitxa 01 FUSTA de la documentació gràfica. |  |  |  | Rend.: | 1 |  | 358.03 | Porta 1 fulla 80cm HPL 01_FUSTA
Mà d'obra
| A01-FEP6 | h | Ajudant fuster | 1.0549 | /R | x | 22.39 | = | 23.62
| A0F-000K | h | Oficial 1a fuster | 1.0549 | /R | x | 25.64 | = | 27.05
|  |  | Subtotal mà d'obra | [6 empty] | 50.67
Material
| BAP2-T001 | m | Premarc de tac de fusta de pi, adaptat al gruix del mur, amb reforços i elements de fixació | 5.6 |  | x | 5.6 | = | 31.36
| BAQ4-2IA1 | u | Porta interior de 80x220 cm amb acabat xapat amb HPL, amb fulla, tapetes, ferramenta i accessoris segons REF 01 FUSTA | 1 |  | x | 264.81 | = | 264.81
|  |  | Subtotal material | [6 empty] | 296.17
|  |  | Despeses auxiliars |  |  |  | 1.5 | % | 0.76
|  |  | Cost directe | [6 empty] | 347.6
|  |  | Despeses indirectes |  |  |  | 3 | % |  | 10.43
|  |  | Total | [6 empty] | 358.03
P-119 | PAQ8-T002 | u | Porta 1 fulla batent amb una llum de pas de 80x 220 cm, amb ferramenta d'acer inoxidable, amb premarc, marc, tapetes laterals, superior i inferior, amb acabat en HPL color estàndard a escollir segons mostra. Amb premarc adaptat al gruix de l'envà. Col·locada Segons fitxa 02 FUSTA de la documentació gràfica. |  |  |  | Rend.: | 1 |  | 361.64 | Porta 1 fulla 80cm HPL 02_FUSTA
Mà d'obra
| A01-FEP6 | h | Ajudant fuster | 1.0549 | /R | x | 22.39 | = | 23.62
| A0F-000K | h | Oficial 1a fuster | 1.0549 | /R | x | 25.64 | = | 27.05
|  |  | Subtotal mà d'obra | [6 empty] | 50.67
Material
| BAP2-T001 | m | Premarc de tac de fusta de pi, adaptat al gruix del mur, amb reforços i elements de fixació | 5.6 |  | x | 5.6 | = | 31.36
| BAP2-T002 | u | Porta interior de 80x220 cm amb acabat xapat amb HPL, amb fulla, tapetes, ferramenta i accessoris segons REF 02 FUSTA | 1 |  | x | 268.32 | = | 268.32
|  |  | Subtotal material | [6 empty] | 299.68
|  |  | Despeses auxiliars |  |  |  | 1.5 | % | 0.76
|  |  | Cost directe | [6 empty] | 351.11
|  |  | Despeses indirectes |  |  |  | 3 | % |  | 10.53
|  |  | Total | [6 empty] | 361.64
P-120 | PAQ8-T004 | u | Porta 2 fulles batents amb llum de pas de 80+80x 220 cm, amb ferramenta d'acer inoxidable, amb premarc, marc, tapetes laterals, superior i inferior, amb acabat en HPL color estàndard a escollir segons mostra. Amb premarc adaptat al gruix de l'envà. Col·locada Segons fitxa 04 FUSTA de la documentació gràfica. |  |  |  | Rend.: | 1 |  | 646.02 | Porta 2 fulles 80+80cm HPL 04_FUSTA
Mà d'obra
| A01-FEP6 | h | Ajudant fuster | 1.7583 | /R | x | 22.39 | = | 39.37
| A0F-000K | h | Oficial 1a fuster | 1.7583 | /R | x | 25.64 | = | 45.08
|  |  | Subtotal mà d'obra | [6 empty] | 84.45
Material
| BAP2-T001 | m | Premarc de tac de fusta de pi, adaptat al gruix del mur, amb reforços i elements de fixació | 6.3 |  | x | 5.6 | = | 35.28
| BAP2-T004 | u | Porta interior 2 fulles 80+80x220 cm amb acabat xapat amb HPL, amb fulles, tapetes, ferramenta i accessoris segons REF 04 FUSTA | 1 |  | x | 506.2 | = | 506.2
|  |  | Subtotal material | [6 empty] | 541.48
|  |  | Despeses auxiliars |  |  |  | 1.5 | % | 1.27
|  |  | Cost directe | [6 empty] | 627.2
|  |  | Despeses indirectes |  |  |  | 3 | % |  | 18.82
|  |  | Total | [6 empty] | 646.02
P-123 | PAQ8-T009 | u | Porta 1 fulla batent amb una llum de pas de 90x 220 cm, amb ferramenta d'acer inoxidable, amb premarc, marc, tapetes laterals, superior i inferior, amb acabat en HPL color estàndard a escollir segons mostra. Amb premarc adaptat al gruix de l'envà. Col·locada Segons fitxa 09 FUSTA de la documentació gràfica. |  |  |  | Rend.: | 1 |  | 366.18 | Porta 1 fulla 90cm HPL 09_FUSTA
Mà d'obra
| A0F-000K | h | Oficial 1a fuster | 1.0549 | /R | x | 25.64 | = | 27.05
| A01-FEP6 | h | Ajudant fuster | 1.0549 | /R | x | 22.39 | = | 23.62
|  |  | Subtotal mà d'obra | [6 empty] | 50.67
Material
| BAQ4-T009 | u | Porta interior de 90x220 cm amb acabat xapat amb HPL, amb fulla, tapetes, ferramenta i accessoris segons REF 09 FUSTA | 1 |  | x | 272.72 | = | 272.72
| BAP2-T001 | m | Premarc de tac de fusta de pi, adaptat al gruix del mur, amb reforços i elements de fixació | 5.6 |  | x | 5.6 | = | 31.36
|  |  | Subtotal material | [6 empty] | 304.08
|  |  | Despeses auxiliars |  |  |  | 1.5 | % | 0.76
|  |  | Cost directe | [6 empty] | 355.51
|  |  | Despeses indirectes |  |  |  | 3 | % |  | 10.67
|  |  | Total | [6 empty] | 366.18
P-125 | PAS2-5QPP | u | Porta metàl·lica de grans dimensions, de dues fulles batents, per a una llum de 270x275 cm, amb marc, juntes, fulles, accessoris, ferramenta i acabat. Col·locada. Segons fitxa 03 METÀL·LICA de la documentació gràfica. |  |  |  | Rend.: | 1 |  | 866.23 | Porta metàl. 2bat 270x275cm 03_METÀL·LICA
Mà d'obra
| A0F-000P | h | Oficial 1a manyà | 1.2307 | /R | x | 25.58 | = | 31.48
|  |  | Subtotal mà d'obra | [6 empty] | 31.48
Material
| BAS1-0I46 | u | Porta metàl·lica de grans dimensions, de dues fulles batents, per a una llum de 270x275 cm, amb marc, juntes, fulles, accessoris, ferramenta i acabat segons fitxa 03_METÀL·LICA | 1 |  | x | 809.05 | = | 809.05
|  |  | Subtotal material | [6 empty] | 809.05
|  |  | Despeses auxiliars |  |  |  | 1.5 | % | 0.47
|  |  | Cost directe | [6 empty] | 841
|  |  | Despeses indirectes |  |  |  | 3 | % |  | 25.23
|  |  | Total | [6 empty] | 866.23
P-126 | PAS2-5QPR | u | Porta metàl·lica, de dues fulles batents, per a una llum de 160x215 cm, amb marc, juntes, fulla, accessoris, ferramenta i acabat. Col·locada. Segons fitxa 04 METÀL·LICA de la documentació gràfica. |  |  |  | Rend.: | 1 |  | 357.48 | Porta ,metàl.2bat.,160x215cm 04_METÀL·LICA
Mà d'obra
| A0F-000P | h | Oficial 1a manyà | 1.2307 | /R | x | 25.58 | = | 31.48
|  |  | Subtotal mà d'obra | [6 empty] | 31.48
Material
| BAS1-0I48 | u | Porta metàl·lica, de dues fulles batents per a una llum de 160x215 cm, amb marc, juntes, fulla, accessoris, ferramenta i acabat segons fitxa 04_METÀL·LICA | 1 |  | x | 315.12 | = | 315.12
|  |  | Subtotal material | [6 empty] | 315.12
|  |  | Despeses auxiliars |  |  |  | 1.5 | % | 0.47
|  |  | Cost directe | [6 empty] | 347.07
|  |  | Despeses indirectes |  |  |  | 3 | % |  | 10.41
|  |  | Total | [6 empty] | 357.48
P-127 | PAS2-5QQ9 | u | Porta metàl·lica tallafocs, EI2-C 60,1 fulla de llum de pas 55x215cm amb marcs, fulles, accessoris, ferramenta i acabat. Col·locada Segons fitxa 18 METÀL·LICA de la documentació gràfica. |  |  |  | Rend.: | 1 |  | 310.7 | Porta metàl.,EI2-C 60 18_METÀL·LICA
Mà d'obra
| A0F-000P | h | Oficial 1a manyà | 0.6154 | /R | x | 25.58 | = | 15.74
|  |  | Subtotal mà d'obra | [6 empty] | 15.74
Material
| BAS1-0I4Q | u | Porta metàl·lica tallafocs, EI2-C 60, 1 fulla de llum de pas 5x215cm amb marcs, fulles, accessoris, ferramenta i acabat segons 18_METÀL·LICA | 1 |  | x | 285.67 | = | 285.67
|  |  | Subtotal material | [6 empty] | 285.67
|  |  | Despeses auxiliars |  |  |  | 1.5 | % | 0.24
|  |  | Cost directe | [6 empty] | 301.65
|  |  | Despeses indirectes |  |  |  | 3 | % |  | 9.05
|  |  | Total | [6 empty] | 310.7
P-128 | PAS2-5QQB | u | Porta metàl·lica tallafocs, EI2-C 60, 1 fulla de llum de pas 75x215cm amb marcs, fulles, accessoris, ferramenta i acabat. Col·locada Segons fitxa 17 METÀL·LICA de la documentació gràfica. |  |  |  | Rend.: | 1 |  | 318.25 | Porta metàl.,EI2-C 60, 17_METÀL·LICA
Mà d'obra
| A0F-000P | h | Oficial 1a manyà | 0.6154 | /R | x | 25.58 | = | 15.74
|  |  | Subtotal mà d'obra | [6 empty] | 15.74
Material
| BAS1-0I4S | u | Porta metàl·lica tallafocs, EI2-C 60, 1 fulla de llum de pas 75x215cm amb marcs, fulles, accessoris, ferramenta i acabat segons 17_METÀL·LICA | 1 |  | x | 293 | = | 293
|  |  | Subtotal material | [6 empty] | 293
|  |  | Despeses auxiliars |  |  |  | 1.5 | % | 0.24
|  |  | Cost directe | [6 empty] | 308.98
|  |  | Despeses indirectes |  |  |  | 3 | % |  | 9.27
|  |  | Total | [6 empty] | 318.25
P-129 | PAS2-5QU7 | u | Porta tallafocs metàl·lica, EI2-C 60, una fulla batent per a una llum de 110x215 cm, amb marc, juntes, fulla, accessoris, ferratges i acabats. Col·locada. Segons fitxa 01 METÀL·LICA de la documentació gràfica. |  |  |  | Rend.: | 1 |  | 423.49 | Porta tallaf.,EI2-C 60, 01_METÀL·LICA
Mà d'obra
| A0F-000P | h | Oficial 1a manyà | 0.6154 | /R | x | 25.58 | = | 15.74
|  |  | Subtotal mà d'obra | [6 empty] | 15.74
Material
| BAS1-0I8O | u | Porta tallafocs metàl·lica, EI2-C 60 una fulla batent per a una llum de 110x215 cm, amb marc, juntes, fulla, accessoris, ferratges i acabat segons fitxa 01_METÀL·LICA | 1 |  | x | 395.18 | = | 395.18
|  |  | Subtotal material | [6 empty] | 395.18
|  |  | Despeses auxiliars |  |  |  | 1.5 | % | 0.24
|  |  | Cost directe | [6 empty] | 411.16
|  |  | Despeses indirectes |  |  |  | 3 | % |  | 12.33
|  |  | Total | [6 empty] | 423.49
P-130 | PAS2-5QXU | u | Porta tallafocs metàl·lica, EI2-C 60, de dues fulles batents, per a una llum de 160x210 cm, amb marc, juntes, fulla, accessoris, ferratges i acabats. Col·locada. Segons fitxa 02 METÀL·LICA de la documentació gràfica. |  |  |  | Rend.: | 1 |  | 893.25 | Porta tallaf.2bat.,EI2-C 60, 02_METÀL·LICA
Mà d'obra
| A0F-000P | h | Oficial 1a manyà | 1.2307 | /R | x | 25.58 | = | 31.48
|  |  | Subtotal mà d'obra | [6 empty] | 31.48
Material
| BAS1-0ICB | u | Porta tallafocs metàl·lica, EI2-C 60 de dues fulles batents per a una llum de 160x215 cm, amb marc, juntes, fulla, accessoris, ferramenta i acabat segons fitxa 02_METÀL·LICA | 1 |  | x | 835.28 | = | 835.28
|  |  | Subtotal material | [6 empty] | 835.28
|  |  | Despeses auxiliars |  |  |  | 1.5 | % | 0.47
|  |  | Cost directe | [6 empty] | 867.23
|  |  | Despeses indirectes |  |  |  | 3 | % |  | 26.02
|  |  | Total | [6 empty] | 893.25
P-131 | PAS2-T010 | u | Porta tallafocs metàl·lica, EI2-C 60, una fulla batent per a una llum de 100x215 cm, amb marc, juntes, fulla, accessoris, ferratges i acabats. Col·locada. Segons fitxa 10 METÀL·LICA de la documentació gràfica. |  |  |  | Rend.: | 1 |  | 402.28 | Porta tallaf.,EI2-C 60, 10_METÀL·LICA
Mà d'obra
| A0F-000P | h | Oficial 1a manyà | 0.6154 | /R | x | 25.58 | = | 15.74
|  |  | Subtotal mà d'obra | [6 empty] | 15.74
Material
| BAS1-0I8M | u | Porta tallafocs metàl·lica, EI2-C 60 una fulla batent per a una llum de 100x215 cm, amb marc, juntes, fulla, accessoris, ferratges i acabat segons fitxa 10_METÀL·LICA | 1 |  | x | 374.58 | = | 374.58
|  |  | Subtotal material | [6 empty] | 374.58
|  |  | Despeses auxiliars |  |  |  | 1.5 | % | 0.24
|  |  | Cost directe | [6 empty] | 390.56
|  |  | Despeses indirectes |  |  |  | 3 | % |  | 11.72
|  |  | Total | [6 empty] | 402.28
P-132 | PAS2-T015 | u | Conjunt de portes metàl·liques tallafocs, EI2-C 60, format per 2 portes dobles de de llum de pas 136x215cm amb marcs, fulles, accessoris, ferramenta i acabat. Col·locada Segons fitxa 15 METÀL·LICA de la documentació gràfica. |  |  |  | Rend.: | 1 |  | 1430.54 | Conjunt de portes metal. EI2-C 60 15_METÀL·LICA
Mà d'obra
| A0F-000P | h | Oficial 1a manyà | 2.6374 | /R | x | 25.58 | = | 67.46
|  |  | Subtotal mà d'obra | [6 empty] | 67.46
Material
| BAD0-T015 | u | Conjunt de portes metàl·liques tallafocs, EI2-C 60, 2 portes dobles de llum de pas 136x215cm amb marcs, fulles, accessoris, ferramenta i acabat segons fitxa 15_METÀL·LICA | 1 |  | x | 1320.4 | = | 1320.4
|  |  | Subtotal material | [6 empty] | 1320.4
|  |  | Despeses auxiliars |  |  |  | 1.5 | % | 1.01
|  |  | Cost directe | [6 empty] | 1388.87
|  |  | Despeses indirectes |  |  |  | 3 | % |  | 41.67
|  |  | Total | [6 empty] | 1430.54
P-133 | PAS2-T016 | u | Porta metàl·lica tallafocs, EI2-C 60, de 2 fulles, de de llum de pas 160x215cm amb marcs, fulles, accessoris, ferramenta i acabat. Col·locada Segons fitxa 16 METÀL·LICA de la documentació gràfica. |  |  |  | Rend.: | 1 |  | 734.66 | Porta met. 2bat.tallafocs EI2-C 60 16_METÀL·LICA
Mà d'obra
| A0F-000P | h | Oficial 1a manyà | 1.2307 | /R | x | 25.58 | = | 31.48
|  |  | Subtotal mà d'obra | [6 empty] | 31.48
Material
| BAD0-T016 | u | Porta metàl·lica tallafocs, EI2-C 60,2 fulles de llum de pas 160x215cm amb marc, fulla, accessoris, ferramenta i acabat segons fitxa 16_METÀL·LICA | 1 |  | x | 681.31 | = | 681.31
|  |  | Subtotal material | [6 empty] | 681.31
|  |  | Despeses auxiliars |  |  |  | 1.5 | % | 0.47
|  |  | Cost directe | [6 empty] | 713.26
|  |  | Despeses indirectes |  |  |  | 3 | % |  | 21.4
|  |  | Total | [6 empty] | 734.66
P-134 | PAS2-T019 | u | Porta tallafocs metàl·lica, EI2-C 60, una fulla batent per a una llum de 110x215 cm, amb marc, juntes, fulla, accessoris, ferratges i acabats. Col·locada. Segons fitxa 19 METÀL·LICA de la documentació gràfica. |  |  |  | Rend.: | 1 |  | 361.11 | Porta tallaf.,EI2-C 60, 19_METÀL·LICA
Mà d'obra
| A0F-000P | h | Oficial 1a manyà | 0.6154 | /R | x | 25.58 | = | 15.74
|  |  | Subtotal mà d'obra | [6 empty] | 15.74
Material
| BAS1-0I1O | u | Porta tallafocs metàl·lica, EI2-C 60 una fulla batent per a una llum de 110x215 cm, amb marc, juntes, fulla, accessoris, ferratges i acabat segons fitxa 19_METÀL·LICA | 1 |  | x | 334.61 | = | 334.61
|  |  | Subtotal material | [6 empty] | 334.61
|  |  | Despeses auxiliars |  |  |  | 1.5 | % | 0.24
|  |  | Cost directe | [6 empty] | 350.59
|  |  | Despeses indirectes |  |  |  | 3 | % |  | 10.52
|  |  | Total | [6 empty] | 361.11
P-135 | PB12-DIW4 | m | Barana escala amb passamà tubular Ø40mm d'acer galvanitzat, sòcol de pletina d'acer de 8mm cobrint la llosa d'escla i fins a 20mm per sobre del graó, muntants vertical de rodó calibrat de Ø12mm, de 100 cm d'alçària. En acer galvanitzat. Inclòs elements de fixació i ancoratge. Segons fitxa 07 METÀL·LICA de la documentació gràfica. |  |  |  | Rend.: | 1 |  | 190.44 | Barana escala 07_METÀL·LICA
Mà d'obra
| A01-FEPB | h | Ajudant manyà | 0.1759 | /R | x | 22.29 | = | 3.92
| A0F-000P | h | Oficial 1a manyà | 0.3517 | /R | x | 25.58 | = | 9
|  |  | Subtotal mà d'obra | [6 empty] | 12.92
Material
| BB10-0XN6 | m | Barana completa d'acer galvanitzat 07 METÀL·LICA, segons fitxa i descripció, amb elements de fixació i ancoratge | 1 |  | x | 171.78 | = | 171.78
|  |  | Subtotal material | [6 empty] | 171.78
|  |  | Despeses auxiliars |  |  |  | 1.5 | % | 0.19
|  |  | Cost directe | [6 empty] | 184.89
|  |  | Despeses indirectes |  |  |  | 3 | % |  | 5.55
|  |  | Total | [6 empty] | 190.44
P-136 | PB12-I6TT | m | Barana d'acer galvanitzat amb sòcol, muntants i passamà, amb platina d'ancoratge d'acer, fixada mecànicament a l'obra. Tot en acer galvanitzat Col·locada. Inclòs p.p d'elements de fixació i ancoratge i tapes finals d'acer galvanitzat. Segons fitxa 05 METÀL·LICA de la documentació gràfica. |  |  |  | Rend.: | 1 |  | 172.06 | Barana rampa 05 METÀL·LICA
Mà d'obra
| A01-FEPB | h | Ajudant manyà | 0.1759 | /R | x | 22.29 | = | 3.92
| A0F-000P | h | Oficial 1a manyà | 0.3517 | /R | x | 25.58 | = | 9
|  |  | Subtotal mà d'obra | [6 empty] | 12.92
Material
| BB10-I6TU | m | Barana d'acer galvanitzat 05 METÀL·LICA , completa segons fitxa i definició, amb platina inferior, amb elements de fixació i ancoratge | 1 |  | x | 153.94 | = | 153.94
|  |  | Subtotal material | [6 empty] | 153.94
|  |  | Despeses auxiliars |  |  |  | 1.5 | % | 0.19
|  |  | Cost directe | [6 empty] | 167.05
|  |  | Despeses indirectes |  |  |  | 3 | % |  | 5.01
|  |  | Total | [6 empty] | 172.06
P-137 | PB12-T001 | m | Barana d'acer inoxidable, muntants i passamà continus Ø40mm a 75cm i 900cm d'alçada, encastada al paviment. Tot en acer inoxidable AISI316. Col·locada. Inclòs p.p d'elements de fixació i ancoratge. Segons fitxa 22 METÀL·LICA de la documentació gràfica. |  |  |  | Rend.: | 1 |  | 218.98 | Barana rampa exterior 22_METÀL·LICA
Mà d'obra
| A01-FEPB | h | Ajudant manyà | 0.15 | /R | x | 22.29 | = | 3.34
| A0F-000P | h | Oficial 1a manyà | 0.3 | /R | x | 25.58 | = | 7.67
|  |  | Subtotal mà d'obra | [6 empty] | 11.01
Material
| BB10-T001 | m | Barana exterior acer galvanitzat, completa segons descripció projecte, amb elements de fixació i ancoratge | 1 |  | x | 201.42 | = | 201.42
|  |  | Subtotal material | [6 empty] | 201.42
|  |  | Despeses auxiliars |  |  |  | 1.5 | % | 0.17
|  |  | Cost directe | [6 empty] | 212.6
|  |  | Despeses indirectes |  |  |  | 3 | % |  | 6.38
|  |  | Total | [6 empty] | 218.98
P-138 | PB12-T003 | m | Barana escala amb passamà tubular Ø40mm d'acer galvanitzat, sòcol de pletina d'acer de 8mm cobrint la llosa d'escla i fins a 20mm per sobre del graó, muntants vertical de rodó calibrat de Ø12mm, de 100 cm d'alçària. En acer galvanitzat. Inclòs elements de fixació i ancoratge. Segons fitxa 08 METÀL·LICA de la documentació gràfica. |  |  |  | Rend.: | 1 |  | 209.36 | Barana escala 08_METÀL·LICA
Mà d'obra
| A0F-000P | h | Oficial 1a manyà | 0.3517 | /R | x | 25.58 | = | 9
| A01-FEPB | h | Ajudant manyà | 0.1759 | /R | x | 22.29 | = | 3.92
|  |  | Subtotal mà d'obra | [6 empty] | 12.92
Material
| BB10-T008 | m | Barana completa d'acer galvanitzat 08 METÀL·LICA, segons fitxa i descripció, amb elements de fixació i ancoratge | 1 |  | x | 190.15 | = | 190.15
|  |  | Subtotal material | [6 empty] | 190.15
|  |  | Despeses auxiliars |  |  |  | 1.5 | % | 0.19
|  |  | Cost directe | [6 empty] | 203.26
|  |  | Despeses indirectes |  |  |  | 3 | % |  | 6.1
|  |  | Total | [6 empty] | 209.36
P-139 | PB12-T004 | m | Barana acer galvanitzat per a desnivells obra amb passamà tubular Ø40mm d'acer galvanitzat, muntants vertical de rodó calibrat de Ø12mm, de 100 cm d'alçària. En acer galvanitzat. Inclòs elements de fixació i ancoratge. |  |  |  | Rend.: | 1 |  | 127.6 | Barana acer galvanitzat desnivells
Mà d'obra
| A01-FEPB | h | Ajudant manyà | 0.1759 | /R | x | 22.29 | = | 3.92
| A0F-000P | h | Oficial 1a manyà | 0.3517 | /R | x | 25.58 | = | 9
|  |  | Subtotal mà d'obra | [6 empty] | 12.92
Material
| BB10-T004 | m | Barana d'acer galvanitzat p/desnivells segons definició | 1 |  | x | 110.77 | = | 110.77
|  |  | Subtotal material | [6 empty] | 110.77
|  |  | Despeses auxiliars |  |  |  | 1.5 | % | 0.19
|  |  | Cost directe | [6 empty] | 123.88
|  |  | Despeses indirectes |  |  |  | 3 | % |  | 3.72
|  |  | Total | [6 empty] | 127.6
P-140 | PB15-ETWL | m | Sistema de barana de vidre View Crystal Plus ´´CORTIZO´´ o equivalent, sense passamans, format per perfil continu a ´´U´´ d'aliatge d'alumini 6063 T6, acabat lacat en color estàndard a escollir, amb el segell QUALICOAT, que garanteix el gruix i la qualitat del procés de lacat, d'alçada màxima 110 cm, amb vidre temperat laminar de seguretat, compost per dues llunes de 10 mm de gruix, unides mitjançant quatre làmines incolores de butiral de polivinil, de 0,38 mm de gruix cadascuna. Inclòs ancoratge mecànic dexpansió d'acer zincat per a la fixació sobre la cara superior del forjat. Segons fitxa 09 METÀL·LICA de la documentació gràfica. |  |  |  | Rend.: | 1 |  | 305.32 | Barana vidre View Crystal 09_METÀL·LICA
Mà d'obra
| A01-FEPH | h | Ajudant muntador | 0.8791 | /R | x | 22.21 | = | 19.52
| A0F-000R | h | Oficial 1a muntador | 0.8791 | /R | x | 26.04 | = | 22.89
| A0F-0010 | h | Oficial 1a vidrier | 0.4396 | /R | x | 28.58 | = | 12.56
|  |  | Subtotal mà d'obra | [6 empty] | 54.97
Material
| BC1A-I7QD | m2 | Vidre laminar de seguretat 2 llunes, amb acabat de lluna incolora, de 10+10 mm de gruix, amb 4 butiral transparent, classe 1 (B) 1 segons UNE-EN 12600 | 1.1 |  | x | 126.79 | = | 139.47
| BB14-1BQU | m | Sistema complet barana vidre View Crystal Plus de Cortizo o equivalent, +fixacions i ancoratges. Segons definició | 1 |  | x | 101.17 | = | 101.17
|  |  | Subtotal material | [6 empty] | 240.64
|  |  | Despeses auxiliars |  |  |  | 1.5 | % | 0.82
|  |  | Cost directe | [6 empty] | 296.43
|  |  | Despeses indirectes |  |  |  | 3 | % |  | 8.89
|  |  | Total | [6 empty] | 305.32
P-141 | PB1D-52WL | m | Passamà d'acer galvanitzat, de Ø40mm, amb suport metàl·lics del mateix material fixats al parament amb fixacions mecàniques. Col·locat. Inclòs p.p d'elements de fixació i ancoratge i tapes finals d'acer galvanitzat. Segons fitxa 06 METÀL·LICA de la documentació gràfica. |  |  |  | Rend.: | 1 |  | 43.08 | Passamà 06_METÀL·LICA
Mà d'obra
| A01-FEPB | h | Ajudant manyà | 0.2901 | /R | x | 22.29 | = | 6.47
| A0F-000P | h | Oficial 1a manyà | 0.2901 | /R | x | 25.58 | = | 7.42
|  |  | Subtotal mà d'obra | [6 empty] | 13.89
Material
| BB1A-0XQ2 | m | Passamà d'acer galvanitzat, complet segons doc. gràfica i descripció, amb elements de fixació i ancoratge | 1 |  | x | 27.73 | = | 27.73
|  |  | Subtotal material | [6 empty] | 27.73
|  |  | Despeses auxiliars |  |  |  | 1.5 | % | 0.21
|  |  | Cost directe | [6 empty] | 41.83
|  |  | Despeses indirectes |  |  |  | 3 | % |  | 1.25
|  |  | Total | [6 empty] | 43.08
P-142 | PBA5-HB5E | u | Marcat i senyalització de pista de mini-bàsquet, sobre paviment esportiu de resines de poliuretà, mitjançant aplicació de pintura de poliuretà COMPOSOL P LINE per a senyalització, de COMPOSAN INDUSTRIAL I TECNOLOGIA o equivalent, flexible i de gran adherència, amb línies de 5 cm d'amplada, contínues o discontínues, mitjançant aplicació amb brotxa o corró, color a escollir, acabat setinat semibrillant, amb dimensions i geometria segons normes federatives. |  |  |  | Rend.: | 1 |  | 367.18 | Pintat pista minibàsquet
Mà d'obra
| A0F-000V | h | Oficial 1a pintor | 5.2747 | /R | x | 25.19 | = | 132.87
| A01-FEP9 | h | Ajudant pintor | 5.2747 | /R | x | 22.21 | = | 117.15
|  |  | Subtotal mà d'obra | [6 empty] | 250.02
Material
| B096-T001 | u | Rotlle de cinta adhesiva 25mm 50m | 10 |  | x | 1.83 | = | 18.3
| B896-HYC8 | kg | Pintura Composol P line señalización de Composan o equivalent | 6 |  | x | 14.07 | = | 84.42
|  |  | Subtotal material | [6 empty] | 102.72
|  |  | Despeses auxiliars |  |  |  | 1.5 | % | 3.75
|  |  | Cost directe | [6 empty] | 356.49
|  |  | Despeses indirectes |  |  |  | 3 | % |  | 10.69
|  |  | Total | [6 empty] | 367.18
P-143 | PBA5-T001 | u | Marcat i senyalització de pista de bàsquet, sobre paviment esportiu de resines de poliuretà, mitjançant aplicació de pintura de poliuretà COMPOSOL P LINE per a senyalització, de COMPOSAN INDUSTRIAL I TECNOLOGIA o equivalent, flexible i de gran adherència, amb línies de 5 cm d'amplada, contínues o discontínues, mitjançant aplicació amb brotxa o corró, color a escollir, acabat setinat semibrillant, amb dimensions i geometria segons normes federatives. |  |  |  | Rend.: | 1 |  | 396.17 | Pintat pista bàsquet
Mà d'obra
| A0F-000V | h | Oficial 1a pintor | 5.2747 | /R | x | 25.19 | = | 132.87
| A01-FEP9 | h | Ajudant pintor | 5.2747 | /R | x | 22.21 | = | 117.15
|  |  | Subtotal mà d'obra | [6 empty] | 250.02
Material
| B896-HYC8 | kg | Pintura Composol P line señalización de Composan o equivalent | 8 |  | x | 14.07 | = | 112.56
| B096-T001 | u | Rotlle de cinta adhesiva 25mm 50m | 10 |  | x | 1.83 | = | 18.3
|  |  | Subtotal material | [6 empty] | 130.86
|  |  | Despeses auxiliars |  |  |  | 1.5 | % | 3.75
|  |  | Cost directe | [6 empty] | 384.63
|  |  | Despeses indirectes |  |  |  | 3 | % |  | 11.54
|  |  | Total | [6 empty] | 396.17
P-144 | PBA5-T002 | u | Marcat i senyalització de pista de bàdminton, sobre paviment esportiu de resines de poliuretà, mitjançant aplicació de pintura de poliuretà COMPOSOL P LINE per a senyalització, de COMPOSAN INDUSTRIAL I TECNOLOGIA o equivalent, flexible i de gran adherència, amb línies de 5 cm d'amplada, contínues o discontínues, mitjançant aplicació amb brotxa o corró, color a escollir, acabat setinat semibrillant, amb dimensions i geometria segons normes federatives. |  |  |  | Rend.: | 1 |  | 207.52 | Pista bàdminton
Mà d'obra
| A01-FEP9 | h | Ajudant pintor | 2.6374 | /R | x | 22.21 | = | 58.58
| A0F-000V | h | Oficial 1a pintor | 2.6374 | /R | x | 25.19 | = | 66.44
|  |  | Subtotal mà d'obra | [6 empty] | 125.02
Material
| B896-HYC8 | kg | Pintura Composol P line señalización de Composan o equivalent | 4 |  | x | 14.07 | = | 56.28
| B096-T001 | u | Rotlle de cinta adhesiva 25mm 50m | 10 |  | x | 1.83 | = | 18.3
|  |  | Subtotal material | [6 empty] | 74.58
|  |  | Despeses auxiliars |  |  |  | 1.5 | % | 1.88
|  |  | Cost directe | [6 empty] | 201.48
|  |  | Despeses indirectes |  |  |  | 3 | % |  | 6.04
|  |  | Total | [6 empty] | 207.52
P-145 | PBA5-T003 | u | Marcat i senyalització de pista de voleibol, sobre paviment esportiu de resines de poliuretà, mitjançant aplicació de pintura de poliuretà COMPOSOL P LINE per a senyalització, de COMPOSAN INDUSTRIAL I TECNOLOGIA o equivalent, flexible i de gran adherència, amb línies de 5 cm d'amplada, contínues o discontínues, mitjançant aplicació amb brotxa o corró, color a escollir, acabat setinat semibrillant, amb dimensions i geometria segons normes federatives. |  |  |  | Rend.: | 1 |  | 323.62 | Pista voleibol
Mà d'obra
| A01-FEP9 | h | Ajudant pintor | 4.3955 | /R | x | 22.21 | = | 97.62
| A0F-000V | h | Oficial 1a pintor | 4.3955 | /R | x | 25.19 | = | 110.72
|  |  | Subtotal mà d'obra | [6 empty] | 208.34
Material
| B096-T001 | u | Rotlle de cinta adhesiva 25mm 50m | 10 |  | x | 1.83 | = | 18.3
| B896-HYC8 | kg | Pintura Composol P line señalización de Composan o equivalent | 6 |  | x | 14.07 | = | 84.42
|  |  | Subtotal material | [6 empty] | 102.72
|  |  | Despeses auxiliars |  |  |  | 1.5 | % | 3.13
|  |  | Cost directe | [6 empty] | 314.19
|  |  | Despeses indirectes |  |  |  | 3 | % |  | 9.43
|  |  | Total | [6 empty] | 323.62
P-146 | PBA5-T004 | u | Marcat i senyalització de pista d'hoquei o patinatge, sobre paviment esportiu de resines de poliuretà, mitjançant aplicació de pintura de poliuretà COMPOSOL P LINE per a senyalització, de COMPOSAN INDUSTRIAL I TECNOLOGIA o equivalent, flexible i de gran adherència, amb línies de 5 cm d'amplada, contínues o discontínues, mitjançant aplicació amb brotxa o corró, color a escollir, acabat setinat semibrillant, amb dimensions i geometria segons normes federatives. |  |  |  | Rend.: | 1 |  | 381.68 | Pintat pista d'Hoquei
Mà d'obra
| A0F-000V | h | Oficial 1a pintor | 5.2747 | /R | x | 25.19 | = | 132.87
| A01-FEP9 | h | Ajudant pintor | 5.2747 | /R | x | 22.21 | = | 117.15
|  |  | Subtotal mà d'obra | [6 empty] | 250.02
Material
| B896-HYC8 | kg | Pintura Composol P line señalización de Composan o equivalent | 7 |  | x | 14.07 | = | 98.49
| B096-T001 | u | Rotlle de cinta adhesiva 25mm 50m | 10 |  | x | 1.83 | = | 18.3
|  |  | Subtotal material | [6 empty] | 116.79
|  |  | Despeses auxiliars |  |  |  | 1.5 | % | 3.75
|  |  | Cost directe | [6 empty] | 370.56
|  |  | Despeses indirectes |  |  |  | 3 | % |  | 11.12
|  |  | Total | [6 empty] | 381.68
P-147 | PCQ-F1 | u | Control de Qualitat: Segons el ´´Pliego de cláusulas administrativas generales para la contratación de obras de Estado, Cláusula 38´´, per a obres per a les administracions públiques, La Direcció pot ordenar que es verifiquin els assaigs i l'anàlisi de materials i unitats d'obra que en cada cas siguin pertinents i les despeses que s'originin seran a compte del contractista fins a un import màxim de l'u per cent del pressupost de l'obra. La mateixa Direcció ha de fixar el nombre, la forma i les dimensions i altres característiques que han de reunir les mostres i provetes per a assaig i anàlisi, en cas que no hi hagi disposició general a aquest efecte, ni estableixi aquestes dades el plec de prescripcions tècniques particulars. |  |  |  | Rend.: | 1 |  | 0 | Control de Qualitat
P-148 | PCQ-F2 | u | Control de Qualitat: Segons el ´´Pliego de cláusulas administrativas generales para la contratación de obras de Estado, Cláusula 38´´, per a obres per a les administracions públiques, La Direcció pot ordenar que es verifiquin els assaigs i l'anàlisi de materials i unitats d'obra que en cada cas siguin pertinents i les despeses que s'originin seran a compte del contractista fins a un import màxim de l'u per cent del pressupost de l'obra. La mateixa Direcció ha de fixar el nombre, la forma i les dimensions i altres característiques que han de reunir les mostres i provetes per a assaig i anàlisi, en cas que no hi hagi disposició general a aquest efecte, ni estableixi aquestes dades el plec de prescripcions tècniques particulars. |  |  |  | Rend.: | 1 |  | 0 | Control de Qualitat
| PC1C-BOEB | m2 | Vidre aïllant de lluna de baixa emissivitat de 3+3 mm de gruix amb 1 butiral transparent classe 2 (B) 2 segons UNE-EN 12600, cambra d'aire de 16 mm amb argó i lluna de 4+4 mm de gruix amb 1 butiral transparent de lluna reflectora de control solar, classe 2 (B) 2 segons UNE-EN 12600, col·locat amb llistó de vidre sobre fusta, acer o alumini |  |  |  | Rend.: | 1 |  | 103 | Vidre aïllant, baixa emissivitat 3+3.1 but.transparent / 16 / 3+3.1 but.transparent,
Mà d'obra
| A0F-0010 | h | Oficial 1a vidrier | 0.5 | /R | x | 28.58 | = | 14.29
|  |  | Subtotal mà d'obra | [6 empty] | 14.29
Material
| BC11-2T3G | m2 | Vidre aïllant de lluna de baixa emissivitat de 3+3 mm de gruix amb 1 butiral transparent classe 2 (B) 2 segons UNE-EN 12600, cambra 16 mm argó i lluna de 3+3 mm de gruix amb 1 butiral transparent de lluna reflectora de control solar, classe 2 (B) 2 segons UNE-EN 12600 | 1 |  | x | 85.5 | = | 85.5
|  |  | Subtotal material | [6 empty] | 85.5
|  |  | Despeses auxiliars |  |  |  | 1.5 | % | 0.21
|  |  | Cost directe | [6 empty] | 100
|  |  | Despeses indirectes |  |  |  | 3 | % |  | 3
|  |  | Total | [6 empty] | 103
| PC1H-5CP6 | m2 | Vidre laminar de seguretat 2 llunes, amb acabat de lluna incolora, de 4+4 mm de gruix, amb 1 butiral transparent, classe 2 (B) 2 segons UNE-EN 12600, col·locat amb llistó de vidre sobre fusta, acer o alumini |  |  |  | Rend.: | 1 |  | 62.21 | Vidre lam.seg. 2 llunes,4+4mm,1 butiral transparent, col.llistó vidre
Mà d'obra
| A0F-0010 | h | Oficial 1a vidrier | 0.4396 | /R | x | 28.58 | = | 12.56
|  |  | Subtotal mà d'obra | [6 empty] | 12.56
Material
| BC1A-0TOH | m2 | Vidre laminar de seguretat 2 llunes, amb acabat de lluna incolora, de 4+4 mm de gruix, amb 1 butiral transparent, classe 2 (B) 2 segons UNE-EN 12600 | 1 |  | x | 47.65 | = | 47.65
|  |  | Subtotal material | [6 empty] | 47.65
|  |  | Despeses auxiliars |  |  |  | 1.5 | % | 0.19
|  |  | Cost directe | [6 empty] | 60.4
|  |  | Despeses indirectes |  |  |  | 3 | % |  | 1.81
|  |  | Total | [6 empty] | 62.21
P-149 | PD53-XA03 | u | Clavegueró sifònic ACO SELECT ref. S0302239, o similar equivalent. Reixa i cos fabricats en acer inoxidable AISI 304. Reixa ranurada circular amb marc de 100x100 mm apta per a càrrega peatonal. Sortida vertical DN32. Inclòs material auxiliar de muntatge. |  |  |  | Rend.: | 1 |  | 76.83 | Clavegueró ACO SELECT 100x100 SORTIDA V DN32
Mà d'obra
| A01-FEPH | h | Ajudant muntador | 0.2197 | /R | x | 22.21 | = | 4.88
| A0F-000R | h | Oficial 1a muntador | 0.4396 | /R | x | 26.04 | = | 11.45
|  |  | Subtotal mà d'obra | [6 empty] | 16.33
Material
| BD56-XA03 | u | Clavegueró ACO SELECT 100x100 SORTIDA V DN32 | 1 |  | x | 58.02 | = | 58.02
|  |  | Subtotal material | [6 empty] | 58.02
|  |  | Despeses auxiliars |  |  |  | 1.5 | % | 0.24
|  |  | Cost directe | [6 empty] | 74.59
|  |  | Despeses indirectes |  |  |  | 3 | % |  | 2.24
|  |  | Total | [6 empty] | 76.83
P-150 | PD53-XA03_1 | u | Clavegueró sifònic ACO SELECT ref. S0302239, o similar equivalent. Reixa i cos fabricats en acer inoxidable AISI 304. Reixa ranurada circular amb marc de 100x100 mm apta per a càrrega peatonal. Sortida vertical DN32. Inclòs material auxiliar de muntatge. |  |  |  | Rend.: | 1 |  | 76.83 | Clavegueró ACO SELECT 100x100 SORTIDA V DN32
Mà d'obra
| A0F-000R | h | Oficial 1a muntador | 0.4396 | /R | x | 26.04 | = | 11.45
| A01-FEPH | h | Ajudant muntador | 0.2197 | /R | x | 22.21 | = | 4.88
|  |  | Subtotal mà d'obra | [6 empty] | 16.33
Material
| BD56-XA03 | u | Clavegueró ACO SELECT 100x100 SORTIDA V DN32 | 1 |  | x | 58.02 | = | 58.02
|  |  | Subtotal material | [6 empty] | 58.02
|  |  | Despeses auxiliars |  |  |  | 1.5 | % | 0.24
|  |  | Cost directe | [6 empty] | 74.59
|  |  | Despeses indirectes |  |  |  | 3 | % |  | 2.24
|  |  | Total | [6 empty] | 76.83
P-151 | PD72-T001 | u | Partida a justificar de desviament d'intal·lacins de sanejament exterior, existent, afectada per l'àmbit de l'obra, amb extracció de tots els elements afectats i reposició dels mateixos a nova ubicació. |  |  |  | Rend.: | 1 |  | 4353.33 | Desviament de sanejament exterior
P-152 | PDK1-DX9V | u | Bastiment quadrat i tapa quadrat de fosa dúctil per a pericó de serveis, recolzada, pas lliure de 600x600 mm i classe B125 segons norma UNE-EN 124, col·locada amb morter per a ram de paleta |  |  |  | Rend.: | 1 |  | 103.44 | Bastiment quadr.,+tapa,fos.dúctil p/pericó serv.,recolzada,pas 600x600mm,B125,col.mort.
Mà d'obra
| A0F-000T | h | Oficial 1a paleta | 0.3975 | /R | x | 25.19 | = | 10.01
| A0D-0007 | h | Manobre | 0.3975 | /R | x | 19.95 | = | 7.93
|  |  | Subtotal mà d'obra | [6 empty] | 17.94
Material
| B07L-1PY6 | t | Morter per a ram de paleta, classe M 5 (5 N/mm2), en sacs, de designació (G) segons norma UNE-EN 998-2 | 0.0053 |  | x | 55.92 | = | 0.3
| BDK5-1KH8 | u | Bastiment quadrat i tapa quadrat de fosa dúctil per a pericó de serveis, recolzada, pas lliure de 600x600 mm i classe B125 segons norma UNE-EN 124 | 1 |  | x | 81.92 | = | 81.92
|  |  | Subtotal material | [6 empty] | 82.22
|  |  | Despeses auxiliars |  |  |  | 1.5 | % | 0.27
|  |  | Cost directe | [6 empty] | 100.43
|  |  | Despeses indirectes |  |  |  | 3 | % |  | 3.01
|  |  | Total | [6 empty] | 103.44
P-153 | PDK1-DX9V_1 | u | Bastiment quadrat i tapa quadrat de fosa dúctil per a pericó de serveis, recolzada, pas lliure de 600x600 mm i classe B125 segons norma UNE-EN 124, col·locada amb morter per a ram de paleta |  |  |  | Rend.: | 1 |  | 103.44 | Bastiment quadr.,+tapa,fos.dúctil p/pericó serv.,recolzada,pas 600x600mm,B125,col.mort.
Mà d'obra
| A0F-000T | h | Oficial 1a paleta | 0.3975 | /R | x | 25.19 | = | 10.01
| A0D-0007 | h | Manobre | 0.3975 | /R | x | 19.95 | = | 7.93
|  |  | Subtotal mà d'obra | [6 empty] | 17.94
Material
| B07L-1PY6 | t | Morter per a ram de paleta, classe M 5 (5 N/mm2), en sacs, de designació (G) segons norma UNE-EN 998-2 | 0.0053 |  | x | 55.92 | = | 0.3
| BDK5-1KH8 | u | Bastiment quadrat i tapa quadrat de fosa dúctil per a pericó de serveis, recolzada, pas lliure de 600x600 mm i classe B125 segons norma UNE-EN 124 | 1 |  | x | 81.92 | = | 81.92
|  |  | Subtotal material | [6 empty] | 82.22
|  |  | Despeses auxiliars |  |  |  | 1.5 | % | 0.27
|  |  | Cost directe | [6 empty] | 100.43
|  |  | Despeses indirectes |  |  |  | 3 | % |  | 3.01
|  |  | Total | [6 empty] | 103.44
P-154 | PDK2-VL6R | ud | Pericó de registre de fàbrica de maó de 55x55x70 cm, per a instal·lacions de serveis, amb parets de 15 cm de gruix de maó calat de 290x140x100 mm, arrebossada i lliscada interiorment amb morter mixt amb una proporció en volum 1:2:10, sobre solera maó calat de 100 mm de gruix i reblert lateral amb terra de la mateixa excavació |  |  |  | Rend.: | 1 |  | 129.44 | Pericó regist.fàbrica maó,55x55x70 cm,g=15cm,p/inst.serveis,+lliscat int. morter mixt 1:2:10,s/soler
Mà d'obra
| A0D-0007 | h | Manobre | 1.4066 | /R | x | 19.95 | = | 28.06
| A0F-000T | h | Oficial 1a paleta | 2.8131 | /R | x | 25.19 | = | 70.86
|  |  | Subtotal mà d'obra | [6 empty] | 98.92
Material
| B07F-0LT6 | m3 | Morter mixt de ciment pòrtland amb filler calcari CEM II/B-L, calç i sorra, amb 200 kg/m3 de ciment, amb una proporció en volum 1:2:10 i 2,5 N/mm2 de resistència a compressió, elaborat a l'obra | 0.0609 |  | x | 169.19 | = | 10.3
| B055-067M | t | Ciment pòrtland amb filler calcari CEM II/B-L 32,5 R segons UNE-EN 197-1, en sacs | 0.0053 |  | x | 138.2 | = | 0.73
| B0F1A-0760 | u | Maó calat R-25, de 290x140x100 mm, per a revestir, categoria I, HD, segons la norma UNE-EN 771-1 | 71.1323 |  | x | 0.2 | = | 14.23
| B011-05ME | m3 | Aigua | 0.003 |  | x | 2.04 | = | 0.01
|  |  | Subtotal material | [6 empty] | 25.27
|  |  | Despeses auxiliars |  |  |  | 1.5 | % | 1.48
|  |  | Cost directe | [6 empty] | 125.67
|  |  | Despeses indirectes |  |  |  | 3 | % |  | 3.77
|  |  | Total | [6 empty] | 129.44
P-155 | PDK2-VL6R_1 | ud | Pericó de registre de fàbrica de maó de 55x55x70 cm, per a instal·lacions de serveis, amb parets de 15 cm de gruix de maó calat de 290x140x100 mm, arrebossada i lliscada interiorment amb morter mixt amb una proporció en volum 1:2:10, sobre solera maó calat de 100 mm de gruix i reblert lateral amb terra de la mateixa excavació |  |  |  | Rend.: | 1 |  | 129.44 | Pericó regist.fàbrica maó,55x55x70 cm,g=15cm,p/inst.serveis,+lliscat int. morter mixt 1:2:10,s/soler
Mà d'obra
| A0F-000T | h | Oficial 1a paleta | 2.8131 | /R | x | 25.19 | = | 70.86
| A0D-0007 | h | Manobre | 1.4066 | /R | x | 19.95 | = | 28.06
|  |  | Subtotal mà d'obra | [6 empty] | 98.92
Material
| B011-05ME | m3 | Aigua | 0.003 |  | x | 2.04 | = | 0.01
| B055-067M | t | Ciment pòrtland amb filler calcari CEM II/B-L 32,5 R segons UNE-EN 197-1, en sacs | 0.0053 |  | x | 138.2 | = | 0.73
| B07F-0LT6 | m3 | Morter mixt de ciment pòrtland amb filler calcari CEM II/B-L, calç i sorra, amb 200 kg/m3 de ciment, amb una proporció en volum 1:2:10 i 2,5 N/mm2 de resistència a compressió, elaborat a l'obra | 0.0609 |  | x | 169.19 | = | 10.3
| B0F1A-0760 | u | Maó calat R-25, de 290x140x100 mm, per a revestir, categoria I, HD, segons la norma UNE-EN 771-1 | 71.1323 |  | x | 0.2 | = | 14.23
|  |  | Subtotal material | [6 empty] | 25.27
|  |  | Despeses auxiliars |  |  |  | 1.5 | % | 1.48
|  |  | Cost directe | [6 empty] | 125.67
|  |  | Despeses indirectes |  |  |  | 3 | % |  | 3.77
|  |  | Total | [6 empty] | 129.44
P-156 | PDK6-XA01 | u | Realització de la connexió de sistema de sanejament a escomesa existent. Aquesta partida inclou la connexió física de les canonades de sanejament, la revisió de la compatibilitat amb l’escomesa existent, i la verificació del correcte funcionament després de la connexió. |  |  |  | Rend.: | 1 |  | 265.9 | Connexionat a Escomesa Existent
Mà d'obra
| A0F-000N | h | Oficial 1a lampista | 5.2747 | /R | x | 26.04 | = | 137.35
| A01-FEPE | h | Ajudant lampista | 5.2747 | /R | x | 22.18 | = | 116.99
|  |  | Subtotal mà d'obra | [6 empty] | 254.34
|  |  | Despeses auxiliars |  |  |  | 1.5 | % | 3.82
|  |  | Cost directe | [6 empty] | 258.16
|  |  | Despeses indirectes |  |  |  | 3 | % |  | 7.74
|  |  | Total | [6 empty] | 265.9
P-157 | PDK6-XA01_1 | u | Realització de la connexió de sistema de sanejament a escomesa existent. Aquesta partida inclou la connexió física de les canonades de sanejament, la revisió de la compatibilitat amb l’escomesa existent, i la verificació del correcte funcionament després de la connexió. |  |  |  | Rend.: | 1 |  | 265.9 | Connexionat a Escomesa Existent
Mà d'obra
| A0F-000N | h | Oficial 1a lampista | 5.2747 | /R | x | 26.04 | = | 137.35
| A01-FEPE | h | Ajudant lampista | 5.2747 | /R | x | 22.18 | = | 116.99
|  |  | Subtotal mà d'obra | [6 empty] | 254.34
|  |  | Despeses auxiliars |  |  |  | 1.5 | % | 3.82
|  |  | Cost directe | [6 empty] | 258.16
|  |  | Despeses indirectes |  |  |  | 3 | % |  | 7.74
|  |  | Total | [6 empty] | 265.9
P-158 | PE2B-XA01 | u | Estació producció ACS ACS MODVFRESH 2 PDC INST, o similar equivalent, amb una potència de 70 kW i un cabal de fins a 30 litres per minut, equipada amb sistema de control electrònic per a la gestió de la línia de recirculació. El conjunt estarà connectat a un acumulador tèrmic, amb circuits de suport per a energia solar tèrmica, biomassa, o calderes de pellets, garantint l'eficiència i la seguretat sanitària. S'inclou set de vàlvules, accessoris i material auxiliar de muntatge. Completament instal.lada i amb proves de correcte funcionament. Per a vestidors 1 a 4. |  |  |  | Rend.: | 1 |  | 2219.93 | Estació producció ACS ACS MODVFRESH 2 PDC INST a/ recirculació
Mà d'obra
| A0F-000C | h | Oficial 1a calefactor | 3.5164 | /R | x | 26.04 | = | 91.57
| A01-FEPC | h | Ajudant calefactor | 3.5164 | /R | x | 22.18 | = | 77.99
|  |  | Subtotal mà d'obra | [6 empty] | 169.56
Material
| BE2B-XAA1 | u | set de vàlvules per a MODVFRESH 2 PDF | 1 |  | x | 84.96 | = | 84.96
| BE2B-XA01 | u | Estació producció ACS ACS MODVFRESH 2 PDC INST a/ recirculació | 1 |  | x | 1898.21 | = | 1898.21
|  |  | Subtotal material | [6 empty] | 1983.17
|  |  | Despeses auxiliars |  |  |  | 1.5 | % | 2.54
|  |  | Cost directe | [6 empty] | 2155.27
|  |  | Despeses indirectes |  |  |  | 3 | % |  | 64.66
|  |  | Total | [6 empty] | 2219.93
P-159 | PE2B-XA02 | u | Estació de producció instantània d'aigua calenta sanitària ModvFresh 2 Thermostatic, o similar equivalent, de 50 kW, amb una capacitat de cabal de fins a 20 litres per minut, equipada amb mesclador termostàtic regulable entre 35 °C i 60 °C. El conjunt connectarà a un acumulador tèrmic, oferint eficiència energètica i prevenció contra la legionel·la. Completament instal.lada i amb proves de correcte funcionament. Per a vestidor árbitre. |  |  |  | Rend.: | 1 |  | 973.72 | Est. produc. Modvfresh 2 Thermostatic 50kWcodigo: 031350-50-20
Mà d'obra
| A01-FEPC | h | Ajudant calefactor | 3.5164 | /R | x | 22.18 | = | 77.99
| A0F-000C | h | Oficial 1a calefactor | 3.5164 | /R | x | 26.04 | = | 91.57
|  |  | Subtotal mà d'obra | [6 empty] | 169.56
Material
| BE2B-XA02 | u | Modvfresh 2 Thermostatic 50kWcodigo: 031350-50-20 | 1 |  | x | 773.26 | = | 773.26
|  |  | Subtotal material | [6 empty] | 773.26
|  |  | Despeses auxiliars |  |  |  | 1.5 | % | 2.54
|  |  | Cost directe | [6 empty] | 945.36
|  |  | Despeses indirectes |  |  |  | 3 | % |  | 28.36
|  |  | Total | [6 empty] | 973.72
P-160 | PE2B-XA03 | u | Estació de producció instantània d'aigua calenta sanitària ModvFresh 2 Thermostatic, o similar equivalent, de 50 kW, amb una capacitat de cabal de fins a 20 litres per minut, equipada amb mesclador termostàtic regulable entre 35 °C i 60 °C. El conjunt connectarà a un acumulador tèrmic, oferint eficiència energètica i prevenció contra la legionel·la. Completament instal.lada i amb proves de correcte funcionament. Per a pista. |  |  |  | Rend.: | 1 |  | 973.72 | Est. produc. Modvfresh 2 Thermostatic 50kWcodigo: 031350-50-20
Mà d'obra
| A01-FEPC | h | Ajudant calefactor | 3.5164 | /R | x | 22.18 | = | 77.99
| A0F-000C | h | Oficial 1a calefactor | 3.5164 | /R | x | 26.04 | = | 91.57
|  |  | Subtotal mà d'obra | [6 empty] | 169.56
Material
| BE2B-XA02 | u | Modvfresh 2 Thermostatic 50kWcodigo: 031350-50-20 | 1 |  | x | 773.26 | = | 773.26
|  |  | Subtotal material | [6 empty] | 773.26
|  |  | Despeses auxiliars |  |  |  | 1.5 | % | 2.54
|  |  | Cost directe | [6 empty] | 945.36
|  |  | Despeses indirectes |  |  |  | 3 | % |  | 28.36
|  |  | Total | [6 empty] | 973.72
P-161 | PE2B-XA04 | u | Estació de producció instantània d'aigua calenta sanitària ModvFresh 2 Thermostatic, o similar equivalent, de 50 kW, amb una capacitat de cabal de fins a 20 litres per minut, equipada amb mesclador termostàtic regulable entre 35 °C i 60 °C. El conjunt connectarà a un acumulador tèrmic, oferint eficiència energètica i prevenció contra la legionel·la. Completament instal.lada i amb proves de correcte funcionament. Per a vestidor adaptat. |  |  |  | Rend.: | 1 |  | 973.72 | Est. produc. Modvfresh 2 Thermostatic 50kWcodigo: 031350-50-20
Mà d'obra
| A01-FEPC | h | Ajudant calefactor | 3.5164 | /R | x | 22.18 | = | 77.99
| A0F-000C | h | Oficial 1a calefactor | 3.5164 | /R | x | 26.04 | = | 91.57
|  |  | Subtotal mà d'obra | [6 empty] | 169.56
Material
| BE2B-XA02 | u | Modvfresh 2 Thermostatic 50kWcodigo: 031350-50-20 | 1 |  | x | 773.26 | = | 773.26
|  |  | Subtotal material | [6 empty] | 773.26
|  |  | Despeses auxiliars |  |  |  | 1.5 | % | 2.54
|  |  | Cost directe | [6 empty] | 945.36
|  |  | Despeses indirectes |  |  |  | 3 | % |  | 28.36
|  |  | Total | [6 empty] | 973.72
P-162 | PE41-38X1 | m | Tub flexible amb conducte circular d'alumini+espiral d'acer+polièster i feltre de llana mineral de vidre de 203 mm de diàmetre sense gruixos definits, col·locat |  |  |  | Rend.: | 1 |  | 8.24 | Flexible,conducte circular,Al+espiral acer+PE+LV,D=203mm,col.
Mà d'obra
| A0F-000C | h | Oficial 1a calefactor | 0.0878 | /R | x | 26.04 | = | 2.29
| A01-FEPC | h | Ajudant calefactor | 0.0878 | /R | x | 22.18 | = | 1.95
|  |  | Subtotal mà d'obra | [6 empty] | 4.24
Material
| BE41-0O1I | m | Conducte circular d'alumini+espiral d'acer+polièster i feltre de llana mineral de vidre de 203 mm de diàmetre sense gruixos definits | 1 |  | x | 3.7 | = | 3.7
|  |  | Subtotal material | [6 empty] | 3.7
|  |  | Despeses auxiliars |  |  |  | 1.5 | % | 0.06
|  |  | Cost directe | [6 empty] | 8
|  |  | Despeses indirectes |  |  |  | 3 | % |  | 0.24
|  |  | Total | [6 empty] | 8.24
P-163 | PE41-38X4 | m | Tub flexible amb conducte circular d'alumini+espiral d'acer+polièster i feltre de llana mineral de vidre de 254 mm de diàmetre sense gruixos definits, col·locat |  |  |  | Rend.: | 1 |  | 9.38 | Flexible,conducte circular,Al+espiral acer+PE+LV,D=254mm,col.
Mà d'obra
| A01-FEPC | h | Ajudant calefactor | 0.0878 | /R | x | 22.18 | = | 1.95
| A0F-000C | h | Oficial 1a calefactor | 0.0878 | /R | x | 26.04 | = | 2.29
|  |  | Subtotal mà d'obra | [6 empty] | 4.24
Material
| BE41-0O1L | m | Conducte circular d'alumini+espiral d'acer+polièster i feltre de llana mineral de vidre de 254 mm de diàmetre sense gruixos definits | 1 |  | x | 4.81 | = | 4.81
|  |  | Subtotal material | [6 empty] | 4.81
|  |  | Despeses auxiliars |  |  |  | 1.5 | % | 0.06
|  |  | Cost directe | [6 empty] | 9.11
|  |  | Despeses indirectes |  |  |  | 3 | % |  | 0.27
|  |  | Total | [6 empty] | 9.38
P-164 | PE41-38X5 | m | Tub flexible amb conducte circular d'alumini+espiral d'acer+polièster i feltre de llana mineral de vidre de 127 mm de diàmetre sense gruixos definits, col·locat |  |  |  | Rend.: | 1 |  | 7.03 | Flexible,conducte circular,Al+espiral acer+PE+LV,D=127mm,col.
Mà d'obra
| A01-FEPC | h | Ajudant calefactor | 0.0878 | /R | x | 22.18 | = | 1.95
| A0F-000C | h | Oficial 1a calefactor | 0.0878 | /R | x | 26.04 | = | 2.29
|  |  | Subtotal mà d'obra | [6 empty] | 4.24
Material
| BE41-0O1M | m | Conducte circular d'alumini+espiral d'acer+polièster i feltre de llana mineral de vidre de 127 mm de diàmetre sense gruixos definits | 1 |  | x | 2.53 | = | 2.53
|  |  | Subtotal material | [6 empty] | 2.53
|  |  | Despeses auxiliars |  |  |  | 1.5 | % | 0.06
|  |  | Cost directe | [6 empty] | 6.83
|  |  | Despeses indirectes |  |  |  | 3 | % |  | 0.2
|  |  | Total | [6 empty] | 7.03
P-165 | PE42-48RI | m | Conducte helicoïdal circular de planxa d'acer galvanitzat de 200 mm de diàmetre (s/UNE-EN 1506), de gruix 0,5 mm, muntat superficialment |  |  |  | Rend.: | 1 |  | 16.38 | Conducte helicoïdal circ. de planxa ac.galv.,D=200mm,g=0,5mm,munt.superf.
Mà d'obra
| A01-FEPC | h | Ajudant calefactor | 0.1759 | /R | x | 22.18 | = | 3.9
| A0F-000C | h | Oficial 1a calefactor | 0.1759 | /R | x | 26.04 | = | 4.58
|  |  | Subtotal mà d'obra | [6 empty] | 8.48
Material
| BEW1-0OX1 | u | Suport estàndard per a conducte circular de 200 mm de diàmetre | 0.33 |  | x | 5.66 | = | 1.87
| BE42-0O4H | m | Conducte helicoïdal circular de planxa d'acer galvanitzat de 200 mm de diàmetre (s/UNE-EN 1506), de gruix 0,5 mm | 1.02 |  | x | 5.31 | = | 5.42
|  |  | Subtotal material | [6 empty] | 7.29
|  |  | Despeses auxiliars |  |  |  | 1.5 | % | 0.13
|  |  | Cost directe | [6 empty] | 15.9
|  |  | Despeses indirectes |  |  |  | 3 | % |  | 0.48
|  |  | Total | [6 empty] | 16.38
P-166 | PE42-48S6 | m | Conducte helicoïdal circular de planxa d'acer galvanitzat de 1000 mm de diàmetre (s/UNE-EN 1506), de gruix 1 mm, muntat superficialment |  |  |  | Rend.: | 1 |  | 164.25 | Conducte helicoïdal circ. de planxa ac.galv.,D=1000mm,g=1mm,munt.superf.
Mà d'obra
| A01-FEPC | h | Ajudant calefactor | 1.7583 | /R | x | 22.18 | = | 39
| A0F-000C | h | Oficial 1a calefactor | 1.7583 | /R | x | 26.04 | = | 45.79
|  |  | Subtotal mà d'obra | [6 empty] | 84.79
Material
| BE42-0O55 | m | Conducte helicoïdal circular de planxa d'acer galvanitzat de 1000 mm de diàmetre (s/UNE-EN 1506), de gruix 1 mm | 1.02 |  | x | 60.77 | = | 61.99
| BEW1-0OX9 | u | Suport estàndard per a conducte circular de 1000 mm de diàmetre | 0.5 |  | x | 22.84 | = | 11.42
|  |  | Subtotal material | [6 empty] | 73.41
|  |  | Despeses auxiliars |  |  |  | 1.5 | % | 1.27
|  |  | Cost directe | [6 empty] | 159.47
|  |  | Despeses indirectes |  |  |  | 3 | % |  | 4.78
|  |  | Total | [6 empty] | 164.25
P-167 | PE42-48VB | m | Conducte helicoïdal circular de planxa d'acer galvanitzat de 400 mm de diàmetre (s/UNE-EN 1506), de gruix 0,7 mm, muntat superficialment |  |  |  | Rend.: | 1 |  | 54.64 | Conducte helicoïdal circ. de planxa ac.galv.,D=400mm,g=0,7mm,munt.superf.
Mà d'obra
| A01-FEPC | h | Ajudant calefactor | 0.7033 | /R | x | 22.18 | = | 15.6
| A0F-000C | h | Oficial 1a calefactor | 0.7033 | /R | x | 26.04 | = | 18.31
|  |  | Subtotal mà d'obra | [6 empty] | 33.91
Material
| BEW1-0OX4 | u | Suport estàndard per a conducte circular de 400 mm de diàmetre | 0.33 |  | x | 8.61 | = | 2.84
| BE42-0O8A | m | Conducte helicoïdal circular de planxa d'acer galvanitzat de 400 mm de diàmetre (s/UNE-EN 1506), de gruix 0,7 mm | 1.02 |  | x | 15.48 | = | 15.79
|  |  | Subtotal material | [6 empty] | 18.63
|  |  | Despeses auxiliars |  |  |  | 1.5 | % | 0.51
|  |  | Cost directe | [6 empty] | 53.05
|  |  | Despeses indirectes |  |  |  | 3 | % |  | 1.59
|  |  | Total | [6 empty] | 54.64
P-168 | PE42-48YI | m | Conducte helicoïdal circular de planxa d'acer galvanitzat de 500 mm de diàmetre (s/UNE-EN 1506), de gruix 0,7 mm, muntat superficialment |  |  |  | Rend.: | 1 |  | 58.93 | Conducte helicoïdal circ. de planxa ac.galv.,D=500mm,g=0,7mm,munt.superf.
Mà d'obra
| A01-FEPC | h | Ajudant calefactor | 0.7033 | /R | x | 22.18 | = | 15.6
| A0F-000C | h | Oficial 1a calefactor | 0.7033 | /R | x | 26.04 | = | 18.31
|  |  | Subtotal mà d'obra | [6 empty] | 33.91
Material
| BEW1-0OX5 | u | Suport estàndard per a conducte circular de 500 mm de diàmetre | 0.33 |  | x | 10.14 | = | 3.35
| BE42-0OBH | m | Conducte helicoïdal circular de planxa d'acer galvanitzat de 500 mm de diàmetre (s/UNE-EN 1506), de gruix 0,7 mm | 1.02 |  | x | 19.06 | = | 19.44
|  |  | Subtotal material | [6 empty] | 22.79
|  |  | Despeses auxiliars |  |  |  | 1.5 | % | 0.51
|  |  | Cost directe | [6 empty] | 57.21
|  |  | Despeses indirectes |  |  |  | 3 | % |  | 1.72
|  |  | Total | [6 empty] | 58.93
P-169 | PE42-48Z1 | m | Conducte helicoïdal circular de planxa d'acer galvanitzat de 600 mm de diàmetre (s/UNE-EN 1506), de gruix 1 mm, muntat superficialment |  |  |  | Rend.: | 1 |  | 74.64 | Conducte helicoïdal circ. de planxa ac.galv.,D=600mm,g=1mm,munt.superf.
Mà d'obra
| A01-FEPC | h | Ajudant calefactor | 0.7474 | /R | x | 22.18 | = | 16.58
| A0F-000C | h | Oficial 1a calefactor | 0.7474 | /R | x | 26.04 | = | 19.46
|  |  | Subtotal mà d'obra | [6 empty] | 36.04
Material
| BEW1-0OXP | u | Suport estàndard per a conducte circular de 600 mm de diàmetre | 0.33 |  | x | 11.66 | = | 3.85
| BE42-0OC0 | m | Conducte helicoïdal circular de planxa d'acer galvanitzat de 600 mm de diàmetre (s/UNE-EN 1506), de gruix 1 mm | 1.02 |  | x | 31.41 | = | 32.04
|  |  | Subtotal material | [6 empty] | 35.89
|  |  | Despeses auxiliars |  |  |  | 1.5 | % | 0.54
|  |  | Cost directe | [6 empty] | 72.47
|  |  | Despeses indirectes |  |  |  | 3 | % |  | 2.17
|  |  | Total | [6 empty] | 74.64
P-170 | PE42-48Z3 | m | Conducte helicoïdal circular de planxa d'acer galvanitzat de 700 mm de diàmetre (s/UNE-EN 1506), de gruix 1 mm, muntat superficialment |  |  |  | Rend.: | 1 |  | 106.22 | Conducte helicoïdal circ. de planxa ac.galv.,D=700mm,g=1mm,munt.superf.
Mà d'obra
| A01-FEPC | h | Ajudant calefactor | 1.2307 | /R | x | 22.18 | = | 27.3
| A0F-000C | h | Oficial 1a calefactor | 1.2307 | /R | x | 26.04 | = | 32.05
|  |  | Subtotal mà d'obra | [6 empty] | 59.35
Material
| BE42-0OC2 | m | Conducte helicoïdal circular de planxa d'acer galvanitzat de 700 mm de diàmetre (s/UNE-EN 1506), de gruix 1 mm | 1.02 |  | x | 37.81 | = | 38.57
| BEW1-0OXQ | u | Suport estàndard per a conducte circular de 700 mm de diàmetre | 0.33 |  | x | 13.08 | = | 4.32
|  |  | Subtotal material | [6 empty] | 42.89
|  |  | Despeses auxiliars |  |  |  | 1.5 | % | 0.89
|  |  | Cost directe | [6 empty] | 103.13
|  |  | Despeses indirectes |  |  |  | 3 | % |  | 3.09
|  |  | Total | [6 empty] | 106.22
P-171 | PE42-48Z5 | m | Conducte helicoïdal circular de planxa d'acer galvanitzat de 800 mm de diàmetre (s/UNE-EN 1506), de gruix 1 mm, muntat superficialment |  |  |  | Rend.: | 1 |  | 117.75 | Conducte helicoïdal circ. de planxa ac.galv.,D=800mm,g=1mm,munt.superf.
Mà d'obra
| A0F-000C | h | Oficial 1a calefactor | 1.2307 | /R | x | 26.04 | = | 32.05
| A01-FEPC | h | Ajudant calefactor | 1.2307 | /R | x | 22.18 | = | 27.3
|  |  | Subtotal mà d'obra | [6 empty] | 59.35
Material
| BE42-0OC4 | m | Conducte helicoïdal circular de planxa d'acer galvanitzat de 800 mm de diàmetre (s/UNE-EN 1506), de gruix 1 mm | 1.02 |  | x | 47.06 | = | 48
| BEW1-0OX7 | u | Suport estàndard per a conducte circular de 800 mm de diàmetre | 0.33 |  | x | 18.41 | = | 6.08
|  |  | Subtotal material | [6 empty] | 54.08
|  |  | Despeses auxiliars |  |  |  | 1.5 | % | 0.89
|  |  | Cost directe | [6 empty] | 114.32
|  |  | Despeses indirectes |  |  |  | 3 | % |  | 3.43
|  |  | Total | [6 empty] | 117.75
P-172 | PEE0-XA01 | u | Bomba de calor aerotèrmica monobloc aire/aigua marca KOSNER model AQUARIS MD PRO MAX 110T R-32, o similar equivalent, amb tecnologia EVI i FULL INVERTER als seus components per a instal·lació a l'exterior. Potència frigorífica nominal de 128 kW amb aigua sortida/entrada 18/23°C i 100 kW amb aigua sortida/entrada 7/12°C, i potència calorífica nominal de 112 kW amb aigua sortida/entrada 35/30°C i 110 kW amb aigua sortida/entrada 45/40°C. Classificació energètica A++/A++, SEER 4,8 i SCOP 4,25. Inclou intercanviador de plaques, interruptor de flux, vàlvula de seguretat, purgador manual d'aire i vàlvula de buidatge. Circuit frigorífic amb compressor Scroll DC INVERTER i amb tecnologia EVI, vàlvula de 4 vies, vàlvula d'expansió electrònica, filtre deshidratador, pressòstat d'alta i baixa pressió, i transductor de baixa pressió de gas. Té 2 ventiladors axials DC INVERTER. Connexions hidràuliques DN 65. Refrigerant R-32 amb una càrrega de 15,5 kg. Dimensions (Amplada x Alt x Profund) 2200x2300x1135 mm i pes brut de 690 kg i pes net de 670 kg. Pressió sonora a 1 metre de 64 dB(A). Alimentació trifàsica 400V/3 fases+N+T/50Hz. L'equip inclou: * 2 Nippel galvanitzats de 21/2x100 amb rosca/ranura. * 2 Unions flexibles galvanitzades per a tub de ferro de 21/2. * 1 Sonda d'aigua AQUARIS MD R32/TW T5 MD PRO MAX. Inclòs connexions elèctriques, connexions de canonades, de desguàs de dimensions segons IT 1.3.4.2.3 fins a baixant de sanejament més proper, suports tipus silenblock segons UNE 100153, posada en funcionament, proves IT.2 Muntatge i p.p. de material auxiliar. Completament instal.lada i amb proves de correcte funcionament. |  |  |  | Rend.: | 1 |  | 28697.07 | Bomba de calor aerotèrmica KOSNER AQUARIS MD 110T R32 PRO MAX
Mà d'obra
| A01-FEPC | h | Ajudant calefactor | 11.4284 | /R | x | 22.18 | = | 253.48
| A0F-000C | h | Oficial 1a calefactor | 11.4284 | /R | x | 26.04 | = | 297.6
|  |  | Subtotal mà d'obra | [6 empty] | 551.08
Material
| BEE0-XAA4 | u | Posta en marxa | 1 |  | x | 246.16 | = | 246.16
| BEE0-XAA3 | u | Sonda d'aigua AQUARIS MD R32/TW T5 MD PRO MAX | 1 |  | x | 32.53 | = | 32.53
| BEE0-XA01 | u | Bomba de calor aerotèrmica KOSNER AQUARIS MD 110T R32 PRO MAX | 1 |  | x | 26971.29 | = | 26971.29
| BEE0-XAA2 | u | Unions flexibles galvanitzades per a tub de ferro de 21/2. | 2 |  | x | 15.73 | = | 31.46
| BEE0-XAA1 | u | Nippel galvanitzats de 21/2x100 amb rosca/ranura. | 2 |  | x | 10.22 | = | 20.44
|  |  | Subtotal material | [6 empty] | 27301.88
|  |  | Despeses auxiliars |  |  |  | 1.5 | % | 8.27
|  |  | Cost directe | [6 empty] | 27861.23
|  |  | Despeses indirectes |  |  |  | 3 | % |  | 835.84
|  |  | Total | [6 empty] | 28697.07
P-173 | PEE0-XA02 | u | Bomba de calor aerotèrmica monobloc aire/aigua marca KOSNER model AQUARIS MD 22T R-32 PRO, o similar equivalent, amb tecnologia INVERTER en el compressor per a instal·lació a l'exterior. Potència frigorífica nominal de 23 kW amb aigua de sortida/entrada 18/23°C i 21 kW amb aigua de sortida/entrada 7/12°C. Potència calorífica nominal de 22 kW amb aigua de sortida/entrada 35/30°C i 22 kW amb aigua de sortida/entrada 45/40°C. Classificació energètica A+++/A++, SEER 5,67 i SCOP 5,92. El grup hidrònic inclou un intercanviador de plaques, interruptor de flux, vàlvula de seguretat, purgador manual d'aire, vas d'expansió de 8 litres i bomba recirculadora d'aigua d'alta eficiència de 3 velocitats. El circuit frigorífic està equipat amb un compressor DC INVERTER de tipus TWIN ROTATIVO, vàlvula de 4 vies, vàlvula d’expansió electrònica, filtre deshidratador, pressòstat d'alta i baixa pressió, i transductor de baixa pressió de gas. Ventilador axial DC INVERTER, amb comandament remot inclòs i funció WIFI. Connexions hidràuliques de 1 1/4´´. Refrigerant R-32 amb una càrrega de 5 kg. Dimensions (Ample x Alt x Fons): 1129x1558x440 mm, amb un pes brut de 206 kg i un pes net de 177 kg. Pressió sonora a 1 metre: 59,8 dB(A). Alimentació trifàsica de 400V. L'equip inclou: * 1 Sonda de temperatura d'aigua T1/T5/TW2/TBT-1/T-SOLAR AQUARIS MD. Inclòs connexions elèctriques, connexions de canonades, de desguàs de dimensions segons IT 1.3.4.2.3 fins a baixant de sanejament més proper, suports tipus silenblock segons UNE 100153, posada en funcionament, proves IT.2 Muntatge i p.p. de material auxiliar. Completament instal.lada i amb proves de correcte funcionament. |  |  |  | Rend.: | 1 |  | 9066.21 | Bomba de calor aerotèrmica KOSNER AQUARIS MD 22T R32 PRO
Mà d'obra
| A01-FEPC | h | Ajudant calefactor | 7.912 | /R | x | 22.18 | = | 175.49
| A0F-000C | h | Oficial 1a calefactor | 7.912 | /R | x | 26.04 | = | 206.03
|  |  | Subtotal mà d'obra | [6 empty] | 381.52
Material
| BEE0-XBA4 | u | Posta en marxa | 1 |  | x | 202.2 | = | 202.2
| BEE0-XA02 | u | Bomba de calor aerotèrmica KOSNER AQUARIS MD 22T R32 PRO | 1 |  | x | 8158.2 | = | 8158.2
| BEE0-XAA5 | u | Sonda d'aigua AQUARIS T1/T5/TW2/TBT-1/T-SOLAR AQUARIS MD | 1 |  | x | 54.51 | = | 54.51
|  |  | Subtotal material | [6 empty] | 8414.91
|  |  | Despeses auxiliars |  |  |  | 1.5 | % | 5.72
|  |  | Cost directe | [6 empty] | 8802.15
|  |  | Despeses indirectes |  |  |  | 3 | % |  | 264.06
|  |  | Total | [6 empty] | 9066.21
P-174 | PEJ6-XA01 | u | Fancoil marca Kosner model KFCI-300 CS, o similar equivalent, tipus Cassete 60x60 a dos tubs i motor DC Inverter. Potència frigorífica 2,3 kw i potència calorífica 3,0 kw amb cabal d?aire Max. 560m3/h, control per comandament infrarojos, 3 velocitats. Pressió sonora màxima 34 dB(A). Diàmetre tub d'aigua 3/4´´. Diàmetre interior tub desague 25 mm amb bomba de condensats inclosa. Dimensions AnxoxProfundoxAlt 575x575x261 mm i pes net 16,5Kg. S'inclou panell ´´ROUNDFLOW´´, connexió de desguas amb canonada de P.V.C. fins a baixant més pròxim, connexió hidràulica, connexió elèctrica, suports de fixació i material auxiliar pel seu muntatge. |  |  |  | Rend.: | 1 |  | 1019.37 | Fan-coil cassette, KOSNER KFCI-300CS 2T 60X60 INVERTER
Mà d'obra
| A0F-000C | h | Oficial 1a calefactor | 3.5164 | /R | x | 26.04 | = | 91.57
| A01-FEPC | h | Ajudant calefactor | 3.5164 | /R | x | 22.18 | = | 77.99
|  |  | Subtotal mà d'obra | [6 empty] | 169.56
Material
| BEJ5-XA01 | u | Fan-coil cassette, KOSNER KFCI-300CS 2T 60X60 INVERTER | 1 |  | x | 712.09 | = | 712.09
| BEJ5-XAA1 | u | Panell ´´Roundflow´´ | 1 |  | x | 105.49 | = | 105.49
|  |  | Subtotal material | [6 empty] | 817.58
|  |  | Despeses auxiliars |  |  |  | 1.5 | % | 2.54
|  |  | Cost directe | [6 empty] | 989.68
|  |  | Despeses indirectes |  |  |  | 3 | % |  | 29.69
|  |  | Total | [6 empty] | 1019.37
P-175 | PEKJ-XA01 | ud | Reixeta per conducte circular KOSNER E-VOCAR 625x150 C/RG S/DEF, o similar equivalent, fabricada en alumini extruït, amb aletes mòbils per a la regulació de flux d'aire. S'instal·la en conductes de climatització per a sistemes de calefacció i refrigeració, garantint una difusió correcta i adaptable a les necessitats de l'espai. S'inclouen accessoris, suports i material auxiliar de muntatge. |  |  |  | Rend.: | 1 |  | 110.95 | Reixa cond. circ. KOSNER E-VOCAR 625x150
Mà d'obra
| A0F-000C | h | Oficial 1a calefactor | 0.2637 | /R | x | 26.04 | = | 6.87
| A01-FEPC | h | Ajudant calefactor | 0.2637 | /R | x | 22.18 | = | 5.85
|  |  | Subtotal mà d'obra | [6 empty] | 12.72
Material
| BEKJ-XA01 | UN | Reixa KOSNER E-VOCAR 625x150 | 1 |  | x | 94.81 | = | 94.81
|  |  | Subtotal material | [6 empty] | 94.81
|  |  | Despeses auxiliars |  |  |  | 1.5 | % | 0.19
|  |  | Cost directe | [6 empty] | 107.72
|  |  | Despeses indirectes |  |  |  | 3 | % |  | 3.23
|  |  | Total | [6 empty] | 110.95
P-176 | PEKJ-XA02 | ud | Reixeta per conducte circular KOSNER E-VOCAR 425x75 C/RG S/DEF, o similar equivalent, fabricada en alumini extruït, amb aletes mòbils per a la regulació de flux d'aire. S'instal·la en conductes de climatització per a sistemes de calefacció i refrigeració, garantint una difusió correcta i adaptable a les necessitats de l'espai. S'inclouen accessoris, suports i material auxiliar de muntatge. |  |  |  | Rend.: | 1 |  | 74.92 | Reixa cond. circ. KOSNER E-VOCAR 425x75
Mà d'obra
| A01-FEPC | h | Ajudant calefactor | 0.2637 | /R | x | 22.18 | = | 5.85
| A0F-000C | h | Oficial 1a calefactor | 0.2637 | /R | x | 26.04 | = | 6.87
|  |  | Subtotal mà d'obra | [6 empty] | 12.72
Material
| BEKJ-XA02 | UN | Reixa KOSNER E-VOCAR 425x75 | 1 |  | x | 59.83 | = | 59.83
|  |  | Subtotal material | [6 empty] | 59.83
|  |  | Despeses auxiliars |  |  |  | 1.5 | % | 0.19
|  |  | Cost directe | [6 empty] | 72.74
|  |  | Despeses indirectes |  |  |  | 3 | % |  | 2.18
|  |  | Total | [6 empty] | 74.92
P-177 | PEKJ-XA03 | ud | Reixeta d'impulsió KOSNER, o similar equivalent, de 500x100 mm., doble blanca. S'inclou regulador de cabal, llarguers, accessoris, suports i material auxiliar de muntatge. |  |  |  | Rend.: | 1 |  | 73.97 | Reixa imp. KOSNER 500x100
Mà d'obra
| A01-FEPC | h | Ajudant calefactor | 0.2901 | /R | x | 22.18 | = | 6.43
| A0F-000C | h | Oficial 1a calefactor | 0.2901 | /R | x | 26.04 | = | 7.55
|  |  | Subtotal mà d'obra | [6 empty] | 13.98
Material
| BEKJ-XAB4 | ud | Llarguer 100 mm. | 2 |  | x | 1.16 | = | 2.32
| BEKJ-XA03 | ud | Reixa KOSNER 500x100 | 1 |  | x | 37.22 | = | 37.22
| BEKJ-XAA3 | ud | Regulador de cabal 500x100 | 1 |  | x | 13.53 | = | 13.53
| BEKJ-XAB3 | ud | Llarguer 500 mm. | 2 |  | x | 2.28 | = | 4.56
|  |  | Subtotal material | [6 empty] | 57.63
|  |  | Despeses auxiliars |  |  |  | 1.5 | % | 0.21
|  |  | Cost directe | [6 empty] | 71.82
|  |  | Despeses indirectes |  |  |  | 3 | % |  | 2.15
|  |  | Total | [6 empty] | 73.97
P-178 | PEKJ-XA04 | ud | Reixeta d'impulsió KOSNER E-H1R, o similar equivalent, de 300x150 mm., lames curves d'alumini. S'inclouen llarguers, accessoris, suports i material auxiliar de muntatge. |  |  |  | Rend.: | 1 |  | 70.77 | Reixa imp. KOSNER 300x150
Mà d'obra
| A01-FEPC | h | Ajudant calefactor | 0.2901 | /R | x | 22.18 | = | 6.43
| A0F-000C | h | Oficial 1a calefactor | 0.2901 | /R | x | 26.04 | = | 7.55
|  |  | Subtotal mà d'obra | [6 empty] | 13.98
Material
| BEKJ-XA04 | ud | Reixa KOSNER 300x150 | 1 |  | x | 48.34 | = | 48.34
| BEKJ-XAB6 | ud | Llarguer 150 mm. | 2 |  | x | 1.33 | = | 2.66
| BEKJ-XAB5 | ud | Llarguer 300 mm. | 2 |  | x | 1.76 | = | 3.52
|  |  | Subtotal material | [6 empty] | 54.52
|  |  | Despeses auxiliars |  |  |  | 1.5 | % | 0.21
|  |  | Cost directe | [6 empty] | 68.71
|  |  | Despeses indirectes |  |  |  | 3 | % |  | 2.06
|  |  | Total | [6 empty] | 70.77
P-179 | PEKJ-XA05 | ud | Reixeta d'impulsió KOSNER E-H1R, o similar equivalent, de 200x150 mm., lames curves d'alumini. S'inclouen llarguers, accessoris, suports i material auxiliar de muntatge. |  |  |  | Rend.: | 1 |  | 60.88 | Reixa imp. KOSNER 200x150
Mà d'obra
| A0F-000C | h | Oficial 1a calefactor | 0.2637 | /R | x | 26.04 | = | 6.87
| A01-FEPC | h | Ajudant calefactor | 0.2637 | /R | x | 22.18 | = | 5.85
|  |  | Subtotal mà d'obra | [6 empty] | 12.72
Material
| BEKJ-XAB7 | ud | Llarguer 200 mm. | 2 |  | x | 1.38 | = | 2.76
| BEKJ-XA05 | ud | Reixa KOSNER 200x150 | 1 |  | x | 40.78 | = | 40.78
| BEKJ-XAB6 | ud | Llarguer 150 mm. | 2 |  | x | 1.33 | = | 2.66
|  |  | Subtotal material | [6 empty] | 46.2
|  |  | Despeses auxiliars |  |  |  | 1.5 | % | 0.19
|  |  | Cost directe | [6 empty] | 59.11
|  |  | Despeses indirectes |  |  |  | 3 | % |  | 1.77
|  |  | Total | [6 empty] | 60.88
P-180 | PEKJ-XA06 | ud | Reixeta d'impulsió KOSNER E-H1R, o similar equivalent, de 200x100 mm., lames curves d'alumini. S'inclouen llarguers, accessoris, suports i material auxiliar de muntatge. |  |  |  | Rend.: | 1 |  | 54.77 | Reixa imp. KOSNER 200x100
Mà d'obra
| A0F-000C | h | Oficial 1a calefactor | 0.2637 | /R | x | 26.04 | = | 6.87
| A01-FEPC | h | Ajudant calefactor | 0.2637 | /R | x | 22.18 | = | 5.85
|  |  | Subtotal mà d'obra | [6 empty] | 12.72
Material
| BEKJ-XAB4 | ud | Llarguer 100 mm. | 2 |  | x | 1.16 | = | 2.32
| BEKJ-XA06 | ud | Reixa KOSNER 200x100 | 1 |  | x | 35.18 | = | 35.18
| BEKJ-XAB7 | ud | Llarguer 200 mm. | 2 |  | x | 1.38 | = | 2.76
|  |  | Subtotal material | [6 empty] | 40.26
|  |  | Despeses auxiliars |  |  |  | 1.5 | % | 0.19
|  |  | Cost directe | [6 empty] | 53.17
|  |  | Despeses indirectes |  |  |  | 3 | % |  | 1.6
|  |  | Total | [6 empty] | 54.77
P-181 | PEKJ-XA07 | ud | Reixeta de retorn KOSNER, o similar equivalent, de 500x200 mm., lames a 45º. S'inclouen llarguers, accessoris, suports i material auxiliar de muntatge. |  |  |  | Rend.: | 1 |  | 61.55 | Reixa ret. KOSNER 500x200
Mà d'obra
| A01-FEPC | h | Ajudant calefactor | 0.2637 | /R | x | 22.18 | = | 5.85
| A0F-000C | h | Oficial 1a calefactor | 0.2637 | /R | x | 26.04 | = | 6.87
|  |  | Subtotal mà d'obra | [6 empty] | 12.72
Material
| BEKJ-XAB3 | ud | Llarguer 500 mm. | 2 |  | x | 2.28 | = | 4.56
| BEKJ-XA07 | ud | Reixa ret. KOSNER 500x200 | 1 |  | x | 39.53 | = | 39.53
| BEKJ-XAB7 | ud | Llarguer 200 mm. | 2 |  | x | 1.38 | = | 2.76
|  |  | Subtotal material | [6 empty] | 46.85
|  |  | Despeses auxiliars |  |  |  | 1.5 | % | 0.19
|  |  | Cost directe | [6 empty] | 59.76
|  |  | Despeses indirectes |  |  |  | 3 | % |  | 1.79
|  |  | Total | [6 empty] | 61.55
P-182 | PEKJ-XA08 | ud | Reixeta de retorn KOSNER, o similar equivalent, de 400x100 mm., lames a 45º. S'inclouen llarguers, accessoris, suports i material auxiliar de muntatge. |  |  |  | Rend.: | 1 |  | 42.26 | Reixa ret. KOSNER 400x100
Mà d'obra
| A01-FEPC | h | Ajudant calefactor | 0.2637 | /R | x | 22.18 | = | 5.85
| A0F-000C | h | Oficial 1a calefactor | 0.2637 | /R | x | 26.04 | = | 6.87
|  |  | Subtotal mà d'obra | [6 empty] | 12.72
Material
| BEKJ-XAB9 | ud | Llarguer 400 mm. | 2 |  | x | 1.89 | = | 3.78
| BEKJ-XAB4 | ud | Llarguer 100 mm. | 2 |  | x | 1.16 | = | 2.32
| BEKJ-XA08 | ud | Reixa ret. KOSNER 400x100 | 1 |  | x | 22.02 | = | 22.02
|  |  | Subtotal material | [6 empty] | 28.12
|  |  | Despeses auxiliars |  |  |  | 1.5 | % | 0.19
|  |  | Cost directe | [6 empty] | 41.03
|  |  | Despeses indirectes |  |  |  | 3 | % |  | 1.23
|  |  | Total | [6 empty] | 42.26
P-183 | PEKJ-XA09 | ud | Reixeta de retorn KOSNER, o similar equivalent, de 200x100 mm., lames a 45º. S'inclouen llarguers, accessoris, suports i material auxiliar de muntatge. |  |  |  | Rend.: | 1 |  | 39.7 | Reixa ret. KOSNER 200x100
Mà d'obra
| A01-FEPC | h | Ajudant calefactor | 0.2637 | /R | x | 22.18 | = | 5.85
| A0F-000C | h | Oficial 1a calefactor | 0.2637 | /R | x | 26.04 | = | 6.87
|  |  | Subtotal mà d'obra | [6 empty] | 12.72
Material
| BEKJ-XA09 | ud | Reixa ret. KOSNER 200x100 | 1 |  | x | 20.55 | = | 20.55
| BEKJ-XAB7 | ud | Llarguer 200 mm. | 2 |  | x | 1.38 | = | 2.76
| BEKJ-XAB4 | ud | Llarguer 100 mm. | 2 |  | x | 1.16 | = | 2.32
|  |  | Subtotal material | [6 empty] | 25.63
|  |  | Despeses auxiliars |  |  |  | 1.5 | % | 0.19
|  |  | Cost directe | [6 empty] | 38.54
|  |  | Despeses indirectes |  |  |  | 3 | % |  | 1.16
|  |  | Total | [6 empty] | 39.7
P-184 | PEKJ-XA10 | ud | Presa d'aire exterior KOSNER E-TAE de 500x475 mm. S'inclouen accessoris, suports i material auxiliar de muntatge. |  |  |  | Rend.: | 1 |  | 39.7 | Presa aire exter. KOSNER 500x475
Mà d'obra
| A01-FEPC | h | Ajudant calefactor | 0.2637 | /R | x | 22.18 | = | 5.85
| A0F-000C | h | Oficial 1a calefactor | 0.2637 | /R | x | 26.04 | = | 6.87
|  |  | Subtotal mà d'obra | [6 empty] | 12.72
Material
| BEKJ-XAB7 | ud | Llarguer 200 mm. | 2 |  | x | 1.38 | = | 2.76
| BEKJ-XA09 | ud | Reixa ret. KOSNER 200x100 | 1 |  | x | 20.55 | = | 20.55
| BEKJ-XAB4 | ud | Llarguer 100 mm. | 2 |  | x | 1.16 | = | 2.32
|  |  | Subtotal material | [6 empty] | 25.63
|  |  | Despeses auxiliars |  |  |  | 1.5 | % | 0.19
|  |  | Cost directe | [6 empty] | 38.54
|  |  | Despeses indirectes |  |  |  | 3 | % |  | 1.16
|  |  | Total | [6 empty] | 39.7
P-185 | PEM4-XA01 | u | Recuperador de calor aire-aire KOSNER sèrie KRC 22 DPL EC, o similar equivalent, de configuració horizontal, amb motors electrònics dotats amb tecnologia EC per a un baix consum elèctric, filtració de sèrie F6 per al flux dextracció i doble etapa de filtració F6+F8 per al flux d'impulsió, amb ntercanviador de calor de fluxos creuats amb una eficiència de més del 73% certificat per Eurovent i connexions circulars modificables a l'obra. Aïllament perimetral de 20 mm i panells sandvitx al sostre i terra. By-pass parcial i control electrònic de sèrie amb pantalla LCD, amb comunicació Modbus de sèrie, gestió del bypass a mode manual o automàtic, gestió manual de la velocitat de l' ús ventiladors amb senyal de control 0-10V, alarma de filtres bruts per pressòstat diferencial i per temporitzador amb indicació visual al display, programació setmanal amb fins a 2 arrencades/aturades per dia. Cabal nominal de 2100 m³/h, amb una pressió disponible de 75 Pa. Potència 2x0,94 kW. Consum màxim 2x4A. Pressió sonora 53,8 dB a 3m a camp obert a cabal nominal i pressió màxima. Dimensions AmplexLlargxAlt 1400x1500x530 mm. Pes 180 Kg. Diàmetres connexions cir culars 315 mm. Unitat amb possibilitat d'incorporar com a opcionals doble etapa de filtració F7+F9 en impulsió, teulades protecció intempèrie ,viseres sortida-entrada aire exterior amb malla anti-ocells, bateries elèctriques, bateries d'aigua calenta, d'aigua freda i d'expansió directa, control de pressió i cabal constant, control de CO2 i silenciat. Inclòs accessoris, posta en marxa i material auxiliar de muntatge. Completament instal.lat i amb proves de correcte funcionament. |  |  |  | Rend.: | 1 |  | 4656.61 | Recuperador de calor KOSNER KRC 22 DPL EC F6/F6+F8 SH
Mà d'obra
| A0F-000C | h | Oficial 1a calefactor | 3.956 | /R | x | 26.04 | = | 103.01
| A01-FEPC | h | Ajudant calefactor | 3.956 | /R | x | 22.18 | = | 87.74
|  |  | Subtotal mà d'obra | [6 empty] | 190.75
Material
| BEM4-XAA1 | U | Posta en marxa | 1 |  | x | 163.08 | = | 163.08
| BEM4-XA01 | u | Recuperador de calor KOSNER KRC 22 DPL EC F6/F6+F8 SH | 1 |  | x | 4164.29 | = | 4164.29
|  |  | Subtotal material | [6 empty] | 4327.37
|  |  | Despeses auxiliars |  |  |  | 1.5 | % | 2.86
|  |  | Cost directe | [6 empty] | 4520.98
|  |  | Despeses indirectes |  |  |  | 3 | % |  | 135.63
|  |  | Total | [6 empty] | 4656.61
P-186 | PEM5-XA01 | u | Unitat de filtració UFX-20/20-5.5 F6+F8 230/400V, o similar equivalent. Unitat de filtració acústicament aïllada, equipada amb ventiladors de doble boca, accionament per transmissió i diferents etapes de filtració (F6 + F8), segons el model seleccionat. La unitat disposa de estructura en xapa d'acer galvanitzat amb aïllament acústic, motor trifàsic de 230/400V 50Hz i protecció IP55. Apta per funcionar en temperatures des de -25 ºC fins a +60 ºC. Característiques principals: Estructura de xapa d'acer galvanitzat Filtres F6 + F8 Motor de classe F amb rodaments a boles Accionament a transmissió Tapa d'inspecció i neteja d'accés fàcil. L'equip inclou: * Variador electrònic de velocitat SD3/A_RFT_5,5_variador. * Sonda de pressió diferencial. S'inclouen accessoris, suports i material auxiliar de muntatge. Completament instal.lada i amb proves de correcte funcionament. |  |  |  | Rend.: | 1 |  | 11273.88 | Unitat de filtració UFX-20/20-5.5 F6+F8 230/400V.
Mà d'obra
| A0F-000C | h | Oficial 1a calefactor | 6.5934 | /R | x | 26.04 | = | 171.69
| A01-FEPC | h | Ajudant calefactor | 6.5934 | /R | x | 22.18 | = | 146.24
|  |  | Subtotal mà d'obra | [6 empty] | 317.93
Material
| BEM5-XAA1 | u | Variador electrònic de velocitat SD3/A_RFT_5,5_variador | 1 |  | x | 1026.99 | = | 1026.99
| BEM5-XAB1 | u | Sonda de pressió diferencial | 1 |  | x | 139.08 | = | 139.08
| BEM5-XA01 | u | Unitat de filtració UFX-20/20-5.5 F6+F8 230/400V. | 1 |  | x | 9456.74 | = | 9456.74
|  |  | Subtotal material | [6 empty] | 10622.81
|  |  | Despeses auxiliars |  |  |  | 1.5 | % | 4.77
|  |  | Cost directe | [6 empty] | 10945.51
|  |  | Despeses indirectes |  |  |  | 3 | % |  | 328.37
|  |  | Total | [6 empty] | 11273.88
P-187 | PEM5-XA02 | u | Unitat de ventilació CJBX-22/22-2 230/400V IE3, o similar equivalent. S'inclouen unitats de ventilació de transmissió, equipades amb ventiladors de doble aspiració de les sèries CBX, CBXC i CBXR. Estructura de xapa d'acer galvanitzat, amb aïllament tèrmic i acústic. Motors amb classe d'eficiència IE3, protecció IP55 i rodaments a boles. S'inclouen accessoris, suports i material auxiliar de muntatge. Completament instal.lada i amb proves de correcte funcionament. |  |  |  | Rend.: | 1 |  | 4167.91 | Unitat de ventilació CJBX-22/22-2 230/400V IE3
Mà d'obra
| A01-FEPC | h | Ajudant calefactor | 3.956 | /R | x | 22.18 | = | 87.74
| A0F-000C | h | Oficial 1a calefactor | 3.956 | /R | x | 26.04 | = | 103.01
|  |  | Subtotal mà d'obra | [6 empty] | 190.75
Material
| BEM5-XA02 | u | Unitat de ventilació CJBX-22/22-2 230/400V IE3 | 1 |  | x | 3852.9 | = | 3852.9
|  |  | Subtotal material | [6 empty] | 3852.9
|  |  | Despeses auxiliars |  |  |  | 1.5 | % | 2.86
|  |  | Cost directe | [6 empty] | 4046.51
|  |  | Despeses indirectes |  |  |  | 3 | % |  | 121.4
|  |  | Total | [6 empty] | 4167.91
P-188 | PEMA-XA01 | u | Extractor en línia, per a sistema de conductes, KOSNER KE 250 BASIC, o similar equivalent. S'inclouen accessoris, suports i material auxiliar de muntatge. |  |  |  | Rend.: | 1 |  | 383.97 | Extractor en línia KE 250 basic KOSNER
Mà d'obra
| A0F-000C | h | Oficial 1a calefactor | 0.8791 | /R | x | 26.04 | = | 22.89
| A01-FEPC | h | Ajudant calefactor | 0.8791 | /R | x | 22.18 | = | 19.5
|  |  | Subtotal mà d'obra | [6 empty] | 42.39
Material
| BEM9-XA01 | u | Extractor en línia KE 250 basic KOSNER | 1 |  | x | 329.76 | = | 329.76
|  |  | Subtotal material | [6 empty] | 329.76
|  |  | Despeses auxiliars |  |  |  | 1.5 | % | 0.64
|  |  | Cost directe | [6 empty] | 372.79
|  |  | Despeses indirectes |  |  |  | 3 | % |  | 11.18
|  |  | Total | [6 empty] | 383.97
P-189 | PEU6-XA01 | u | Vas d'expansió Waft amb membrana reemplaçable, per a instal·lació de calefacció. Capacitat: 300 litres. Pressió de precarga: 4 bar. Diàmetre: 634 mm, alçada: 1.295 mm. Connexió: 1 1/4´´. Pressió màxima: 10 bar. Pes: 45,0 kg. Temperatura de treball màx.: 70°C. Inclou potes de suport sobre el sòl. S'inclouen accessoris i material auxiliar de muntatge. |  |  |  | Rend.: | 1 |  | 552.56 | Vas d'expansió Waft 10BAR 300L 11/4 CMR-P
Mà d'obra
| A01-FEPC | h | Ajudant calefactor | 0.6593 | /R | x | 22.18 | = | 14.62
| A0F-000C | h | Oficial 1a calefactor | 0.6593 | /R | x | 26.04 | = | 17.17
|  |  | Subtotal mà d'obra | [6 empty] | 31.79
Material
| BEU6-XA01 | u | Vas d'expansió Waft 10BAR 300L 11/4 CMR-P | 1 |  | x | 504.2 | = | 504.2
|  |  | Subtotal material | [6 empty] | 504.2
|  |  | Despeses auxiliars |  |  |  | 1.5 | % | 0.48
|  |  | Cost directe | [6 empty] | 536.47
|  |  | Despeses indirectes |  |  |  | 3 | % |  | 16.09
|  |  | Total | [6 empty] | 552.56
P-190 | PEU6-XA02 | u | Vas d'expansió Waft, o similar equivalent, membrana recanviable, per a instal·lació de calefacció. Capacitat: 24 litres. Pressió de precàrrega: 2 bar. Diàmetre: 280mm, alçada: 473mm. Connexió: 3/4´´. Pressió màxima: 10BAR. Pes 5,0Kg. Temperatura de treball max. 70°C. No inclou potes de suport sobre terra. S'inclouen accessoris i material auxiliar de muntatge. |  |  |  | Rend.: | 1 |  | 70.52 | Vas d'expansió Waft 10BAR 24L 3/4 CMR
Mà d'obra
| A0F-000C | h | Oficial 1a calefactor | 0.4396 | /R | x | 26.04 | = | 11.45
| A01-FEPC | h | Ajudant calefactor | 0.4396 | /R | x | 22.18 | = | 9.75
|  |  | Subtotal mà d'obra | [6 empty] | 21.2
Material
| BEU6-XA02 | u | Vas d'expansió Waft 10BAR 24L 3/4 CMR | 1 |  | x | 46.95 | = | 46.95
|  |  | Subtotal material | [6 empty] | 46.95
|  |  | Despeses auxiliars |  |  |  | 1.5 | % | 0.32
|  |  | Cost directe | [6 empty] | 68.47
|  |  | Despeses indirectes |  |  |  | 3 | % |  | 2.05
|  |  | Total | [6 empty] | 70.52
P-191 | PEUC-XA10 | u | Purgador automàtic d'aire, de llautó, per flotador, de posició vertical i vàlvula d'obturació incorporada, amb rosca de 1/2´´ de diàmetre, roscat |  |  |  | Rend.: | 1 |  | 18.56 | Purgador automàt.aire,llautó,vert.+vàlvula obt.,D=1/2´´
Mà d'obra
| A0F-000C | h | Oficial 1a calefactor | 0.2637 | /R | x | 26.04 | = | 6.87
| A01-FEPC | h | Ajudant calefactor | 0.0659 | /R | x | 22.18 | = | 1.46
|  |  | Subtotal mà d'obra | [6 empty] | 8.33
Material
| BEUC-XA10 | u | Purgador automàt.aire,llautó,vert.+vàlvula obt.,D=1/2´´ | 1 |  | x | 9.57 | = | 9.57
|  |  | Subtotal material | [6 empty] | 9.57
|  |  | Despeses auxiliars |  |  |  | 1.5 | % | 0.12
|  |  | Cost directe | [6 empty] | 18.02
|  |  | Despeses indirectes |  |  |  | 3 | % |  | 0.54
|  |  | Total | [6 empty] | 18.56
P-192 | PEUC-XA10_1 | u | Purgador automàtic d'aire, de llautó, per flotador, de posició vertical i vàlvula d'obturació incorporada, amb rosca de 1/2´´ de diàmetre, roscat |  |  |  | Rend.: | 1 |  | 18.56 | Purgador automàt.aire,llautó,vert.+vàlvula obt.,D=1/2´´
Mà d'obra
| A01-FEPC | h | Ajudant calefactor | 0.0659 | /R | x | 22.18 | = | 1.46
| A0F-000C | h | Oficial 1a calefactor | 0.2637 | /R | x | 26.04 | = | 6.87
|  |  | Subtotal mà d'obra | [6 empty] | 8.33
Material
| BEUC-XA10 | u | Purgador automàt.aire,llautó,vert.+vàlvula obt.,D=1/2´´ | 1 |  | x | 9.57 | = | 9.57
|  |  | Subtotal material | [6 empty] | 9.57
|  |  | Despeses auxiliars |  |  |  | 1.5 | % | 0.12
|  |  | Cost directe | [6 empty] | 18.02
|  |  | Despeses indirectes |  |  |  | 3 | % |  | 0.54
|  |  | Total | [6 empty] | 18.56
P-193 | PF1A-DUQD | m | Tub d'acer negre sense soldadura, fabricat amb acer S195 T, d'1´´1/2 de mida de rosca (diàmetre exterior especificat=48,3 mm i DN=40 mm), sèrie H segons UNE-EN 10255, roscat, amb grau de dificultat mitjà i col·locat superficialment |  |  |  | Rend.: | 1 |  | 32.97 | Tub acer negre s/sold.(S),1´´1/2,sèrie H s/UNE-EN 10255,roscat,dific.mitjà,col.superf.
Mà d'obra
| A01-FEPH | h | Ajudant muntador | 0.3517 | /R | x | 22.21 | = | 7.81
| A0F-000R | h | Oficial 1a muntador | 0.3517 | /R | x | 26.04 | = | 9.16
|  |  | Subtotal mà d'obra | [6 empty] | 16.97
Material
| BF18-034O | m | Tub d'acer negre sense soldadura, fabricat amb acer S195 T, d'1´´1/2 de mida de rosca (diàmetre exterior especificat=48,3 mm i DN=40 mm), sèrie H segons UNE-EN 10255 | 1.02 |  | x | 9.76 | = | 9.96
| B0A1-07L5 | u | Abraçadora metàl·lica, de 47 mm de diàmetre interior | 0.3 |  | x | 0.38 | = | 0.11
| BFW4-036B | u | Accessori per a tubs d'acer negre 1´´1/2, per a roscar | 0.3 |  | x | 12.65 | = | 3.8
| BFYB-037A | u | Part proporcional d'elements de muntatge per a tubs d'acer negre d'1´´1/2, roscat | 1 |  | x | 0.92 | = | 0.92
|  |  | Subtotal material | [6 empty] | 14.79
|  |  | Despeses auxiliars |  |  |  | 1.5 | % | 0.25
|  |  | Cost directe | [6 empty] | 32.01
|  |  | Despeses indirectes |  |  |  | 3 | % |  | 0.96
|  |  | Total | [6 empty] | 32.97
P-194 | PF1A-DUQE | m | Tub d'acer negre sense soldadura, fabricat amb acer S195 T, de 2´´ de mida de rosca (diàmetre exterior especificat=60,3 mm i DN=50 mm), sèrie H segons UNE-EN 10255, roscat, amb grau de dificultat mitjà i col·locat superficialment |  |  |  | Rend.: | 1 |  | 46.02 | Tub acer negre s/sold.(S),2´´,sèrie H s/UNE-EN 10255,roscat,dific.mitjà,col.superf.
Mà d'obra
| A01-FEPH | h | Ajudant muntador | 0.4748 | /R | x | 22.21 | = | 10.55
| A0F-000R | h | Oficial 1a muntador | 0.4748 | /R | x | 26.04 | = | 12.36
|  |  | Subtotal mà d'obra | [6 empty] | 22.91
Material
| B0A1-07LC | u | Abraçadora metàl·lica, de 60 mm de diàmetre interior | 0.3 |  | x | 0.65 | = | 0.2
| BF18-034R | m | Tub d'acer negre sense soldadura, fabricat amb acer S195 T, de 2´´ de mida de rosca (diàmetre exterior especificat=60,3 mm i DN=50 mm), sèrie H segons UNE-EN 10255 | 1.02 |  | x | 13.6 | = | 13.87
| BFYB-037B | u | Part proporcional d'elements de muntatge per a tubs d'acer negre de 2´´, roscat | 1 |  | x | 1.29 | = | 1.29
| BFW4-036C | u | Accessori per a tubs d'acer negre 2´´, per a roscar | 0.3 |  | x | 20.24 | = | 6.07
|  |  | Subtotal material | [6 empty] | 21.43
|  |  | Despeses auxiliars |  |  |  | 1.5 | % | 0.34
|  |  | Cost directe | [6 empty] | 44.68
|  |  | Despeses indirectes |  |  |  | 3 | % |  | 1.34
|  |  | Total | [6 empty] | 46.02
P-195 | PF1A-DUQF | m | Tub d'acer negre sense soldadura, fabricat amb acer S195 T, de 2´´1/2 de mida de rosca (diàmetre exterior especificat=76,1 mm i DN=65 mm), sèrie H segons UNE-EN 10255, roscat, amb grau de dificultat mitjà i col·locat superficialment |  |  |  | Rend.: | 1 |  | 64.61 | Tub acer negre s/sold.(S),2´´1/2,sèrie H s/UNE-EN 10255,roscat,dific.mitjà,col.superf.
Mà d'obra
| A01-FEPH | h | Ajudant muntador | 0.5275 | /R | x | 22.21 | = | 11.72
| A0F-000R | h | Oficial 1a muntador | 0.5275 | /R | x | 26.04 | = | 13.74
|  |  | Subtotal mà d'obra | [6 empty] | 25.46
Material
| BF18-034S | m | Tub d'acer negre sense soldadura, fabricat amb acer S195 T, de 2´´1/2 de mida de rosca (diàmetre exterior especificat=76,1 mm i DN=65 mm), sèrie H segons UNE-EN 10255 | 1.02 |  | x | 19.14 | = | 19.52
| BFYB-037C | u | Part proporcional d'elements de muntatge per a tubs d'acer negre de 2´´1/2, roscat | 1 |  | x | 1.79 | = | 1.79
| BFW4-036D | u | Accessori per a tubs d'acer negre 2´´1/2, per a roscar | 0.3 |  | x | 50.81 | = | 15.24
| B0A1-07KZ | u | Abraçadora metàl·lica, de 75 mm de diàmetre interior | 0.27 |  | x | 1.25 | = | 0.34
|  |  | Subtotal material | [6 empty] | 36.89
|  |  | Despeses auxiliars |  |  |  | 1.5 | % | 0.38
|  |  | Cost directe | [6 empty] | 62.73
|  |  | Despeses indirectes |  |  |  | 3 | % |  | 1.88
|  |  | Total | [6 empty] | 64.61
P-196 | PF1A-DUQG | m | Tub d'acer negre sense soldadura, fabricat amb acer S195 T, de 3´´ de mida de rosca (diàmetre exterior especificat=88,9 mm i DN=80 mm), sèrie H segons UNE-EN 10255, roscat, amb grau de dificultat mitjà i col·locat superficialment |  |  |  | Rend.: | 1 |  | 80.49 | Tub acer negre s/sold.(S),3´´,sèrie H s/UNE-EN 10255,roscat,dific.mitjà,col.superf.
Mà d'obra
| A01-FEPH | h | Ajudant muntador | 0.6154 | /R | x | 22.21 | = | 13.67
| A0F-000R | h | Oficial 1a muntador | 0.6154 | /R | x | 26.04 | = | 16.03
|  |  | Subtotal mà d'obra | [6 empty] | 29.7
Material
| BF18-034U | m | Tub d'acer negre sense soldadura, fabricat amb acer S195 T, de 3´´ de mida de rosca (diàmetre exterior especificat=88,9 mm i DN=80 mm), sèrie H segons UNE-EN 10255 | 1.02 |  | x | 24.55 | = | 25.04
| BFYB-037D | u | Part proporcional d'elements de muntatge per a tubs d'acer negre de 3´´, roscat | 1 |  | x | 2.3 | = | 2.3
| BFW4-036E | u | Accessori per a tubs d'acer negre 3´´, per a roscar | 0.3 |  | x | 67.72 | = | 20.32
| B0A1-07L1 | u | Abraçadora metàl·lica, de 90 mm de diàmetre interior | 0.25 |  | x | 1.36 | = | 0.34
|  |  | Subtotal material | [6 empty] | 48
|  |  | Despeses auxiliars |  |  |  | 1.5 | % | 0.45
|  |  | Cost directe | [6 empty] | 78.15
|  |  | Despeses indirectes |  |  |  | 3 | % |  | 2.34
|  |  | Total | [6 empty] | 80.49
P-197 | PF90-XA01 | m | canonada UPONOR MLC, o similar equivalent, amb dues capes de polietilè reticulat i una intermèdia d'alumini (Pert-Al-Pert) de 50x4'5 mm, en barra. S'inclouen p.p. d'accessoris de pressió i/o roscats, suports i aïllament ARMAFLEX mod. AF-EVO-5-054, amb p.p. d'adhesiu. |  |  |  | Rend.: | 1 |  | 58.24 | Can. UPONOR UNIPIPE MLC PERT-AL-PERT BARRA 50x4'5 1013449 + ARMAFLEX AF-EVO-5-054
Mà d'obra
| A01-FEPH | h | Ajudant muntador | 0.044 | /R | x | 22.21 | = | 0.98
| A0F-000R | h | Oficial 1a muntador | 0.4396 | /R | x | 26.04 | = | 11.45
|  |  | Subtotal mà d'obra | [6 empty] | 12.43
Material
| BF90-XA01 | m | C. UPONOR UNIPIPE MLC PERT-AL-PERT BARRA 50x4'5 1013449 + ARMAFLEX AF-EVO-5-054 | 1 |  | x | 42.4 | = | 42.4
| BFWF-09VD | u | Accessori per a tubs de polietilè multicapa, de 50 mm de diàmetre nominal exterior, metàl·lic, per a connectar a pressió | 0.15 |  | x | 8.48 | = | 1.27
| B0A1-07KB | u | Abraçadora plàstica, de 50 mm de diàmetre interior | 0.3 |  | x | 0.83 | = | 0.25
|  |  | Subtotal material | [6 empty] | 43.92
|  |  | Despeses auxiliars |  |  |  | 1.5 | % | 0.19
|  |  | Cost directe | [6 empty] | 56.54
|  |  | Despeses indirectes |  |  |  | 3 | % |  | 1.7
|  |  | Total | [6 empty] | 58.24
P-198 | PFA8-XA01 | m | Tub de PVC de 160 mm de diàmetre nominal exterior, de 16 bar de pressió nominal, unió elàstica amb anella elastomèrica d'estanquitat, segons la norma UNE-EN 1452-2, amb grau de dificultat mitjà i col·locat al fons de la rasa. Per a col.lector enterrat. |  |  |  | Rend.: | 1 |  | 35.63 | Tub PVC,DN=160mm,PN=16bar,unió elàst.UNE-EN 1452-2,dific.mitjà,col.fons rasa
Mà d'obra
| A01-FEPH | h | Ajudant muntador | 0.3077 | /R | x | 22.21 | = | 6.83
| A0F-000R | h | Oficial 1a muntador | 0.3077 | /R | x | 26.04 | = | 8.01
|  |  | Subtotal mà d'obra | [6 empty] | 14.84
Material
| BFYG-08X2 | u | Part proporcional d'elements de muntatge per a tub de PVC-U a pressió, de 160 mm de diàmetre nominal exterior, unió elàstica amb anella elastomèrica d'estanquitat | 1 |  | x | 1.41 | = | 1.41
| BFA7-08SG | m | Tub de PVC de 160 mm de diàmetre nominal, de 6 bar de pressió nominal, per a unió elàstica amb anella elastomèrica d'estanquitat, segons la norma UNE-EN 1452-2 | 1.02 |  | x | 7.55 | = | 7.7
| BFWB-08VA | u | Accessori per a tub de PVC-U a pressió, de 160 mm de diàmetre nominal exterior, per a unió elàstica amb anella elastomèrica | 0.2 |  | x | 52.11 | = | 10.42
|  |  | Subtotal material | [6 empty] | 19.53
|  |  | Despeses auxiliars |  |  |  | 1.5 | % | 0.22
|  |  | Cost directe | [6 empty] | 34.59
|  |  | Despeses indirectes |  |  |  | 3 | % |  | 1.04
|  |  | Total | [6 empty] | 35.63
P-199 | PFA8-DV4V_1 | m | Tub de PVC de 50 mm de diàmetre nominal exterior, de 6 bar de pressió nominal, encolat, segons la norma UNE-EN 1452-2, amb grau de dificultat mitjà i col·locat al fons de la rasa |  |  |  | Rend.: | 1 |  | 11.64 | Tub PVC,DN=50mm,PN=16bar,encolatUNE-EN 1452-2,dific.mitjà,col.fons rasa
Mà d'obra
| A01-FEPH | h | Ajudant muntador | 0.1759 | /R | x | 22.21 | = | 3.91
| A0F-000R | h | Oficial 1a muntador | 0.1759 | /R | x | 26.04 | = | 4.58
|  |  | Subtotal mà d'obra | [6 empty] | 8.49
Material
| BFYG-08XO | u | Part proporcional d'elements de muntatge per a tub de PVC-U a pressió, de 50 mm de diàmetre nominal exterior, encolat | 1 |  | x | 0.15 | = | 0.15
| BFA7-08SN | m | Tub de PVC de 50 mm de diàmetre nominal, de 16 bar de pressió nominal, per a encolar, segons la norma UNE-EN 1452-2 | 1.02 |  | x | 1.78 | = | 1.82
| BFWB-08VV | u | Accessori per a tub de PVC-U a pressió, de 50 mm de diàmetre nominal exterior, per a encolar | 0.3 |  | x | 2.38 | = | 0.71
|  |  | Subtotal material | [6 empty] | 2.68
|  |  | Despeses auxiliars |  |  |  | 1.5 | % | 0.13
|  |  | Cost directe | [6 empty] | 11.3
|  |  | Despeses indirectes |  |  |  | 3 | % |  | 0.34
|  |  | Total | [6 empty] | 11.64
P-200 | PFA8-DV74_1 | m | Tub de PVC de 200 mm de diàmetre nominal exterior, de 16 bar de pressió nominal, unió elàstica amb anella elastomèrica d'estanquitat, segons la norma UNE-EN 1452-2, amb grau de dificultat mitjà i col·locat al fons de la rasa |  |  |  | Rend.: | 1 |  | 44.23 | Tub PVC,DN=200mm,PN=16bar,unió elàst.UNE-EN 1452-2,dific.mitjà,col.fons rasa
Mà d'obra
| A0F-000R | h | Oficial 1a muntador | 0.3297 | /R | x | 26.04 | = | 8.59
| A01-FEPH | h | Ajudant muntador | 0.3297 | /R | x | 22.21 | = | 7.32
|  |  | Subtotal mà d'obra | [6 empty] | 15.91
Material
| BFA7-08SK | m | Tub de PVC de 200 mm de diàmetre nominal, de 6 bar de pressió nominal, per a unió elàstica amb anella elastomèrica d'estanquitat, segons la norma UNE-EN 1452-2 | 1.02 |  | x | 11.72 | = | 11.95
| BFWB-08VC | u | Accessori per a tub de PVC-U a pressió, de 200 mm de diàmetre nominal exterior, per a unió elàstica amb anella elastomèrica | 0.2 |  | x | 63.28 | = | 12.66
| BFYG-08X4 | u | Part proporcional d'elements de muntatge per a tub de PVC-U a pressió, de 200 mm de diàmetre nominal exterior, unió elàstica amb anella elastomèrica d'estanquitat | 1 |  | x | 2.18 | = | 2.18
|  |  | Subtotal material | [6 empty] | 26.79
|  |  | Despeses auxiliars |  |  |  | 1.5 | % | 0.24
|  |  | Cost directe | [6 empty] | 42.94
|  |  | Despeses indirectes |  |  |  | 3 | % |  | 1.29
|  |  | Total | [6 empty] | 44.23
P-201 | PFA8-DV77_1 | m | Tub de PVC de 250 mm de diàmetre nominal exterior, de 16 bar de pressió nominal, unió elàstica amb anella elastomèrica d'estanquitat, segons la norma UNE-EN 1452-2, amb grau de dificultat mitjà i col·locat al fons de la rasa. per a col·lector enterrat. |  |  |  | Rend.: | 1 |  | 77.81 | Tub PVC,DN=250mm,PN=16bar,unió elàst.UNE-EN 1452-2,dific.mitjà,col.fons rasa
Mà d'obra
| A01-FEPH | h | Ajudant muntador | 0.3956 | /R | x | 22.21 | = | 8.79
| A0F-000R | h | Oficial 1a muntador | 0.3956 | /R | x | 26.04 | = | 10.3
|  |  | Subtotal mà d'obra | [6 empty] | 19.09
Material
| BFWB-08VE | u | Accessori per a tub de PVC-U a pressió, de 250 mm de diàmetre nominal exterior, per a unió elàstica amb anella elastomèrica | 0.2 |  | x | 178.58 | = | 35.72
| BFYG-08X6 | u | Part proporcional d'elements de muntatge per a tub de PVC-U a pressió, de 250 mm de diàmetre nominal exterior, unió elàstica amb anella elastomèrica d'estanquitat | 1 |  | x | 3.39 | = | 3.39
| BFA7-08SQ | m | Tub de PVC de 250 mm de diàmetre nominal, de 6 bar de pressió nominal, per a unió elàstica amb anella elastomèrica d'estanquitat, segons la norma UNE-EN 1452-2 | 1.02 |  | x | 16.72 | = | 17.05
|  |  | Subtotal material | [6 empty] | 56.16
|  |  | Despeses auxiliars |  |  |  | 1.5 | % | 0.29
|  |  | Cost directe | [6 empty] | 75.54
|  |  | Despeses indirectes |  |  |  | 3 | % |  | 2.27
|  |  | Total | [6 empty] | 77.81
P-202 | PFA8-DV77_2 | m | Tub de PVC de 250 mm de diàmetre nominal exterior, de 16 bar de pressió nominal, unió elàstica amb anella elastomèrica d'estanquitat, segons la norma UNE-EN 1452-2, amb grau de dificultat mitjà i col·locat al fons de la rasa |  |  |  | Rend.: | 1 |  | 75.58 | Tub PVC,DN=250mm,PN=16bar,unió elàst.UNE-EN 1452-2,dific.mitjà,col.fons rasa
Mà d'obra
| A01-FEPH | h | Ajudant muntador | 0.3517 | /R | x | 22.21 | = | 7.81
| A0F-000R | h | Oficial 1a muntador | 0.3517 | /R | x | 26.04 | = | 9.16
|  |  | Subtotal mà d'obra | [6 empty] | 16.97
Material
| BFA7-08SQ | m | Tub de PVC de 250 mm de diàmetre nominal, de 6 bar de pressió nominal, per a unió elàstica amb anella elastomèrica d'estanquitat, segons la norma UNE-EN 1452-2 | 1.02 |  | x | 16.72 | = | 17.05
| BFYG-08X6 | u | Part proporcional d'elements de muntatge per a tub de PVC-U a pressió, de 250 mm de diàmetre nominal exterior, unió elàstica amb anella elastomèrica d'estanquitat | 1 |  | x | 3.39 | = | 3.39
| BFWB-08VE | u | Accessori per a tub de PVC-U a pressió, de 250 mm de diàmetre nominal exterior, per a unió elàstica amb anella elastomèrica | 0.2 |  | x | 178.58 | = | 35.72
|  |  | Subtotal material | [6 empty] | 56.16
|  |  | Despeses auxiliars |  |  |  | 1.5 | % | 0.25
|  |  | Cost directe | [6 empty] | 73.38
|  |  | Despeses indirectes |  |  |  | 3 | % |  | 2.2
|  |  | Total | [6 empty] | 75.58
P-203 | PFA8-DVDM_2 | m | Tubo de PVC de 125 mm de diámetro nominal exterior, de 6 bar de presión nominal, unión elástica con anilla elastomérica de estanqueidad, según la norma UNE-EN 1452-2, con grado de dificultad mediano y colocado superficialmente |  |  |  | Rend.: | 1 |  | 31.43 | Tubo PVC,DN=125mm,PN=16bar,unión elást.UNE-EN 1452-2,dific.mediano,col.superf.
P-204 | PFA8-XA03_1 | m | Tub de PVC de 90 mm de diàmetre nominal exterior, de 16 bar de pressió nominal, unió elàstica amb anella elastomèrica d'estanquitat, segons la norma UNE-EN 1452-2, amb grau de dificultat mitjà i col·locat superficialment. Per a baixant. |  |  |  | Rend.: | 1 |  | 20.01 | Tub PVC,DN=90mm,PN=16bar,unió elàst.UNE-EN 1452-2,dific.mitjà,col.superf.
Mà d'obra
| A01-FEPH | h | Ajudant muntador | 0.1671 | /R | x | 22.21 | = | 3.71
| A0F-000R | h | Oficial 1a muntador | 0.1671 | /R | x | 26.04 | = | 4.35
|  |  | Subtotal mà d'obra | [6 empty] | 8.06
Material
| BFYG-08XC | u | Part proporcional d'elements de muntatge per a tub de PVC-U a pressió, de 90 mm de diàmetre nominal exterior, unió elàstica amb anella elastomèrica d'estanquitat | 1 |  | x | 0.46 | = | 0.46
| BFWB-08VK | u | Accessori per a tub de PVC-U a pressió, de 90 mm de diàmetre nominal exterior, per a unió elàstica amb anella elastomèrica | 0.3 |  | x | 22.5 | = | 6.75
| B0A1-07JQ | u | Abraçadora acer galvanitzat (isofònica), de 90 mm de diàmetre interior | 0.66 |  | x | 1.28 | = | 0.84
| BFA7-08RR | m | Tub de PVC de 90 mm de diàmetre nominal, de 6 bar de pressió nominal, per a unió elàstica amb anella elastomèrica d'estanquitat, segons la norma UNE-EN 1452-2 | 1.02 |  | x | 3.14 | = | 3.2
|  |  | Subtotal material | [6 empty] | 11.25
|  |  | Despeses auxiliars |  |  |  | 1.5 | % | 0.12
|  |  | Cost directe | [6 empty] | 19.43
|  |  | Despeses indirectes |  |  |  | 3 | % |  | 0.58
|  |  | Total | [6 empty] | 20.01
P-205 | PFA8-XA04_1 | m | Tub de PVC de 90 mm de diàmetre nominal exterior, de 16 bar de pressió nominal, unió elàstica amb anella elastomèrica d'estanquitat, segons la norma UNE-EN 1452-2, amb grau de dificultat mitjà i col·locat superficialment. Per a col.lector penjant. |  |  |  | Rend.: | 1 |  | 20.01 | Tub PVC,DN=90mm,PN=16bar,unió elàst.UNE-EN 1452-2,dific.mitjà,col.superf.
Mà d'obra
| A01-FEPH | h | Ajudant muntador | 0.1671 | /R | x | 22.21 | = | 3.71
| A0F-000R | h | Oficial 1a muntador | 0.1671 | /R | x | 26.04 | = | 4.35
|  |  | Subtotal mà d'obra | [6 empty] | 8.06
Material
| BFWB-08VK | u | Accessori per a tub de PVC-U a pressió, de 90 mm de diàmetre nominal exterior, per a unió elàstica amb anella elastomèrica | 0.3 |  | x | 22.5 | = | 6.75
| BFA7-08RR | m | Tub de PVC de 90 mm de diàmetre nominal, de 6 bar de pressió nominal, per a unió elàstica amb anella elastomèrica d'estanquitat, segons la norma UNE-EN 1452-2 | 1.02 |  | x | 3.14 | = | 3.2
| B0A1-07JQ | u | Abraçadora acer galvanitzat (isofònica), de 90 mm de diàmetre interior | 0.66 |  | x | 1.28 | = | 0.84
| BFYG-08XC | u | Part proporcional d'elements de muntatge per a tub de PVC-U a pressió, de 90 mm de diàmetre nominal exterior, unió elàstica amb anella elastomèrica d'estanquitat | 1 |  | x | 0.46 | = | 0.46
|  |  | Subtotal material | [6 empty] | 11.25
|  |  | Despeses auxiliars |  |  |  | 1.5 | % | 0.12
|  |  | Cost directe | [6 empty] | 19.43
|  |  | Despeses indirectes |  |  |  | 3 | % |  | 0.58
|  |  | Total | [6 empty] | 20.01
P-206 | PFA8-XA05_1 | m | Tub de PVC de 160 mm de diàmetre nominal exterior, de 16 bar de pressió nominal, unió elàstica amb anella elastomèrica d'estanquitat, segons la norma UNE-EN 1452-2, amb grau de dificultat mitjà i col·locat superficialment. Per a baixant. |  |  |  | Rend.: | 1 |  | 33.39 | Tub PVC,DN=160mm,PN=16bar,unió elàst.UNE-EN 1452-2,dific.mitjà,col.superf.
Mà d'obra
| A01-FEPH | h | Ajudant muntador | 0.2418 | /R | x | 22.21 | = | 5.37
| A0F-000R | h | Oficial 1a muntador | 0.2418 | /R | x | 26.04 | = | 6.3
|  |  | Subtotal mà d'obra | [6 empty] | 11.67
Material
| BFA7-08SG | m | Tub de PVC de 160 mm de diàmetre nominal, de 6 bar de pressió nominal, per a unió elàstica amb anella elastomèrica d'estanquitat, segons la norma UNE-EN 1452-2 | 1.02 |  | x | 7.55 | = | 7.7
| BFWB-08VA | u | Accessori per a tub de PVC-U a pressió, de 160 mm de diàmetre nominal exterior, per a unió elàstica amb anella elastomèrica | 0.2 |  | x | 52.11 | = | 10.42
| BFYG-08X2 | u | Part proporcional d'elements de muntatge per a tub de PVC-U a pressió, de 160 mm de diàmetre nominal exterior, unió elàstica amb anella elastomèrica d'estanquitat | 1 |  | x | 1.41 | = | 1.41
| B0A1-07K1 | u | Abraçadora acer galvanitzat (isofònica), de 160 mm de diàmetre interior | 0.45 |  | x | 2.3 | = | 1.04
|  |  | Subtotal material | [6 empty] | 20.57
|  |  | Despeses auxiliars |  |  |  | 1.5 | % | 0.18
|  |  | Cost directe | [6 empty] | 32.42
|  |  | Despeses indirectes |  |  |  | 3 | % |  | 0.97
|  |  | Total | [6 empty] | 33.39
P-207 | PFA8-XA06_1 | m | Tub de PVC de 110 mm de diàmetre nominal exterior, de 16 bar de pressió nominal, unió elàstica amb anella elastomèrica d'estanquitat, segons la norma UNE-EN 1452-2, amb grau de dificultat mitjà i col·locat superficialment. Per a petita evaquació. |  |  |  | Rend.: | 1 |  | 22.85 | Tub PVC,DN=110mm,PN=16bar,unió elàst.UNE-EN 1452-2,dific.mitjà,col.superf.
Mà d'obra
| A0F-000R | h | Oficial 1a muntador | 0.1846 | /R | x | 26.04 | = | 4.81
| A01-FEPH | h | Ajudant muntador | 0.1846 | /R | x | 22.21 | = | 4.1
|  |  | Subtotal mà d'obra | [6 empty] | 8.91
Material
| BFA7-08RV | m | Tub de PVC de 110 mm de diàmetre nominal, de 6 bar de pressió nominal, per a unió elàstica amb anella elastomèrica d'estanquitat, segons la norma UNE-EN 1452-2 | 1.02 |  | x | 3.6 | = | 3.67
| BFYG-08XE | u | Part proporcional d'elements de muntatge per a tub de PVC-U a pressió, de 110 mm de diàmetre nominal exterior, unió elàstica amb anella elastomèrica d'estanquitat | 1 |  | x | 0.67 | = | 0.67
| B0A1-07JW | u | Abraçadora acer galvanitzat (isofònica), de 110 mm de diàmetre interior | 0.55 |  | x | 1.67 | = | 0.92
| BFWB-08VM | u | Accessori per a tub de PVC-U a pressió, de 110 mm de diàmetre nominal exterior, per a unió elàstica amb anella elastomèrica | 0.3 |  | x | 26.27 | = | 7.88
|  |  | Subtotal material | [6 empty] | 13.14
|  |  | Despeses auxiliars |  |  |  | 1.5 | % | 0.13
|  |  | Cost directe | [6 empty] | 22.18
|  |  | Despeses indirectes |  |  |  | 3 | % |  | 0.67
|  |  | Total | [6 empty] | 22.85
P-208 | PFA8-XA07_1 | m | Tub de PVC de 40 mm de diàmetre nominal exterior, de 16 bar de pressió nominal, encolat, segons la norma UNE-EN 1452-2, amb grau de dificultat mitjà i col·locat superficialment. Per a petita evaquació. |  |  |  | Rend.: | 1 |  | 6.98 | Tub PVC,DN=40mm,PN=16bar,encolatUNE-EN 1452-2,dific.mitjà,col.superf.
Mà d'obra
| A0F-000R | h | Oficial 1a muntador | 0.1055 | /R | x | 26.04 | = | 2.75
| A01-FEPH | h | Ajudant muntador | 0.1055 | /R | x | 22.21 | = | 2.34
|  |  | Subtotal mà d'obra | [6 empty] | 5.09
Material
| BFWB-08VU | u | Accessori per a tub de PVC-U a pressió, de 40 mm de diàmetre nominal exterior, per a encolar | 0.3 |  | x | 1.65 | = | 0.5
| BFA7-08SY | m | Tub de PVC de 40 mm de diàmetre nominal, de 6 bar de pressió nominal, per a encolar, segons la norma UNE-EN 1452-2 | 1.02 |  | x | 0.49 | = | 0.5
| BFYG-08XN | u | Part proporcional d'elements de muntatge per a tub de PVC-U a pressió, de 40 mm de diàmetre nominal exterior, encolat | 1 |  | x | 0.1 | = | 0.1
| B0A1-07KP | u | Abraçadora plàstica, de 40 mm de diàmetre interior | 0.85 |  | x | 0.6 | = | 0.51
|  |  | Subtotal material | [6 empty] | 1.61
|  |  | Despeses auxiliars |  |  |  | 1.5 | % | 0.08
|  |  | Cost directe | [6 empty] | 6.78
|  |  | Despeses indirectes |  |  |  | 3 | % |  | 0.2
|  |  | Total | [6 empty] | 6.98
P-209 | PFAMJA22 | m | Tubo de PVC de 125 mm de diámetro nominal exterior, de 6 bar de presión nominal, unión elástica con anilla elastomérica de estanqueidad, según la norma UNE-EN 1452-2, con grado de dificultad mediano y colocado superficialmente. por bajante (PFA8-DVDM_1_1) |  |  |  | Rend.: | 1 |  | 31.43 | Tubo PVC,DN=125mm,PN=16bar,unión elást.UNE-EN 1452-2,dific.mediano,col.superf.
P-210 | PFAMQ622 | m | Tub de PVC de 90 mm de diàmetre nominal exterior, de 16 bar de pressió nominal, unió elàstica amb anella elastomèrica d'estanquitat, segons la norma UNE-EN 1452-2, amb grau de dificultat mitjà i col·locat superficialment. per a col·lector enterrat. (PFA8-XA04_1_1) |  |  |  | Rend.: | 1 |  | 20.01 | Tub PVC,DN=90mm,PN=16bar,unió elàst.UNE-EN 1452-2,dific.mitjà,col.fons rasa
Mà d'obra
| A0F-000R | h | Oficial 1a muntador | 0.1671 | /R | x | 26.04 | = | 4.35
| A01-FEPH | h | Ajudant muntador | 0.1671 | /R | x | 22.21 | = | 3.71
|  |  | Subtotal mà d'obra | [6 empty] | 8.06
Material
| BFYG-08XC | u | Part proporcional d'elements de muntatge per a tub de PVC-U a pressió, de 90 mm de diàmetre nominal exterior, unió elàstica amb anella elastomèrica d'estanquitat | 1 |  | x | 0.46 | = | 0.46
| BFA7-08RR | m | Tub de PVC de 90 mm de diàmetre nominal, de 6 bar de pressió nominal, per a unió elàstica amb anella elastomèrica d'estanquitat, segons la norma UNE-EN 1452-2 | 1.02 |  | x | 3.14 | = | 3.2
| B0A1-07JQ | u | Abraçadora acer galvanitzat (isofònica), de 90 mm de diàmetre interior | 0.66 |  | x | 1.28 | = | 0.84
| BFWB-08VK | u | Accessori per a tub de PVC-U a pressió, de 90 mm de diàmetre nominal exterior, per a unió elàstica amb anella elastomèrica | 0.3 |  | x | 22.5 | = | 6.75
|  |  | Subtotal material | [6 empty] | 11.25
|  |  | Despeses auxiliars |  |  |  | 1.5 | % | 0.12
|  |  | Cost directe | [6 empty] | 19.43
|  |  | Despeses indirectes |  |  |  | 3 | % |  | 0.58
|  |  | Total | [6 empty] | 20.01
P-211 | PFB6-HPHD | m | Tubs per a muntants i distribucions generals d'aigua amb tub de polietilè reticulat de 16 mm de diàmetre nominal exterior i 1,8 mm de gruix, de la sèrie 4 segons UNE-EN ISO 15875-2, muntat amb accessoris per a premsar |  |  |  | Rend.: | 1 |  | 6.48 | Tubs muntants i distribucions generals d'aigua tub poliet.retic.D=16mm,g=1,8mm,sèrie 4 segons UNE-EN
Mà d'obra
| A0F-000R | h | Oficial 1a muntador | 0.1759 | /R | x | 26.04 | = | 4.58
| A01-FEPH | h | Ajudant muntador | 0.0176 | /R | x | 22.21 | = | 0.39
|  |  | Subtotal mà d'obra | [6 empty] | 4.97
Material
| BFWF-09RR | u | Accessori per a tubs de polietilè reticulat, de 16 mm de diàmetre nominal exterior, metàl·lic, per a connectar a pressió | 0.15 |  | x | 1.48 | = | 0.22
| BFYH-0A43 | u | Part proporcional d'elements de muntatge per a tubs de polietilè reticulat, de 16 mm de diàmetre nominal exterior, per a connectar a pressió | 1 |  | x | 0.05 | = | 0.05
| BFB5-1PN7 | m | Tub de polietilè reticulat de 16 mm de diàmetre nominal exterior i 1,8 mm de gruix, de la sèrie 4 segons UNE-EN ISO 15875-2 | 1.01 |  | x | 0.79 | = | 0.8
| B0A1-07KM | u | Abraçadora plàstica, de 16 mm de diàmetre interior | 0.7 |  | x | 0.25 | = | 0.18
|  |  | Subtotal material | [6 empty] | 1.25
|  |  | Despeses auxiliars |  |  |  | 1.5 | % | 0.07
|  |  | Cost directe | [6 empty] | 6.29
|  |  | Despeses indirectes |  |  |  | 3 | % |  | 0.19
|  |  | Total | [6 empty] | 6.48
P-212 | PFB6-HPHF | m | Tubs per a muntants i distribucions generals d'aigua amb tub de polietilè reticulat de 20 mm de diàmetre nominal exterior i 1,9 mm de gruix, de la sèrie 5 segons UNE-EN ISO 15875-2, muntat amb accessoris per a premsar |  |  |  | Rend.: | 1 |  | 6.91 | Tubs muntants i distribucions generals d'aigua tub poliet.retic.D=20mm,g=1,9mm,sèrie 5 segons UNE-EN
Mà d'obra
| A0F-000R | h | Oficial 1a muntador | 0.1759 | /R | x | 26.04 | = | 4.58
| A01-FEPH | h | Ajudant muntador | 0.0176 | /R | x | 22.21 | = | 0.39
|  |  | Subtotal mà d'obra | [6 empty] | 4.97
Material
| BFWF-09RY | u | Accessori per a tubs de polietilè reticulat, de 20 mm de diàmetre nominal exterior, metàl·lic, per a connectar a pressió | 0.15 |  | x | 2.23 | = | 0.33
| B0A1-07KK | u | Abraçadora plàstica, de 20 mm de diàmetre interior | 0.7 |  | x | 0.28 | = | 0.2
| BFYH-0A45 | u | Part proporcional d'elements de muntatge per a tubs de polietilè reticulat, de 20 mm de diàmetre nominal exterior, per a connectar a pressió | 1 |  | x | 0.05 | = | 0.05
| BFB5-1PMC | m | Tub de polietilè reticulat de 20 mm de diàmetre nominal exterior i 1,9 mm de gruix, de la sèrie 5 segons UNE-EN ISO 15875-2 | 1.01 |  | x | 1.08 | = | 1.09
|  |  | Subtotal material | [6 empty] | 1.67
|  |  | Despeses auxiliars |  |  |  | 1.5 | % | 0.07
|  |  | Cost directe | [6 empty] | 6.71
|  |  | Despeses indirectes |  |  |  | 3 | % |  | 0.2
|  |  | Total | [6 empty] | 6.91
P-213 | PFB6-HPHH | m | Tubs per a muntants i distribucions generals d'aigua amb tub de polietilè reticulat de 25 mm de diàmetre nominal exterior i 2,3 mm de gruix, de la sèrie 5 segons UNE-EN ISO 15875-2, muntat amb accessoris per a premsar |  |  |  | Rend.: | 1 |  | 10.55 | Tubs muntants i distribucions generals d'aigua tub poliet.retic.D=25mm,g=2,3mm,sèrie 5 segons UNE-EN
Mà d'obra
| A0F-000R | h | Oficial 1a muntador | 0.2637 | /R | x | 26.04 | = | 6.87
| A01-FEPH | h | Ajudant muntador | 0.0264 | /R | x | 22.21 | = | 0.59
|  |  | Subtotal mà d'obra | [6 empty] | 7.46
Material
| B0A1-07KL | u | Abraçadora plàstica, de 25 mm de diàmetre interior | 0.7 |  | x | 0.33 | = | 0.23
| BFB5-1PME | m | Tub de polietilè reticulat de 25 mm de diàmetre nominal exterior i 2,3 mm de gruix, de la sèrie 5 segons UNE-EN ISO 15875-2 | 1.01 |  | x | 1.94 | = | 1.96
| BFWF-09S2 | u | Accessori per a tubs de polietilè reticulat, de 25 mm de diàmetre nominal exterior, metàl·lic, per a connectar a pressió | 0.15 |  | x | 2.81 | = | 0.42
| BFYH-0A47 | u | Part proporcional d'elements de muntatge per a tubs de polietilè reticulat, de 25 mm de diàmetre nominal exterior, per a connectar a pressió | 1 |  | x | 0.06 | = | 0.06
|  |  | Subtotal material | [6 empty] | 2.67
|  |  | Despeses auxiliars |  |  |  | 1.5 | % | 0.11
|  |  | Cost directe | [6 empty] | 10.24
|  |  | Despeses indirectes |  |  |  | 3 | % |  | 0.31
|  |  | Total | [6 empty] | 10.55
P-214 | PFB6-HPHJ | m | Tubs per a muntants i distribucions generals d'aigua amb tub de polietilè reticulat de 32 mm de diàmetre nominal exterior i 2,9 mm de gruix, de la sèrie 5 segons UNE-EN ISO 15875-2, muntat amb accessoris per a premsar |  |  |  | Rend.: | 1 |  | 11.44 | Tubs muntants i distribucions generals d'aigua tub poliet.retic.D=32mm,g=2,9mm,sèrie 5 segons UNE-EN
Mà d'obra
| A01-FEPH | h | Ajudant muntador | 0.0264 | /R | x | 22.21 | = | 0.59
| A0F-000R | h | Oficial 1a muntador | 0.2637 | /R | x | 26.04 | = | 6.87
|  |  | Subtotal mà d'obra | [6 empty] | 7.46
Material
| B0A1-07KF | u | Abraçadora plàstica, de 32 mm de diàmetre interior | 0.6 |  | x | 0.45 | = | 0.27
| BFWF-09S4 | u | Accessori per a tubs de polietilè reticulat, de 32 mm de diàmetre nominal exterior, metàl·lic, per a connectar a pressió | 0.15 |  | x | 3.9 | = | 0.59
| BFB5-1PMG | m | Tub de polietilè reticulat de 32 mm de diàmetre nominal exterior i 2,9 mm de gruix, de la sèrie 5 segons UNE-EN ISO 15875-2 | 1.01 |  | x | 2.55 | = | 2.58
| BFYH-0A4J | u | Part proporcional d'elements de muntatge per a tubs de polietilè reticulat, de 32 mm de diàmetre nominal exterior, per a connectar a pressió | 1 |  | x | 0.1 | = | 0.1
|  |  | Subtotal material | [6 empty] | 3.54
|  |  | Despeses auxiliars |  |  |  | 1.5 | % | 0.11
|  |  | Cost directe | [6 empty] | 11.11
|  |  | Despeses indirectes |  |  |  | 3 | % |  | 0.33
|  |  | Total | [6 empty] | 11.44
P-215 | PFB6-HPHL | m | Tubs per a muntants i distribucions generals d'aigua amb tub de polietilè reticulat de 40 mm de diàmetre nominal exterior i 3,7 mm de gruix, de la sèrie 5 segons UNE-EN ISO 15875-2, muntat amb accessoris per a premsar |  |  |  | Rend.: | 1 |  | 13.55 | Tubs muntants i distribucions generals d'aigua tub poliet.retic.D=40mm,g=3,7mm,sèrie 5 segons UNE-EN
Mà d'obra
| A0F-000R | h | Oficial 1a muntador | 0.2637 | /R | x | 26.04 | = | 6.87
| A01-FEPH | h | Ajudant muntador | 0.0264 | /R | x | 22.21 | = | 0.59
|  |  | Subtotal mà d'obra | [6 empty] | 7.46
Material
| BFYH-0A49 | u | Part proporcional d'elements de muntatge per a tubs de polietilè reticulat, de 40 mm de diàmetre nominal exterior, per a connectar a pressió | 1 |  | x | 0.15 | = | 0.15
| B0A1-07KP | u | Abraçadora plàstica, de 40 mm de diàmetre interior | 0.5 |  | x | 0.6 | = | 0.3
| BFB5-1PMI | m | Tub de polietilè reticulat de 40 mm de diàmetre nominal exterior i 3,7 mm de gruix, de la sèrie 5 segons UNE-EN ISO 15875-2 | 1.01 |  | x | 4.19 | = | 4.23
| BFWF-09S8 | u | Accessori per a tubs de polietilè reticulat, de 40 mm de diàmetre nominal exterior, metàl·lic, per a connectar a pressió | 0.15 |  | x | 6.05 | = | 0.91
|  |  | Subtotal material | [6 empty] | 5.59
|  |  | Despeses auxiliars |  |  |  | 1.5 | % | 0.11
|  |  | Cost directe | [6 empty] | 13.16
|  |  | Despeses indirectes |  |  |  | 3 | % |  | 0.39
|  |  | Total | [6 empty] | 13.55
P-216 | PFB6-HPHN | m | Tubs per a muntants i distribucions generals d'aigua amb tub de polietilè reticulat de 50 mm de diàmetre nominal exterior i 4,6 mm de gruix, de la sèrie 5 segons UNE-EN ISO 15875-2, muntat amb accessoris per a premsar |  |  |  | Rend.: | 1 |  | 18.87 | Tubs muntants i distribucions generals d'aigua tub poliet.retic.D=50mm,g=4,6mm,sèrie 5 segons UNE-EN
Mà d'obra
| A01-FEPH | h | Ajudant muntador | 0.0352 | /R | x | 22.21 | = | 0.78
| A0F-000R | h | Oficial 1a muntador | 0.3517 | /R | x | 26.04 | = | 9.16
|  |  | Subtotal mà d'obra | [6 empty] | 9.94
Material
| BFYH-0A5V | u | Part proporcional d'elements de muntatge per a tubs de polietilè reticulat, de 50 mm de diàmetre nominal exterior, per a connectar a pressió | 1 |  | x | 0.2 | = | 0.2
| B0A1-07KB | u | Abraçadora plàstica, de 50 mm de diàmetre interior | 0.5 |  | x | 0.83 | = | 0.42
| BFWF-09VE | u | Accessori per a tubs de polietilè reticulat, de 50 mm de diàmetre nominal exterior, metàl·lic, per a connectar a pressió | 0.15 |  | x | 8.48 | = | 1.27
| BFB5-1PMK | m | Tub de polietilè reticulat de 50 mm de diàmetre nominal exterior i 4,6 mm de gruix, de la sèrie 5 segons UNE-EN ISO 15875-2 | 1.01 |  | x | 6.28 | = | 6.34
|  |  | Subtotal material | [6 empty] | 8.23
|  |  | Despeses auxiliars |  |  |  | 1.5 | % | 0.15
|  |  | Cost directe | [6 empty] | 18.32
|  |  | Despeses indirectes |  |  |  | 3 | % |  | 0.55
|  |  | Total | [6 empty] | 18.87
P-217 | PFC0-XA01 | m | Canonada de polipropilè AQUATHERM BLUE PIPE sèrie 5 / SDR 11 MF ref. 2014090020, o similar equivalent, de 90x8.2 mm. Material fusiolen PP-R reforçat amb fibra (FASER). Segons normes SKZ HR 3.28, ASTM F 2389, CSA B 137.11, ISO 21003, amb p.p. d'accessorios i suports. S'inclou aïllament ARMAFLEX mod. AF-EVO-5-089 amb p.p. d'adhesiu i p.p. de protecció dels suports per evitar el pont tèrmic ARMAFIX AF. |  |  |  | Rend.: | 1 |  | 59.12 | Tub PP-R pressió,DN=90x8,2mm,sèrie S 5,soldat,dific.mitjà,col.superf.+aïllament
Mà d'obra
| A01-FEPH | h | Ajudant muntador | 0.1759 | /R | x | 22.21 | = | 3.91
| A0F-000R | h | Oficial 1a muntador | 0.1759 | /R | x | 26.04 | = | 4.58
|  |  | Subtotal mà d'obra | [6 empty] | 8.49
Material
| B0A1-07JQ | u | Abraçadora acer galvanitzat (isofònica), de 90 mm de diàmetre interior | 0.66 |  | x | 1.28 | = | 0.84
| BFC0-XA01 | m | Tub PP-R pressió,DN=90x8,2mm,sèrie S 5+aïllament | 1.02 |  | x | 44.3 | = | 45.19
| BFWA-0AP9 | u | Accessori per a tubs de polipropilè a pressió, de 90 mm de diàmetre, per a soldar | 0.3 |  | x | 7.62 | = | 2.29
| BFYF-0AQ4 | u | Part proporcional d'elements de muntatge per a tubs de polipropilè a pressió, de 90 mm de, soldat | 1 |  | x | 0.46 | = | 0.46
|  |  | Subtotal material | [6 empty] | 48.78
|  |  | Despeses auxiliars |  |  |  | 1.5 | % | 0.13
|  |  | Cost directe | [6 empty] | 57.4
|  |  | Despeses indirectes |  |  |  | 3 | % |  | 1.72
|  |  | Total | [6 empty] | 59.12
P-218 | PFC0-XA02 | m | Canonada de polipropilè AQUATHERM BLUE PIPE sèrie 5 / SDR 11 MF ref. 2014063016, o similar equivalent, de 63x5.8 mm. Material fusiolen PP-R reforçat amb fibra (FASER). Segons normes SKZ HR 3.28, ASTM F 2389, CSA B 137.11, ISO 21003, amb p.p. d'accessorios i suports. S'inclou aïllament ARMAFLEX mod. AF-EVO-5-064 amb p.p. d'adhesiu i p.p. de protecció dels suports per evitar el pont tèrmic ARMAFIX AF. |  |  |  | Rend.: | 1 |  | 36.61 | Tub PP-R pressió,DN=63x5,8mm,sèrie S 5,soldat,dific.mitjà,col.superf+aïllament
Mà d'obra
| A01-FEPH | h | Ajudant muntador | 0.0878 | /R | x | 22.21 | = | 1.95
| A0F-000R | h | Oficial 1a muntador | 0.0878 | /R | x | 26.04 | = | 2.29
|  |  | Subtotal mà d'obra | [6 empty] | 4.24
Material
| BFYF-0AQ8 | u | Part proporcional d'elements de muntatge per a tubs de polipropilè a pressió, de 63 mm de, soldat | 1 |  | x | 0.34 | = | 0.34
| B0A1-07JT | u | Abraçadora acer galvanitzat (isofònica), de 60 mm de diàmetre interior | 0.66 |  | x | 0.42 | = | 0.28
| BFWA-0APD | u | Accessori per a tubs de polipropilè a pressió, de 63 mm de diàmetre, per a soldar | 0.3 |  | x | 6.18 | = | 1.85
| BFC0-XA02 | m | Tub PP-R pressió,DN=63x5,8mm,sèrie S 5+aïllament | 1.02 |  | x | 28.21 | = | 28.77
|  |  | Subtotal material | [6 empty] | 31.24
|  |  | Despeses auxiliars |  |  |  | 1.5 | % | 0.06
|  |  | Cost directe | [6 empty] | 35.54
|  |  | Despeses indirectes |  |  |  | 3 | % |  | 1.07
|  |  | Total | [6 empty] | 36.61
P-219 | PFC0-XA03 | m | Canonada de polipropilè AQUATHERM BLUE PIPE sèrie 5 / SDR 11 MF ref. 2014110022, o similar equivalent, de 110x10.0 mm. Material fusiolen PP-R reforçat amb fibra (FASER). Segons normes SKZ HR 3.28, ASTM F 2389, CSA B 137.11, ISO 21003, amb p.p. d'accessorios i suports. S'inclou aïllament ARMAFLEX mod. AF-EVO-36x114, amb p.p. d'adhesiu. |  |  |  | Rend.: | 1 |  | 106.05 | Tub PP-R pressió,DN=110x10mm,sèrie S 5,soldat,dific.mitjà,col.superf.+aïllament
Mà d'obra
| A0F-000R | h | Oficial 1a muntador | 0.2197 | /R | x | 26.04 | = | 5.72
| A01-FEPH | h | Ajudant muntador | 0.2197 | /R | x | 22.21 | = | 4.88
|  |  | Subtotal mà d'obra | [6 empty] | 10.6
Material
| BFWA-0APA | u | Accessori per a tubs de polipropilè a pressió, de 110 mm de diàmetre, per a soldar | 0.3 |  | x | 9.3 | = | 2.79
| BFYF-0AQ5 | u | Part proporcional d'elements de muntatge per a tubs de polipropilè a pressió, de 110 mm de, soldat | 1 |  | x | 0.53 | = | 0.53
| B0A1-07JW | u | Abraçadora acer galvanitzat (isofònica), de 110 mm de diàmetre interior | 0.55 |  | x | 1.67 | = | 0.92
| BFC0-XA03 | m | Tub PP-R pressió,DN=110x10mm,sèrie S 5+aïllament | 1.02 |  | x | 86.24 | = | 87.96
|  |  | Subtotal material | [6 empty] | 92.2
|  |  | Despeses auxiliars |  |  |  | 1.5 | % | 0.16
|  |  | Cost directe | [6 empty] | 102.96
|  |  | Despeses indirectes |  |  |  | 3 | % |  | 3.09
|  |  | Total | [6 empty] | 106.05
P-220 | PFC0-XA01_1 | m | Canonada de polipropilè AQUATHERM BLUE PIPE sèrie 5 / SDR 11 MF ref. 2014090020, o similar equivalent, de 90x8.2 mm. Material fusiolen PP-R reforçat amb fibra (FASER). Segons normes SKZ HR 3.28, ASTM F 2389, CSA B 137.11, ISO 21003, amb p.p. d'accessorios i suports. S'inclou aïllament ARMAFLEX mod. AF-EVO-5-089 amb p.p. d'adhesiu i p.p. de protecció dels suports per evitar el pont tèrmic ARMAFIX AF. |  |  |  | Rend.: | 1 |  | 59.12 | Tub PP-R pressió,DN=90x8,2mm,sèrie S 5,soldat,dific.mitjà,col.superf.+aïllament
Mà d'obra
| A0F-000R | h | Oficial 1a muntador | 0.1759 | /R | x | 26.04 | = | 4.58
| A01-FEPH | h | Ajudant muntador | 0.1759 | /R | x | 22.21 | = | 3.91
|  |  | Subtotal mà d'obra | [6 empty] | 8.49
Material
| B0A1-07JQ | u | Abraçadora acer galvanitzat (isofònica), de 90 mm de diàmetre interior | 0.66 |  | x | 1.28 | = | 0.84
| BFC0-XA01 | m | Tub PP-R pressió,DN=90x8,2mm,sèrie S 5+aïllament | 1.02 |  | x | 44.3 | = | 45.19
| BFYF-0AQ4 | u | Part proporcional d'elements de muntatge per a tubs de polipropilè a pressió, de 90 mm de, soldat | 1 |  | x | 0.46 | = | 0.46
| BFWA-0AP9 | u | Accessori per a tubs de polipropilè a pressió, de 90 mm de diàmetre, per a soldar | 0.3 |  | x | 7.62 | = | 2.29
|  |  | Subtotal material | [6 empty] | 48.78
|  |  | Despeses auxiliars |  |  |  | 1.5 | % | 0.13
|  |  | Cost directe | [6 empty] | 57.4
|  |  | Despeses indirectes |  |  |  | 3 | % |  | 1.72
|  |  | Total | [6 empty] | 59.12
P-221 | PFM4-8G5E | u | Maniguet antivibratori d'EPDM amb rosca, de diàmetre nominal 1´´, cos de cautxú EPDM reforçat amb niló, rosca de connexió de fosa maleable, pressió màxima 10 bar, temperatura màxima 110 °C, roscat |  |  |  | Rend.: | 1 |  | 23.08 | Manig.EPDM+rosca,DN=1´´,cos cautx.EPDM+niló,rosca fosa maleable,Pmàx.=10bar,Tmàx=110°C,roscat
Mà d'obra
| A01-FEPH | h | Ajudant muntador | 0.2197 | /R | x | 22.21 | = | 4.88
| A0F-000R | h | Oficial 1a muntador | 0.2197 | /R | x | 26.04 | = | 5.72
|  |  | Subtotal mà d'obra | [6 empty] | 10.6
Material
| BFM4-215Y | u | Maniguet antivibratori d'EPDM amb rosca, de diàmetre nominal 1´´, cos de cautxú EPDM reforçat amb niló, rosca de connexió de fosa maleable, pressió màxima 10 bar, temperatura màxima 110 °C | 1 |  | x | 11.65 | = | 11.65
|  |  | Subtotal material | [6 empty] | 11.65
|  |  | Despeses auxiliars |  |  |  | 1.5 | % | 0.16
|  |  | Cost directe | [6 empty] | 22.41
|  |  | Despeses indirectes |  |  |  | 3 | % |  | 0.67
|  |  | Total | [6 empty] | 23.08
P-222 | PFQ0-3KY7 | m | Aïllament tèrmic d'escuma elastomèrica per a canonades que transporten fluids a temperatura entre -50°C i 150°C, per a tub de diàmetre exterior 15 mm, de 9 mm de gruix, classe de reacció al foc BL-s2, d0 segons norma UNE-EN 13501-1, sense HCFC-CFC, amb un factor de resistència a la difusió del vapor d'aigua >= 7000, col·locat superficialment amb grau de dificultat mitjà |  |  |  | Rend.: | 1 |  | 5.99 | Aïllament tèrmic escum.elastom.,fluids (-50 i 150°C),D=15mm,g=9mm,s/HCFC-CFC,factor dif.vapor>= 7000
Mà d'obra
| A01-FEPH | h | Ajudant muntador | 0.0791 | /R | x | 22.21 | = | 1.76
| A0F-000R | h | Oficial 1a muntador | 0.0791 | /R | x | 26.04 | = | 2.06
|  |  | Subtotal mà d'obra | [6 empty] | 3.82
Material
| BFY3-065I | u | Part proporcional d'elements de muntatge per a aïllament tèrmic d'escuma elastomèrica, de 9 mm de gruix | 1 |  | x | 0.05 | = | 0.05
| BFQ0-0DLQ | m | Aïllament tèrmic d'escuma elastomèrica per a canonades que transporten fluids a temperatura entre -50°C i 150°C, per a tub de diàmetre exterior 15 mm, de 9 mm de gruix, classe de reacció al foc BL-s2, d0 segons norma UNE-EN 13501-1, sense HCFC-CFC, amb un factor de resistència a la difusió del vapor d'aigua >= 7000 | 1.02 |  | x | 1.85 | = | 1.89
|  |  | Subtotal material | [6 empty] | 1.94
|  |  | Despeses auxiliars |  |  |  | 1.5 | % | 0.06
|  |  | Cost directe | [6 empty] | 5.82
|  |  | Despeses indirectes |  |  |  | 3 | % |  | 0.17
|  |  | Total | [6 empty] | 5.99
P-223 | PFQ0-3KY9 | m | Aïllament tèrmic d'escuma elastomèrica per a canonades que transporten fluids a temperatura entre -50°C i 150°C, per a tub de diàmetre exterior 22 mm, de 9 mm de gruix, classe de reacció al foc BL-s2, d0 segons norma UNE-EN 13501-1, sense HCFC-CFC, amb un factor de resistència a la difusió del vapor d'aigua >= 7000, col·locat superficialment amb grau de dificultat mitjà |  |  |  | Rend.: | 1 |  | 6.37 | Aïllament tèrmic escum.elastom.,fluids (-50 i 150°C),D=22mm,g=9mm,s/HCFC-CFC,factor dif.vapor>= 7000
Mà d'obra
| A01-FEPH | h | Ajudant muntador | 0.0791 | /R | x | 22.21 | = | 1.76
| A0F-000R | h | Oficial 1a muntador | 0.0791 | /R | x | 26.04 | = | 2.06
|  |  | Subtotal mà d'obra | [6 empty] | 3.82
Material
| BFQ0-0DLS | m | Aïllament tèrmic d'escuma elastomèrica per a canonades que transporten fluids a temperatura entre -50°C i 150°C, per a tub de diàmetre exterior 22 mm, de 9 mm de gruix, classe de reacció al foc BL-s2, d0 segons norma UNE-EN 13501-1, sense HCFC-CFC, amb un factor de resistència a la difusió del vapor d'aigua >= 7000 | 1.02 |  | x | 2.21 | = | 2.25
| BFY3-065I | u | Part proporcional d'elements de muntatge per a aïllament tèrmic d'escuma elastomèrica, de 9 mm de gruix | 1 |  | x | 0.05 | = | 0.05
|  |  | Subtotal material | [6 empty] | 2.3
|  |  | Despeses auxiliars |  |  |  | 1.5 | % | 0.06
|  |  | Cost directe | [6 empty] | 6.18
|  |  | Despeses indirectes |  |  |  | 3 | % |  | 0.19
|  |  | Total | [6 empty] | 6.37
P-224 | PFQ0-3KYA | m | Aïllament tèrmic d'escuma elastomèrica per a canonades que transporten fluids a temperatura entre -50°C i 150°C, per a tub de diàmetre exterior 28 mm, de 9 mm de gruix, classe de reacció al foc BL-s2, d0 segons norma UNE-EN 13501-1, sense HCFC-CFC, amb un factor de resistència a la difusió del vapor d'aigua >= 7000, col·locat superficialment amb grau de dificultat mitjà |  |  |  | Rend.: | 1 |  | 7.33 | Aïllament tèrmic escum.elastom.,fluids (-50 i 150°C),D=28mm,g=9mm,s/HCFC-CFC,factor dif.vapor>= 7000
Mà d'obra
| A01-FEPH | h | Ajudant muntador | 0.0878 | /R | x | 22.21 | = | 1.95
| A0F-000R | h | Oficial 1a muntador | 0.0878 | /R | x | 26.04 | = | 2.29
|  |  | Subtotal mà d'obra | [6 empty] | 4.24
Material
| BFQ0-0DLT | m | Aïllament tèrmic d'escuma elastomèrica per a canonades que transporten fluids a temperatura entre -50°C i 150°C, per a tub de diàmetre exterior 28 mm, de 9 mm de gruix, classe de reacció al foc BL-s2, d0 segons norma UNE-EN 13501-1, sense HCFC-CFC, amb un factor de resistència a la difusió del vapor d'aigua >= 7000 | 1.02 |  | x | 2.72 | = | 2.77
| BFY3-065I | u | Part proporcional d'elements de muntatge per a aïllament tèrmic d'escuma elastomèrica, de 9 mm de gruix | 1 |  | x | 0.05 | = | 0.05
|  |  | Subtotal material | [6 empty] | 2.82
|  |  | Despeses auxiliars |  |  |  | 1.5 | % | 0.06
|  |  | Cost directe | [6 empty] | 7.12
|  |  | Despeses indirectes |  |  |  | 3 | % |  | 0.21
|  |  | Total | [6 empty] | 7.33
P-225 | PFQ0-3KYB | m | Aïllament tèrmic d'escuma elastomèrica per a canonades que transporten fluids a temperatura entre -50°C i 150°C, per a tub de diàmetre exterior 35 mm, de 9 mm de gruix, classe de reacció al foc BL-s2, d0 segons norma UNE-EN 13501-1, sense HCFC-CFC, amb un factor de resistència a la difusió del vapor d'aigua >= 7000, col·locat superficialment amb grau de dificultat mitjà |  |  |  | Rend.: | 1 |  | 8.57 | Aïllament tèrmic escum.elastom.,fluids (-50 i 150°C),D=35mm,g=9mm,s/HCFC-CFC,factor dif.vapor>= 7000
Mà d'obra
| A01-FEPH | h | Ajudant muntador | 0.0967 | /R | x | 22.21 | = | 2.15
| A0F-000R | h | Oficial 1a muntador | 0.0967 | /R | x | 26.04 | = | 2.52
|  |  | Subtotal mà d'obra | [6 empty] | 4.67
Material
| BFQ0-0DLU | m | Aïllament tèrmic d'escuma elastomèrica per a canonades que transporten fluids a temperatura entre -50°C i 150°C, per a tub de diàmetre exterior 35 mm, de 9 mm de gruix, classe de reacció al foc BL-s2, d0 segons norma UNE-EN 13501-1, sense HCFC-CFC, amb un factor de resistència a la difusió del vapor d'aigua >= 7000 | 1.02 |  | x | 3.46 | = | 3.53
| BFY3-065I | u | Part proporcional d'elements de muntatge per a aïllament tèrmic d'escuma elastomèrica, de 9 mm de gruix | 1 |  | x | 0.05 | = | 0.05
|  |  | Subtotal material | [6 empty] | 3.58
|  |  | Despeses auxiliars |  |  |  | 1.5 | % | 0.07
|  |  | Cost directe | [6 empty] | 8.32
|  |  | Despeses indirectes |  |  |  | 3 | % |  | 0.25
|  |  | Total | [6 empty] | 8.57
P-226 | PFQ0-3KYC | m | Aïllament tèrmic d'escuma elastomèrica per a canonades que transporten fluids a temperatura entre -50°C i 150°C, per a tub de diàmetre exterior 42 mm, de 9 mm de gruix, classe de reacció al foc BL-s2, d0 segons norma UNE-EN 13501-1, sense HCFC-CFC, amb un factor de resistència a la difusió del vapor d'aigua >= 7000, col·locat superficialment amb grau de dificultat mitjà |  |  |  | Rend.: | 1 |  | 9.66 | Aïllament tèrmic escum.elastom.,fluids (-50 i 150°C),D=42mm,g=9mm,s/HCFC-CFC,factor dif.vapor>= 7000
Mà d'obra
| A01-FEPH | h | Ajudant muntador | 0.0967 | /R | x | 22.21 | = | 2.15
| A0F-000R | h | Oficial 1a muntador | 0.0967 | /R | x | 26.04 | = | 2.52
|  |  | Subtotal mà d'obra | [6 empty] | 4.67
Material
| BFQ0-0DLV | m | Aïllament tèrmic d'escuma elastomèrica per a canonades que transporten fluids a temperatura entre -50°C i 150°C, per a tub de diàmetre exterior 42 mm, de 9 mm de gruix, classe de reacció al foc BL-s2, d0 segons norma UNE-EN 13501-1, sense HCFC-CFC, amb un factor de resistència a la difusió del vapor d'aigua >= 7000 | 1.02 |  | x | 4.5 | = | 4.59
| BFY3-065I | u | Part proporcional d'elements de muntatge per a aïllament tèrmic d'escuma elastomèrica, de 9 mm de gruix | 1 |  | x | 0.05 | = | 0.05
|  |  | Subtotal material | [6 empty] | 4.64
|  |  | Despeses auxiliars |  |  |  | 1.5 | % | 0.07
|  |  | Cost directe | [6 empty] | 9.38
|  |  | Despeses indirectes |  |  |  | 3 | % |  | 0.28
|  |  | Total | [6 empty] | 9.66
P-227 | PFQ0-3L01 | m | Aïllament tèrmic d'escuma elastomèrica per a canonades que transporten fluids a temperatura entre -50°C i 150°C, per a tub de diàmetre exterior 15 mm, de 32 mm de gruix, classe de reacció al foc BL-s2, d0 segons norma UNE-EN 13501-1, sense HCFC-CFC, amb un factor de resistència a la difusió del vapor d'aigua >= 7000, col·locat superficialment amb grau de dificultat mitjà |  |  |  | Rend.: | 1 |  | 12.59 | Aïllament tèrmic escum.elastom.,fluids (-50 i 150°C),D=15mm,g=32mm,s/HCFC-CFC,factor dif.vapor>= 700
Mà d'obra
| A01-FEPH | h | Ajudant muntador | 0.0791 | /R | x | 22.21 | = | 1.76
| A0F-000R | h | Oficial 1a muntador | 0.0791 | /R | x | 26.04 | = | 2.06
|  |  | Subtotal mà d'obra | [6 empty] | 3.82
Material
| BFQ0-0DNL | m | Aïllament tèrmic d'escuma elastomèrica per a canonades que transporten fluids a temperatura entre -50°C i 150°C, per a tub de diàmetre exterior 15 mm, de 32 mm de gruix, classe de reacció al foc BL-s2, d0 segons norma UNE-EN 13501-1, sense HCFC-CFC, amb un factor de resistència a la difusió del vapor d'aigua >= 7000 | 1.02 |  | x | 8 | = | 8.16
| BFY3-065L | u | Part proporcional d'elements de muntatge per a aïllament tèrmic d'escuma elastomèrica, de 32 mm de gruix | 1 |  | x | 0.18 | = | 0.18
|  |  | Subtotal material | [6 empty] | 8.34
|  |  | Despeses auxiliars |  |  |  | 1.5 | % | 0.06
|  |  | Cost directe | [6 empty] | 12.22
|  |  | Despeses indirectes |  |  |  | 3 | % |  | 0.37
|  |  | Total | [6 empty] | 12.59
P-228 | PFQ0-3L03 | m | Aïllament tèrmic d'escuma elastomèrica per a canonades que transporten fluids a temperatura entre -50°C i 150°C, per a tub de diàmetre exterior 22 mm, de 32 mm de gruix, classe de reacció al foc BL-s2, d0 segons norma UNE-EN 13501-1, sense HCFC-CFC, amb un factor de resistència a la difusió del vapor d'aigua >= 7000, col·locat superficialment amb grau de dificultat mitjà |  |  |  | Rend.: | 1 |  | 13.39 | Aïllament tèrmic escum.elastom.,fluids (-50 i 150°C),D=22mm,g=32mm,s/HCFC-CFC,factor dif.vapor>= 700
Mà d'obra
| A01-FEPH | h | Ajudant muntador | 0.0791 | /R | x | 22.21 | = | 1.76
| A0F-000R | h | Oficial 1a muntador | 0.0791 | /R | x | 26.04 | = | 2.06
|  |  | Subtotal mà d'obra | [6 empty] | 3.82
Material
| BFQ0-0DNN | m | Aïllament tèrmic d'escuma elastomèrica per a canonades que transporten fluids a temperatura entre -50°C i 150°C, per a tub de diàmetre exterior 22 mm, de 32 mm de gruix, classe de reacció al foc BL-s2, d0 segons norma UNE-EN 13501-1, sense HCFC-CFC, amb un factor de resistència a la difusió del vapor d'aigua >= 7000 | 1.02 |  | x | 8.76 | = | 8.94
| BFY3-065L | u | Part proporcional d'elements de muntatge per a aïllament tèrmic d'escuma elastomèrica, de 32 mm de gruix | 1 |  | x | 0.18 | = | 0.18
|  |  | Subtotal material | [6 empty] | 9.12
|  |  | Despeses auxiliars |  |  |  | 1.5 | % | 0.06
|  |  | Cost directe | [6 empty] | 13
|  |  | Despeses indirectes |  |  |  | 3 | % |  | 0.39
|  |  | Total | [6 empty] | 13.39
P-229 | PFQ0-3L3A | m | Aïllament tèrmic d'escuma elastomèrica per a canonades que transporten fluids a temperatura entre -50°C i 150°C, per a tub de diàmetre exterior 48 mm, de 9 mm de gruix, classe de reacció al foc BL-s2, d0 segons norma UNE-EN 13501-1, sense HCFC-CFC, amb un factor de resistència a la difusió del vapor d'aigua >= 7000, col·locat superficialment amb grau de dificultat mitjà |  |  |  | Rend.: | 1 |  | 10.42 | Aïllament tèrmic escum.elastom.,fluids (-50 i 150°C),D=48mm,g=9mm,s/HCFC-CFC,factor dif.vapor>= 7000
Mà d'obra
| A01-FEPH | h | Ajudant muntador | 0.1055 | /R | x | 22.21 | = | 2.34
| A0F-000R | h | Oficial 1a muntador | 0.1055 | /R | x | 26.04 | = | 2.75
|  |  | Subtotal mà d'obra | [6 empty] | 5.09
Material
| BFY3-065I | u | Part proporcional d'elements de muntatge per a aïllament tèrmic d'escuma elastomèrica, de 9 mm de gruix | 1 |  | x | 0.05 | = | 0.05
| BFQ0-0DLW | m | Aïllament tèrmic d'escuma elastomèrica per a canonades que transporten fluids a temperatura entre -50°C i 150°C, per a tub de diàmetre exterior 48 mm, de 9 mm de gruix, classe de reacció al foc BL-s2, d0 segons norma UNE-EN 13501-1, sense HCFC-CFC, amb un factor de resistència a la difusió del vapor d'aigua >= 7000 | 1.02 |  | x | 4.8 | = | 4.9
|  |  | Subtotal material | [6 empty] | 4.95
|  |  | Despeses auxiliars |  |  |  | 1.5 | % | 0.08
|  |  | Cost directe | [6 empty] | 10.12
|  |  | Despeses indirectes |  |  |  | 3 | % |  | 0.3
|  |  | Total | [6 empty] | 10.42
P-230 | PG10-DB1F | u | Armari metàl·lic provisional per a instal·lacion, amb formació de bancada de suport i passatubs. Col·locat |  |  |  | Rend.: | 1 |  | 451.96 | Armari met. provisional comptadors
Mà d'obra
| A01-FEPD | h | Ajudant electricista | 0.3692 | /R | x | 22.18 | = | 8.19
| A0F-000E | h | Oficial 1a electricista | 0.3341 | /R | x | 26.04 | = | 8.7
|  |  | Subtotal mà d'obra | [6 empty] | 16.89
Material
| BG10-0G4Y | u | Armari metàl. + formació bancada | 1 |  | x | 417.3 | = | 417.3
| BGW0-0950 | u | Part proporcional d'accessoris per a armaris metàl·lics | 1 |  | x | 4.36 | = | 4.36
|  |  | Subtotal material | [6 empty] | 421.66
|  |  | Despeses auxiliars |  |  |  | 1.5 | % | 0.25
|  |  | Cost directe | [6 empty] | 438.8
|  |  | Despeses indirectes |  |  |  | 3 | % |  | 13.16
|  |  | Total | [6 empty] | 451.96
P-231 | PG10-QU01 | ud | Quadre General de Distribució (QGD), format per armari marca Schneider electric model Pragma superficie amb 15 files (360 elements), grau de protecció IP30, perfil omega i embarrat de protecció. Al seu interior es col·locaran totes les proteccions diferencials i magnetotèrmiques que es descriuen als esquemes i càlculs elèctrics. Inclòs maniobra, embarrat amb pletina de coure, bornes, cablejat auxiliar, esquemes elèctrics actualitzats, rètols de fòrmica identificadors de cada element i material auxiliar de muntatge. NOTA: Es sobredimensionarà l'envolvent de manera que permeti una ampliació de l'ordre del 30%. |  |  |  | Rend.: | 1 |  | 10101.25 | Quadre General de Distribució (QGD)
Mà d'obra
| A01-FEPD | h | Ajudant electricista | 4.3 | /R | x | 22.18 | = | 95.37
| A0F-000E | h | Oficial 1a electricista | 41 | /R | x | 26.04 | = | 1067.64
|  |  | Subtotal mà d'obra | [6 empty] | 1163.01
Material
| BG10-QU01 | ud | Quadre General de Distribució (QGD) | 1 |  | x | 7842.43 | = | 7842.43
| BGW0-0950 | u | Part proporcional d'accessoris per a armaris metàl·lics | 179.85 |  | x | 4.36 | = | 784.15
|  |  | Subtotal material | [6 empty] | 8626.58
|  |  | Despeses auxiliars |  |  |  | 1.5 | % | 17.45
|  |  | Cost directe | [6 empty] | 9807.04
|  |  | Despeses indirectes |  |  |  | 3 | % |  | 294.21
|  |  | Total | [6 empty] | 10101.25
P-232 | PG10-QU02 | ud | Quadre General de Distribució d'Emergència (QGD-E), format per armari marca Schneider electric model Pragma superficie amb 15 files (360 elements), grau de protecció IP30, perfil omega i embarrat de protecció. Al seu interior es col·locaran totes les proteccions diferencials i magnetotèrmiques que es descriuen als esquemes i càlculs elèctrics. Inclòs maniobra, embarrat amb pletina de coure, bornes, cablejat auxiliar, esquemes elèctrics actualitzats, rètols de fòrmica identificadors de cada element i material auxiliar de muntatge. NOTA: Es sobredimensionarà l'envolvent de manera que permeti una ampliació de l'ordre del 30%. |  |  |  | Rend.: | 1 |  | 4179.07 | Quadre General de Distribució d'Emergència (QGD-E)
Mà d'obra
| A01-FEPD | h | Ajudant electricista | 2.6 | /R | x | 22.18 | = | 57.67
| A0F-000E | h | Oficial 1a electricista | 20.2 | /R | x | 26.04 | = | 526.01
|  |  | Subtotal mà d'obra | [6 empty] | 583.68
Material
| BGW0-0950 | u | Part proporcional d'accessoris per a armaris metàl·lics | 72.24 |  | x | 4.36 | = | 314.97
| BG10-QU02 | ud | Quadre General de Distribució d'Emergència (QGD-E) | 1 |  | x | 3149.94 | = | 3149.94
|  |  | Subtotal material | [6 empty] | 3464.91
|  |  | Despeses auxiliars |  |  |  | 1.5 | % | 8.76
|  |  | Cost directe | [6 empty] | 4057.35
|  |  | Despeses indirectes |  |  |  | 3 | % |  | 121.72
|  |  | Total | [6 empty] | 4179.07
P-233 | PG10-QU05 | ud | Subquadre de fotovoltaica de 23 kW, format per armari metàl·lic combinable SCHNEIDER ELECTRIC sèrie PRISMA PLUS sistema G, protecció IP-30 amb porta plena. Al seu interior es col·locaran totes les proteccions diferencials i magnetotèrmiques que es descriuen als esquemes i càlculs elèctrics. Inclòs maniobra, embarrat amb pletina de coure, bornes, cablejat auxiliar, esquemes elèctrics actualitzats, rètols de fòrmica identificadors de cada element i material auxiliar de muntatge. |  |  |  | Rend.: | 1 |  | 2535.07 | Subquadre de fotovoltaica de 23 kW
Mà d'obra
| A01-FEPD | h | Ajudant electricista | 2.65 | /R | x | 22.18 | = | 58.78
| A0F-000E | h | Oficial 1a electricista | 5.3 | /R | x | 26.04 | = | 138.01
|  |  | Subtotal mà d'obra | [6 empty] | 196.79
Material
| BG10-QU05 | ud | Subquadre de fotovoltaica de 23 kW | 1 |  | x | 2060.67 | = | 2060.67
| BGW0-0950 | u | Part proporcional d'accessoris per a armaris metàl·lics | 46.06 |  | x | 4.36 | = | 200.82
|  |  | Subtotal material | [6 empty] | 2261.49
|  |  | Despeses auxiliars |  |  |  | 1.5 | % | 2.95
|  |  | Cost directe | [6 empty] | 2461.23
|  |  | Despeses indirectes |  |  |  | 3 | % |  | 73.84
|  |  | Total | [6 empty] | 2535.07
P-234 | PG10-XA01 | u | Treballs necessaris per a la connexió elèctrica de la xarxa fotovoltaica al Quadre General de Distribució (QGD), incloent els següents elements i operacions: Subministrament i Instal·lació de Materials: Cables elèctrics adequats per a la connexió entre els mòduls fotovoltaics, l'inversor i el QGD. Conductes de protecció i canalitzacions (PVC, metall, etc.) per a la conducció del cablejat. Interruptors, fusibles, i dispositius de protecció necessaris per garantir la seguretat de la instal·lació. Treballs de Connexió: Connexió dels cables de sortida de l'inversor fotovoltaic al QGD. Connexió de les proteccions elèctriques adequades. Instal·lació dels dispositius de monitoratge i control necessaris per a la correcta operació del sistema fotovoltaic. Proves i Verificacions: Realització de proves de continuïtat, aïllament i funcionament de la instal·lació. Verificació del correcte funcionament de les proteccions i dels dispositius de monitoratge. Posada en marxa del sistema fotovoltaic i comprovació del seu rendiment. |  |  |  | Rend.: | 1 |  | 132.96 | Connexionat a QGD
Mà d'obra
| A0F-000E | h | Oficial 1a electricista | 2.6374 | /R | x | 26.04 | = | 68.68
| A01-FEPD | h | Ajudant electricista | 2.6374 | /R | x | 22.18 | = | 58.5
|  |  | Subtotal mà d'obra | [6 empty] | 127.18
|  |  | Despeses auxiliars |  |  |  | 1.5 | % | 1.91
|  |  | Cost directe | [6 empty] | 129.09
|  |  | Despeses indirectes |  |  |  | 3 | % |  | 3.87
|  |  | Total | [6 empty] | 132.96
P-235 | PG12-DH7J | u | Caixa de derivació quadrada de plàstic, de 100x100 mm, amb grau de protecció IP-40, muntada superficialment |  |  |  | Rend.: | 1 |  | 13.41 | Caixa deriv.plàstic,100x100mm,prot.IP-40,munt.superf.
Mà d'obra
| A0F-000E | h | Oficial 1a electricista | 0.2637 | /R | x | 26.04 | = | 6.87
| A01-FEPD | h | Ajudant electricista | 0.1319 | /R | x | 22.18 | = | 2.93
|  |  | Subtotal mà d'obra | [6 empty] | 9.8
Material
| BG12-0G56 | u | Caixa de derivació quadrada de plàstic, de 100x100 mm, amb grau de protecció IP-40 i per a muntar superficialment | 1 |  | x | 2.79 | = | 2.79
| BGW2-093M | u | Part proporcional d'accessoris de caixa de derivació quadrada | 1 |  | x | 0.28 | = | 0.28
|  |  | Subtotal material | [6 empty] | 3.07
|  |  | Despeses auxiliars |  |  |  | 1.5 | % | 0.15
|  |  | Cost directe | [6 empty] | 13.02
|  |  | Despeses indirectes |  |  |  | 3 | % |  | 0.39
|  |  | Total | [6 empty] | 13.41
P-236 | PG19-DGHA | u | Caixa general de protecció de polièster reforçat amb fibra de vidre, de 160 A, segons esquema Unesa número 7, seccionable en càrrega (BUC), inclosa base portafusibles trifàsica (sense fusibles), neutre seccionable, borns de connexió i grau de protecció IP-43, IK09, muntada superficialment |  |  |  | Rend.: | 1 |  | 164.72 | C.G.P.polièst.+fibra,160A,UNESA 7,BUC, IP-43, IK09,munt.superf.
Mà d'obra
| A01-FEPD | h | Ajudant electricista | 0.8 | /R | x | 22.18 | = | 17.74
| A0F-000E | h | Oficial 1a electricista | 0.8 | /R | x | 26.04 | = | 20.83
|  |  | Subtotal mà d'obra | [6 empty] | 38.57
Material
| BG16-0BW8 | u | Caixa general de protecció de polièster reforçat amb fibra de vidre, de 160 A, segons esquema Unesa número 7, seccionable en càrrega (BUC), inclosa base portafusibles trifàsica (sense fusibles), neutre seccionable, borns de connexió i grau de protecció IP-43, IK09 | 1 |  | x | 110.22 | = | 110.22
| BGW2-093I | u | Part proporcional d'accessoris de caixa general de protecció | 1 |  | x | 10.55 | = | 10.55
|  |  | Subtotal material | [6 empty] | 120.77
|  |  | Despeses auxiliars |  |  |  | 1.5 | % | 0.58
|  |  | Cost directe | [6 empty] | 159.92
|  |  | Despeses indirectes |  |  |  | 3 | % |  | 4.8
|  |  | Total | [6 empty] | 164.72
P-237 | PG19-DGJ3 | u | Caixa general de protecció de polièster reforçat amb fibra de vidre, de 63 A, segons esquema Unesa número 7, inclosa base portafusibles trifàsica (sense fusibles), neutre seccionable, borns de connexió i grau de protecció IP-43, IK09, muntada superficialment |  |  |  | Rend.: | 1 |  | 105 | C.G.P.polièst.+fibra,63A,UNESA 7, IP-43, IK09,munt.superf.
Mà d'obra
| A01-FEPD | h | Ajudant electricista | 0.8 | /R | x | 22.18 | = | 17.74
| A0F-000E | h | Oficial 1a electricista | 0.8 | /R | x | 26.04 | = | 20.83
|  |  | Subtotal mà d'obra | [6 empty] | 38.57
Material
| BG16-0BVP | u | Caixa general de protecció de polièster reforçat amb fibra de vidre, de 63 A, segons esquema Unesa número 7, inclosa base portafusibles trifàsica (sense fusibles), neutre seccionable, borns de connexió i grau de protecció IP-43, IK09 | 1 |  | x | 52.24 | = | 52.24
| BGW2-093I | u | Part proporcional d'accessoris de caixa general de protecció | 1 |  | x | 10.55 | = | 10.55
|  |  | Subtotal material | [6 empty] | 62.79
|  |  | Despeses auxiliars |  |  |  | 1.5 | % | 0.58
|  |  | Cost directe | [6 empty] | 101.94
|  |  | Despeses indirectes |  |  |  | 3 | % |  | 3.06
|  |  | Total | [6 empty] | 105
P-238 | PG1D-H9VR | u | Conjunt de protecció i mesura del tipus TMF10 per a subministrament trifàsic individual superior a 15 kW, per a mesura indirecta, potència entre 55 i 111 kW, tensió de 400 V, format per conjunt de caixes modulars de doble aïllament de polièster reforçat amb fibra de vidre de mides totals 630x1260x171 mm, amb base de fusibles (sense incloure els fusibles), sense equip de comptage, sense IGA tetrapolar (4P) de 160 A regulable entre 80 i 160 A i poder de tall de 10 kA, sense protecció diferencial, col·locat superficialment |  |  |  | Rend.: | 1 |  | 510.77 | CPM TMF10, 80-160A (55-111 kW),400V,s/compt.,s/IGA,s/protect.ID,col.superf.
Mà d'obra
| A01-FEPD | h | Ajudant electricista | 1.3 | /R | x | 22.18 | = | 28.83
| A0F-000E | h | Oficial 1a electricista | 1.3 | /R | x | 26.04 | = | 33.85
|  |  | Subtotal mà d'obra | [6 empty] | 62.68
Material
| BG1B-H64M | u | Conjunt de protecció i mesura del tipus TMF10 per a subministrament trifàsic individual superior a 15 kW, per a mesura indirecta, potència entre 55 i 111 kW (entre 80 A i 160 A), tensió de 400 V, format per conjunt de caixes modulars de doble aïllament de polièster reforçat amb fibra de vidre de mides totals 630x1440x171 mm, amb base de fusibles (sense incloure els fusibles), sense equip de comptage, sense IGA, sense protecció diferencial | 1 |  | x | 432.27 | = | 432.27
|  |  | Subtotal material | [6 empty] | 432.27
|  |  | Despeses auxiliars |  |  |  | 1.5 | % | 0.94
|  |  | Cost directe | [6 empty] | 495.89
|  |  | Despeses indirectes |  |  |  | 3 | % |  | 14.88
|  |  | Total | [6 empty] | 510.77
P-239 | PG1D-H9W0 | u | Conjunt de protecció i mesura del tipus TMF1 per a subministrament trifàsic individual superior a 15 kW, per a mesura directa, potència entre 17,32 kW i 43,64 kW, tensió de 400 V, format per conjunt de caixes modulars de doble aïllament de polièster reforçat amb fibra de vidre de mides totals 540x810x171 mm, amb base de fusibles (sense incloure els fusibles), sense equip de comptage, sense ICP-M i sense interruptor diferencial, col·locat superficialment |  |  |  | Rend.: | 1 |  | 227.45 | CPM TMF1, 25-63 A (17,32-43,64 kW),400V,s/compt.,s/ICP-M,s/ID,col.superf.
Mà d'obra
| A01-FEPD | h | Ajudant electricista | 0.8 | /R | x | 22.18 | = | 17.74
| A0F-000E | h | Oficial 1a electricista | 0.8 | /R | x | 26.04 | = | 20.83
|  |  | Subtotal mà d'obra | [6 empty] | 38.57
Material
| BG1B-H64P | u | Conjunt de protecció i mesura del tipus TMF1 per a subministrament trifàsic individual superior a 15 kW, per a mesura directa, potència entre 17,32 kW i 43,64 kW (entre 25 A i 63 A), tensió de 400 V, format per conjunt de caixes modulars de doble aïllament de polièster reforçat amb fibra de vidre de mides totals 540x810x171 mm, amb base de fusibles (sense incloure els fusibles), sense equip de comptage, sense ICP-M i sense interruptor diferencial | 1 |  | x | 181.68 | = | 181.68
|  |  | Subtotal material | [6 empty] | 181.68
|  |  | Despeses auxiliars |  |  |  | 1.5 | % | 0.58
|  |  | Cost directe | [6 empty] | 220.83
|  |  | Despeses indirectes |  |  |  | 3 | % |  | 6.62
|  |  | Total | [6 empty] | 227.45
P-240 | PG1H-XA01 | u | Treballs auxiliars per a la connexió de l'escomesa de subministrament elèctric, incloent-hi la preparació i neteja del terreny, execució de rases i perforacions necessàries, instal·lació de canalitzacions, conductes i arquetes, així com el subministrament i muntatge de materials auxiliars per facilitar la correcta execució de l'escomesa per part de la companyia subministradora. |  |  |  | Rend.: | 1 |  | 352.88 | Treballs d'ajuda de connexió a escomesa de subministrament normal
Mà d'obra
| A0F-000E | h | Oficial 1a electricista | 7 | /R | x | 26.04 | = | 182.28
| A01-FEPD | h | Ajudant electricista | 7 | /R | x | 22.18 | = | 155.26
|  |  | Subtotal mà d'obra | [6 empty] | 337.54
|  |  | Despeses auxiliars |  |  |  | 1.5 | % | 5.06
|  |  | Cost directe | [6 empty] | 342.6
|  |  | Despeses indirectes |  |  |  | 3 | % |  | 10.28
|  |  | Total | [6 empty] | 352.88
P-241 | PG1H-XA02 | u | reballs auxiliars per a la connexió de l'escomesa de subministrament complementari d'emergències, incloent-hi la preparació i neteja del terreny, execució de rases i perforacions necessàries, instal·lació de canalitzacions, conductes i arquetes, així com el subministrament i muntatge de materials auxiliars per garantir una connexió segura i efectiva per a subministraments d'emergència. |  |  |  | Rend.: | 1 |  | 216.76 | Treballs d'ajuda de connexió a escomesa de subministrament complementari d'emergències
Mà d'obra
| A01-FEPD | h | Ajudant electricista | 4.3 | /R | x | 22.18 | = | 95.37
| A0F-000E | h | Oficial 1a electricista | 4.3 | /R | x | 26.04 | = | 111.97
|  |  | Subtotal mà d'obra | [6 empty] | 207.34
|  |  | Despeses auxiliars |  |  |  | 1.5 | % | 3.11
|  |  | Cost directe | [6 empty] | 210.45
|  |  | Despeses indirectes |  |  |  | 3 | % |  | 6.31
|  |  | Total | [6 empty] | 216.76
P-242 | PG1H-XA01_1 | ud | Treballs auxiliars per a la connexió de l'escomesa de subministrament elèctric, incloent-hi la preparació i neteja del terreny, execució de rases i perforacions necessàries, instal·lació de canalitzacions, conductes i arquetes, així com el subministrament i muntatge de materials auxiliars per facilitar la correcta execució de l'escomesa per part de la companyia subministradora. |  |  |  | Rend.: | 1 |  | 354.55 | Treballs d'ajuda de connexió a escomesa del pavelló existent
Mà d'obra
| A01-FEPD | h | Ajudant electricista | 7.033 | /R | x | 22.18 | = | 155.99
| A0F-000E | h | Oficial 1a electricista | 7.033 | /R | x | 26.04 | = | 183.14
|  |  | Subtotal mà d'obra | [6 empty] | 339.13
|  |  | Despeses auxiliars |  |  |  | 1.5 | % | 5.09
|  |  | Cost directe | [6 empty] | 344.22
|  |  | Despeses indirectes |  |  |  | 3 | % |  | 10.33
|  |  | Total | [6 empty] | 354.55
P-243 | PG2J-XA01 | m | Safata de reixeta model Rejiband-35x60, instal·lat, incloent, cable de coure nu, accessoris i elements de fixació. |  |  |  | Rend.: | 1 |  | 18.3 | Safata de reixeta model Rejiband-35x60, instal·lat, incloent accessoris i elements de fixació.
Mà d'obra
| A01-FEPD | h | Ajudant electricista | 0.1178 | /R | x | 22.18 | = | 2.61
| A0F-000E | h | Oficial 1a electricista | 0.1178 | /R | x | 26.04 | = | 3.07
|  |  | Subtotal mà d'obra | [6 empty] | 5.68
Material
| BG2J-XA01 | m | Safata de reixeta model Rejiband-35x60, | 1 |  | x | 12 | = | 12
|  |  | Subtotal material | [6 empty] | 12
|  |  | Despeses auxiliars |  |  |  | 1.5 | % | 0.09
|  |  | Cost directe | [6 empty] | 17.77
|  |  | Despeses indirectes |  |  |  | 3 | % |  | 0.53
|  |  | Total | [6 empty] | 18.3
P-244 | PG2J-XA02 | m | Safata de reixeta model Rejiband-35x100, instal·lat, incloent, cable de coure nu, accessoris i elements de fixació. |  |  |  | Rend.: | 1 |  | 19.31 | Safata de reixeta model Rejiband-35x100, instal·lat, incloent accessoris i elements de fixació.
Mà d'obra
| A01-FEPD | h | Ajudant electricista | 0.1178 | /R | x | 22.18 | = | 2.61
| A0F-000E | h | Oficial 1a electricista | 0.1178 | /R | x | 26.04 | = | 3.07
|  |  | Subtotal mà d'obra | [6 empty] | 5.68
Material
| BG2J-XA02 | m | Safata de reixeta model Rejiband-35x100, | 1 |  | x | 12.98 | = | 12.98
|  |  | Subtotal material | [6 empty] | 12.98
|  |  | Despeses auxiliars |  |  |  | 1.5 | % | 0.09
|  |  | Cost directe | [6 empty] | 18.75
|  |  | Despeses indirectes |  |  |  | 3 | % |  | 0.56
|  |  | Total | [6 empty] | 19.31
P-245 | PG2N-EUG7 | m | Tub corbable corrugat de polietilè, de doble capa, llisa la interior i corrugada l'exterior, de 110 mm de diàmetre nominal, aïllant i no propagador de la flama, resistència a l'impacte de 28 J, resistència a compressió de 450 N, muntat com a canalització soterrada |  |  |  | Rend.: | 1 |  | 3.79 | Tub corbable corrugat PE,doble capa,DN=110mm,28J,450N,canal.sot.
Mà d'obra
| A01-FEPD | h | Ajudant electricista | 0.0176 | /R | x | 22.18 | = | 0.39
| A0F-000E | h | Oficial 1a electricista | 0.0291 | /R | x | 26.04 | = | 0.76
|  |  | Subtotal mà d'obra | [6 empty] | 1.15
Material
| BG2Q-1KTC | m | Tub corbable corrugat de polietilè, de doble capa, llisa la interior i corrugada l'exterior, de 110 mm de diàmetre nominal, aïllant i no propagador de la flama, resistència a l'impacte de 28 J, resistència a compressió de 450 N, per a canalitzacions soterrades | 1.02 |  | x | 2.46 | = | 2.51
|  |  | Subtotal material | [6 empty] | 2.51
|  |  | Despeses auxiliars |  |  |  | 1.5 | % | 0.02
|  |  | Cost directe | [6 empty] | 3.68
|  |  | Despeses indirectes |  |  |  | 3 | % |  | 0.11
|  |  | Total | [6 empty] | 3.79
P-246 | PG2N-EUG8 | m | Tub corbable corrugat de polietilè, de doble capa, llisa la interior i corrugada l'exterior, de 75 mm de diàmetre nominal, aïllant i no propagador de la flama, resistència a l'impacte de 20 J, resistència a compressió de 450 N, muntat com a canalització soterrada |  |  |  | Rend.: | 1 |  | 2.8 | Tub corbable corrugat PE,doble capa,DN=75mm,20J,450N,canal.sot.
Mà d'obra
| A01-FEPD | h | Ajudant electricista | 0.0176 | /R | x | 22.18 | = | 0.39
| A0F-000E | h | Oficial 1a electricista | 0.0219 | /R | x | 26.04 | = | 0.57
|  |  | Subtotal mà d'obra | [6 empty] | 0.96
Material
| BG2Q-1KTD | m | Tub corbable corrugat de polietilè, de doble capa, llisa la interior i corrugada l'exterior, de 75 mm de diàmetre nominal, aïllant i no propagador de la flama, resistència a l'impacte de 20 J, resistència a compressió de 450 N, per a canalitzacions soterrades | 1.02 |  | x | 1.72 | = | 1.75
|  |  | Subtotal material | [6 empty] | 1.75
|  |  | Despeses auxiliars |  |  |  | 1.5 | % | 0.01
|  |  | Cost directe | [6 empty] | 2.72
|  |  | Despeses indirectes |  |  |  | 3 | % |  | 0.08
|  |  | Total | [6 empty] | 2.8
P-247 | PG2N-EUHN | m | Tub flexible corrugat de plàstic sense halògens, de 50 mm de diàmetre nominal, aïllant i no propagador de la flama, de baixa emissió de fums i sense emissió de gasos tòxics ni corrosius, resistència a l'impacte de 2 J, resistència a compressió de 320 N i una rigidesa dielèctrica de 2000 V, muntat encastat |  |  |  | Rend.: | 1 |  | 4.42 | Tub flexible corrugat plàstic s/halògens,DN=50mmbaixa emissió fums,2J,320N,2000V,encastat
Mà d'obra
| A01-FEPD | h | Ajudant electricista | 0.0176 | /R | x | 22.18 | = | 0.39
| A0F-000E | h | Oficial 1a electricista | 0.014 | /R | x | 26.04 | = | 0.36
|  |  | Subtotal mà d'obra | [6 empty] | 0.75
Material
| BG2Q-1KSY | m | Tub flexible corrugat de plàstic sense halògens, de 50 mm de diàmetre nominal, aïllant i no propagador de la flama, de baixa emissió de fums i sense emissió de gasos tòxics ni corrosius, resistència a l'impacte de 2 J, resistència a compressió de 320 N i una rigidesa dielèctrica de 2000 V | 1.02 |  | x | 3.46 | = | 3.53
|  |  | Subtotal material | [6 empty] | 3.53
|  |  | Despeses auxiliars |  |  |  | 1.5 | % | 0.01
|  |  | Cost directe | [6 empty] | 4.29
|  |  | Despeses indirectes |  |  |  | 3 | % |  | 0.13
|  |  | Total | [6 empty] | 4.42
P-248 | PG2N-EUHP | m | Tub flexible corrugat de plàstic sense halògens, de 40 mm de diàmetre nominal, aïllant i no propagador de la flama, de baixa emissió de fums i sense emissió de gasos tòxics ni corrosius, resistència a l'impacte de 2 J, resistència a compressió de 320 N i una rigidesa dielèctrica de 2000 V, muntat encastat |  |  |  | Rend.: | 1 |  | 3.06 | Tub flexible corrugat plàstic s/halògens,DN=40mmbaixa emissió fums,2J,320N,2000V,encastat
Mà d'obra
| A01-FEPD | h | Ajudant electricista | 0.0176 | /R | x | 22.18 | = | 0.39
| A0F-000E | h | Oficial 1a electricista | 0.014 | /R | x | 26.04 | = | 0.36
|  |  | Subtotal mà d'obra | [6 empty] | 0.75
Material
| BG2Q-1KT1 | m | Tub flexible corrugat de plàstic sense halògens, de 40 mm de diàmetre nominal, aïllant i no propagador de la flama, de baixa emissió de fums i sense emissió de gasos tòxics ni corrosius, resistència a l'impacte de 2 J, resistència a compressió de 320 N i una rigidesa dielèctrica de 2000 V | 1.02 |  | x | 2.17 | = | 2.21
|  |  | Subtotal material | [6 empty] | 2.21
|  |  | Despeses auxiliars |  |  |  | 1.5 | % | 0.01
|  |  | Cost directe | [6 empty] | 2.97
|  |  | Despeses indirectes |  |  |  | 3 | % |  | 0.09
|  |  | Total | [6 empty] | 3.06
P-249 | PG2N-EUHS | m | Tub flexible corrugat de plàstic sense halògens, de 20 mm de diàmetre nominal, aïllant i no propagador de la flama, de baixa emissió de fums i sense emissió de gasos tòxics ni corrosius, resistència a l'impacte de 2 J, resistència a compressió de 320 N i una rigidesa dielèctrica de 2000 V, muntat encastat |  |  |  | Rend.: | 1 |  | 1.65 | Tub flexible corrugat plàstic s/halògens,DN=20mmbaixa emissió fums,2J,320N,2000V,encastat
Mà d'obra
| A01-FEPD | h | Ajudant electricista | 0.0176 | /R | x | 22.18 | = | 0.39
| A0F-000E | h | Oficial 1a electricista | 0.014 | /R | x | 26.04 | = | 0.36
|  |  | Subtotal mà d'obra | [6 empty] | 0.75
Material
| BG2Q-1KT4 | m | Tub flexible corrugat de plàstic sense halògens, de 20 mm de diàmetre nominal, aïllant i no propagador de la flama, de baixa emissió de fums i sense emissió de gasos tòxics ni corrosius, resistència a l'impacte de 2 J, resistència a compressió de 320 N i una rigidesa dielèctrica de 2000 V | 1.02 |  | x | 0.82 | = | 0.84
|  |  | Subtotal material | [6 empty] | 0.84
|  |  | Despeses auxiliars |  |  |  | 1.5 | % | 0.01
|  |  | Cost directe | [6 empty] | 1.6
|  |  | Despeses indirectes |  |  |  | 3 | % |  | 0.05
|  |  | Total | [6 empty] | 1.65
P-250 | PG2N-EUI3 | m | Tub flexible corrugat de plàstic sense halògens, de 20 mm de diàmetre nominal, aïllant i no propagador de la flama, de baixa emissió de fums i sense emissió de gasos tòxics ni corrosius, resistència a l'impacte de 2 J, resistència a compressió de 320 N i una rigidesa dielèctrica de 2000 V, muntat sobre sostremort |  |  |  | Rend.: | 1 |  | 1.65 | Tub flexible corrugat plàstic s/halògens,DN=20mmbaixa emissió fums,2J,320N,2000V,sob/sostremort
Mà d'obra
| A01-FEPD | h | Ajudant electricista | 0.0176 | /R | x | 22.18 | = | 0.39
| A0F-000E | h | Oficial 1a electricista | 0.014 | /R | x | 26.04 | = | 0.36
|  |  | Subtotal mà d'obra | [6 empty] | 0.75
Material
| BG2Q-1KT4 | m | Tub flexible corrugat de plàstic sense halògens, de 20 mm de diàmetre nominal, aïllant i no propagador de la flama, de baixa emissió de fums i sense emissió de gasos tòxics ni corrosius, resistència a l'impacte de 2 J, resistència a compressió de 320 N i una rigidesa dielèctrica de 2000 V | 1.02 |  | x | 0.82 | = | 0.84
|  |  | Subtotal material | [6 empty] | 0.84
|  |  | Despeses auxiliars |  |  |  | 1.5 | % | 0.01
|  |  | Cost directe | [6 empty] | 1.6
|  |  | Despeses indirectes |  |  |  | 3 | % |  | 0.05
|  |  | Total | [6 empty] | 1.65
P-251 | PG2N-EUHS_1 | m | Tub flexible corrugat de plàstic sense halògens, de 20 mm de diàmetre nominal, aïllant i no propagador de la flama, de baixa emissió de fums i sense emissió de gasos tòxics ni corrosius, resistència a l'impacte de 2 J, resistència a compressió de 320 N i una rigidesa dielèctrica de 2000 V, muntat encastat |  |  |  | Rend.: | 1 |  | 1.65 | Tub flexible corrugat plàstic s/halògens,DN=20mmbaixa emissió fums,2J,320N,2000V,encastat
Mà d'obra
| A01-FEPD | h | Ajudant electricista | 0.0176 | /R | x | 22.18 | = | 0.39
| A0F-000E | h | Oficial 1a electricista | 0.014 | /R | x | 26.04 | = | 0.36
|  |  | Subtotal mà d'obra | [6 empty] | 0.75
Material
| BG2Q-1KT4 | m | Tub flexible corrugat de plàstic sense halògens, de 20 mm de diàmetre nominal, aïllant i no propagador de la flama, de baixa emissió de fums i sense emissió de gasos tòxics ni corrosius, resistència a l'impacte de 2 J, resistència a compressió de 320 N i una rigidesa dielèctrica de 2000 V | 1.02 |  | x | 0.82 | = | 0.84
|  |  | Subtotal material | [6 empty] | 0.84
|  |  | Despeses auxiliars |  |  |  | 1.5 | % | 0.01
|  |  | Cost directe | [6 empty] | 1.6
|  |  | Despeses indirectes |  |  |  | 3 | % |  | 0.05
|  |  | Total | [6 empty] | 1.65
P-252 | PG2O-6SX7 | m | Tub rígid d'acer galvanitzat, de 20 mm de diàmetre nominal, resistència a l'impacte de 20 J, resistència a compressió de 4000 N, amb unió roscada i muntat superficialment |  |  |  | Rend.: | 1 |  | 5.71 | Tub rígid acer galv.,DN=20mm,impacte=20J,resist.compress.=4000N,unió roscada+munt.superf.
Mà d'obra
| A0F-000E | h | Oficial 1a electricista | 0.0352 | /R | x | 26.04 | = | 0.92
| A01-FEPD | h | Ajudant electricista | 0.044 | /R | x | 22.18 | = | 0.98
|  |  | Subtotal mà d'obra | [6 empty] | 1.9
Material
| BGWC-09N6 | u | Part proporcional d'accessoris per a tubs rígids d'acer | 1 |  | x | 0.2 | = | 0.2
| BG2O-1KW4 | m | Tub rígid d'acer galvanitzat, de 20 mm de diàmetre nominal, resistència a l'impacte de 20 J, resistència a compressió de 4000 N, per a roscar | 1.02 |  | x | 3.34 | = | 3.41
|  |  | Subtotal material | [6 empty] | 3.61
|  |  | Despeses auxiliars |  |  |  | 1.5 | % | 0.03
|  |  | Cost directe | [6 empty] | 5.54
|  |  | Despeses indirectes |  |  |  | 3 | % |  | 0.17
|  |  | Total | [6 empty] | 5.71
| PG2P-6T0M | m | Tub rígid de PVC, de 20 mm de diàmetre nominal, aïllant i no propagador de la flama, amb una resistència a l'impacte de 2 J, resistència a compressió de 1250 N i una rigidesa dielèctrica de 2000 V, amb unió roscada i muntat superficialment |  |  |  | Rend.: | 1 |  | 2.97 | Tub rígid PVC,DN=20mm,impacte=2J,resist.compress.=1250N,unió roscada+munt.superf.
Mà d'obra
| A0F-000E | h | Oficial 1a electricista | 0.0352 | /R | x | 26.04 | = | 0.92
| A01-FEPD | h | Ajudant electricista | 0.044 | /R | x | 22.18 | = | 0.98
|  |  | Subtotal mà d'obra | [6 empty] | 1.9
Material
| BGWC-09N4 | u | Part proporcional d'accessoris per a tubs rígids de PVC | 1 |  | x | 0.14 | = | 0.14
| BG2P-1KUW | m | Tub rígid de PVC, de 20 mm de diàmetre nominal, aïllant i no propagador de la flama, amb una resistència a l'impacte de 2 J, resistència a compressió de 1250 N i una rigidesa dielèctrica de 2000 V | 1.02 |  | x | 0.79 | = | 0.81
|  |  | Subtotal material | [6 empty] | 0.95
|  |  | Despeses auxiliars |  |  |  | 1.5 | % | 0.03
|  |  | Cost directe | [6 empty] | 2.88
|  |  | Despeses indirectes |  |  |  | 3 | % |  | 0.09
|  |  | Total | [6 empty] | 2.97
| PG33-E68R | m | Cable amb conductor de coure de tensió assignada0,6/1 kV, de designació RZ1-K (AS), construcció segons norma UNE 21123-4, unipolar, de secció 1x16 mm2, amb coberta del cable de poliolefines, classe de reacció al foc Cca-s1b, d1, a1 segons la norma UNE-EN 50575 amb baixa emissió fums, col·locat en tub |  |  |  | Rend.: | 1 |  | 4.86 | Cable 0,6/1 kV RZ1-K (AS), 1x16mm2,col.tub
Mà d'obra
| A01-FEPD | h | Ajudant electricista | 0.044 | /R | x | 22.18 | = | 0.98
| A0F-000E | h | Oficial 1a electricista | 0.044 | /R | x | 26.04 | = | 1.15
|  |  | Subtotal mà d'obra | [6 empty] | 2.13
Material
| BG33-G2SW | m | Cable amb conductor de coure de tensió assignada0,6/1 kV, de designació RZ1-K (AS), construcció segons norma UNE 21123-4, unipolar, de secció 1x16 mm2, amb coberta del cable de poliolefines, classe de reacció al foc Cca-s1b, d1, a1 segons la norma UNE-EN 50575 amb baixa emissió fums | 1.02 |  | x | 2.51 | = | 2.56
|  |  | Subtotal material | [6 empty] | 2.56
|  |  | Despeses auxiliars |  |  |  | 1.5 | % | 0.03
|  |  | Cost directe | [6 empty] | 4.72
|  |  | Despeses indirectes |  |  |  | 3 | % |  | 0.14
|  |  | Total | [6 empty] | 4.86
| PG33-E6D3 | m | Cable amb conductor de coure de tensió assignada0,6/1 kV, de designació RZ1-K (AS), construcció segons norma UNE 21123-4, tripolar, de secció 3x35 mm2, amb coberta del cable de poliolefines, classe de reacció al foc Cca-s1b, d1, a1 segons la norma UNE-EN 50575 amb baixa emissió fums, col·locat en tub |  |  |  | Rend.: | 1 |  | 20.75 | Cable 0,6/1 kV RZ1-K (AS), 3x35mm2,col.tub
Mà d'obra
| A01-FEPD | h | Ajudant electricista | 0.0571 | /R | x | 22.18 | = | 1.27
| A0F-000E | h | Oficial 1a electricista | 0.0571 | /R | x | 26.04 | = | 1.49
|  |  | Subtotal mà d'obra | [6 empty] | 2.76
Material
| BG33-G2VJ | m | Cable amb conductor de coure de tensió assignada0,6/1 kV, de designació RZ1-K (AS), construcció segons norma UNE 21123-4, tripolar, de secció 3x35 mm2, amb coberta del cable de poliolefines, classe de reacció al foc Cca-s1b, d1, a1 segons la norma UNE-EN 50575 amb baixa emissió fums | 1.02 |  | x | 17.01 | = | 17.35
|  |  | Subtotal material | [6 empty] | 17.35
|  |  | Despeses auxiliars |  |  |  | 1.5 | % | 0.04
|  |  | Cost directe | [6 empty] | 20.15
|  |  | Despeses indirectes |  |  |  | 3 | % |  | 0.6
|  |  | Total | [6 empty] | 20.75
P-253 | PG33-E6FZ | m | Cable amb conductor de coure de tensió assignada0,6/1 kV, de designació ZZ-F, construcció segons norma UNE-EN 50618, unipolar, de secció 1x4 mm2, amb coberta del cable de poliolefines, classe de reacció al foc Fca segons la norma UNE-EN 50575 amb baixa emissió fums, col·locat en tub |  |  |  | Rend.: | 1 |  | 0.98 | Cable 0,6/1 kV ZZ-F, 1x4mm2,col.tub
Mà d'obra
| A01-FEPD | h | Ajudant electricista | 0.0132 | /R | x | 22.18 | = | 0.29
| A0F-000E | h | Oficial 1a electricista | 0.0132 | /R | x | 26.04 | = | 0.34
|  |  | Subtotal mà d'obra | [6 empty] | 0.63
Material
| BG33-G30K | m | Cable amb conductor de coure de tensió assignada0,6/1 kV, de designació ZZ-F, construcció segons norma UNE-EN 50618, unipolar, de secció 1x4 mm2, amb coberta del cable de poliolefines, classe de reacció al foc Fca segons la norma UNE-EN 50575 amb baixa emissió fums | 1.02 |  | x | 0.3 | = | 0.31
|  |  | Subtotal material | [6 empty] | 0.31
|  |  | Despeses auxiliars |  |  |  | 1.5 | % | 0.01
|  |  | Cost directe | [6 empty] | 0.95
|  |  | Despeses indirectes |  |  |  | 3 | % |  | 0.03
|  |  | Total | [6 empty] | 0.98
P-254 | PG33-XA01 | m | Línia General d'Alimentació trifàsica formada per conductors de coure de tensió assignada0,6/1 kV, de designació RZ1-K (AS), construcció segons norma UNE 21123-4, unipolar, de secció (4×10)+TT×10mm2, amb coberta del cable de poliolefines, classe de reacció al foc Cca-s1b, d1, a1 segons la norma UNE-EN 50575 amb baixa emissió fums, col·locat en tub |  |  |  | Rend.: | 1 |  | 8.42 | L.G.A. Cable 0,6/1 kV RZ1-K (AS), (4×10)+TT×10mm2,col.tub
Mà d'obra
| A01-FEPD | h | Ajudant electricista | 0.035 | /R | x | 22.18 | = | 0.78
| A0F-000E | h | Oficial 1a electricista | 0.035 | /R | x | 26.04 | = | 0.91
|  |  | Subtotal mà d'obra | [6 empty] | 1.69
Material
| BG33-G2X0 | m | Cable amb conductor de coure de tensió assignada0,6/1 kV, de designació RZ1-K (AS), construcció segons norma UNE 21123-4, pentapolar, de secció 5x10 mm2, amb coberta del cable de poliolefines, classe de reacció al foc Cca-s1b, d1, a1 segons la norma UNE-EN 50575 amb baixa emissió fums | 1.02 |  | x | 6.32 | = | 6.45
|  |  | Subtotal material | [6 empty] | 6.45
|  |  | Despeses auxiliars |  |  |  | 1.5 | % | 0.03
|  |  | Cost directe | [6 empty] | 8.17
|  |  | Despeses indirectes |  |  |  | 3 | % |  | 0.25
|  |  | Total | [6 empty] | 8.42
P-256 | PG33-XA03 | m | Derivació Individual trifàsica formada per conductors de coure de tensió assignada0,6/1 kV, de designació RZ1-K (AS), construcció segons norma UNE 21123-4, unipolar, de secció (4×10)+TT×10mm2, amb coberta del cable de poliolefines, classe de reacció al foc Cca-s1b, d1, a1 segons la norma UNE-EN 50575 amb baixa emissió fums, col·locat en tub |  |  |  | Rend.: | 1 |  | 8.42 | DERIVACIO INDIVIDUAL Cable 0,6/1 kV RZ1-K (AS), (4×10)+TT×10mm2,col.tub
Mà d'obra
| A01-FEPD | h | Ajudant electricista | 0.035 | /R | x | 22.18 | = | 0.78
| A0F-000E | h | Oficial 1a electricista | 0.035 | /R | x | 26.04 | = | 0.91
|  |  | Subtotal mà d'obra | [6 empty] | 1.69
Material
| BG33-G2X0 | m | Cable amb conductor de coure de tensió assignada0,6/1 kV, de designació RZ1-K (AS), construcció segons norma UNE 21123-4, pentapolar, de secció 5x10 mm2, amb coberta del cable de poliolefines, classe de reacció al foc Cca-s1b, d1, a1 segons la norma UNE-EN 50575 amb baixa emissió fums | 1.02 |  | x | 6.32 | = | 6.45
|  |  | Subtotal material | [6 empty] | 6.45
|  |  | Despeses auxiliars |  |  |  | 1.5 | % | 0.03
|  |  | Cost directe | [6 empty] | 8.17
|  |  | Despeses indirectes |  |  |  | 3 | % |  | 0.25
|  |  | Total | [6 empty] | 8.42
P-258 | PG33-XA05 | m | Circuit monofàsic per a DISTRIBUCIÓ INTERIOR destinat a alimentar PUNTS D'IL·LUMINACIÓ; format per conductors unipolars de Cu aïllats de tipus RZ1-K(AS), de secció (2×1,5)+TT×1,5mm²Cu, aïllament de XLPE per a una tensió nominal 0.6/1kV; Totalment instal·lat i connectat; fins i tot part proporcional de caixes de registre i regletes de connexió. Instal·lació conforme a REBT. |  |  |  | Rend.: | 1 |  | 1.69 | Circuit monofàsic per a DISTRIBUCIÓ INTERIOR destinat a alimentar PUNTS D'IL·LUMINACIÓ (2×1,5)+TT×1,
Mà d'obra
| A01-FEPD | h | Ajudant electricista | 0.013 | /R | x | 22.18 | = | 0.29
| A0F-000E | h | Oficial 1a electricista | 0.013 | /R | x | 26.04 | = | 0.34
|  |  | Subtotal mà d'obra | [6 empty] | 0.63
Material
| BG33-G2VP | m | Cable amb conductor de coure de tensió assignada0,6/1 kV, de designació RZ1-K (AS), construcció segons norma UNE 21123-4, tripolar, de secció 3x1,5 mm2, amb coberta del cable de poliolefines, classe de reacció al foc Cca-s1b, d1, a1 segons la norma UNE-EN 50575 amb baixa emissió fums | 1.02 |  | x | 0.98 | = | 1
|  |  | Subtotal material | [6 empty] | 1
|  |  | Despeses auxiliars |  |  |  | 1.5 | % | 0.01
|  |  | Cost directe | [6 empty] | 1.64
|  |  | Despeses indirectes |  |  |  | 3 | % |  | 0.05
|  |  | Total | [6 empty] | 1.69
P-259 | PG33-XA06 | m | Circuit monofàsic per a DISTRIBUCIÓ INTERIOR destinat a alimentar PUNTS D'IL·LUMINACIÓ; format per conductors unipolars de Cu aïllats de tipus RZ1-K(AS), de secció (2×2,5)+TT×2,5mm²Cu, aïllament de XLPE per a una tensió nominal 0.6/1kV; Totalment instal·lat i connectat; fins i tot part proporcional de caixes de registre i regletes de connexió. Instal·lació conforme a REBT. |  |  |  | Rend.: | 1 |  | 2.09 | Circuit monofàsic per a DISTRIBUCIÓ INTERIOR destinat a alimentar PUNTS D'IL·LUMINACIÓ (2×2,5)+TT×2,
Mà d'obra
| A01-FEPD | h | Ajudant electricista | 0.013 | /R | x | 22.18 | = | 0.29
| A0F-000E | h | Oficial 1a electricista | 0.013 | /R | x | 26.04 | = | 0.34
|  |  | Subtotal mà d'obra | [6 empty] | 0.63
Material
| BG33-G2VO | m | Cable amb conductor de coure de tensió assignada0,6/1 kV, de designació RZ1-K (AS), construcció segons norma UNE 21123-4, tripolar, de secció 3x2,5 mm2, amb coberta del cable de poliolefines, classe de reacció al foc Cca-s1b, d1, a1 segons la norma UNE-EN 50575 amb baixa emissió fums | 1.02 |  | x | 1.36 | = | 1.39
|  |  | Subtotal material | [6 empty] | 1.39
|  |  | Despeses auxiliars |  |  |  | 1.5 | % | 0.01
|  |  | Cost directe | [6 empty] | 2.03
|  |  | Despeses indirectes |  |  |  | 3 | % |  | 0.06
|  |  | Total | [6 empty] | 2.09
P-260 | PG33-XA07 | m | Circuit monofàsic per a DISTRIBUCIÓ INTERIOR destinat a alimentar PRESES DE CORRENT d'ús general; format per conductors unipolars de Cu aïllats de tipus RZ1-K(AS), de secció (2×4)+TT×4mm²Cu, aïllament de XLPE per a una tensió nominal 0.6/1kV; Totalment instal·lat i connectat; fins i tot part proporcional de caixes de registre i regletes de connexió. Instal·lació conforme a REBT. |  |  |  | Rend.: | 1 |  | 2.67 | Circuit monofàsic per a DISTRIBUCIÓ INTERIOR destinat a alimentar PRESES DE CORRENT (2×4)+TT×4mm²
Mà d'obra
| A01-FEPD | h | Ajudant electricista | 0.013 | /R | x | 22.18 | = | 0.29
| A0F-000E | h | Oficial 1a electricista | 0.013 | /R | x | 26.04 | = | 0.34
|  |  | Subtotal mà d'obra | [6 empty] | 0.63
Material
| BG33-G2VM | m | Cable amb conductor de coure de tensió assignada0,6/1 kV, de designació RZ1-K (AS), construcció segons norma UNE 21123-4, tripolar, de secció 3x4 mm2, amb coberta del cable de poliolefines, classe de reacció al foc Cca-s1b, d1, a1 segons la norma UNE-EN 50575 amb baixa emissió fums | 1.02 |  | x | 1.91 | = | 1.95
|  |  | Subtotal material | [6 empty] | 1.95
|  |  | Despeses auxiliars |  |  |  | 1.5 | % | 0.01
|  |  | Cost directe | [6 empty] | 2.59
|  |  | Despeses indirectes |  |  |  | 3 | % |  | 0.08
|  |  | Total | [6 empty] | 2.67
P-261 | PG33-XA08 | m | Circuit monofàsic per a DISTRIBUCIÓ INTERIOR destinat a alimentar PRESES DE CORRENT d'ús general; format per conductors unipolars de Cu aïllats de tipus RZ1-K(AS), de secció (2×2,5)+TT×2,5mm²Cu, aïllament de XLPE per a una tensió nominal 0.6/1kV; Totalment instal·lat i connectat; fins i tot part proporcional de caixes de registre i regletes de connexió. Instal·lació conforme a REBT. |  |  |  | Rend.: | 1 |  | 2.09 | Circuit monofàsic per a DISTRIBUCIÓ INTERIOR destinat a alimentar PRESES DE CORRENT (2×2,5)+TT×2,5mm
Mà d'obra
| A01-FEPD | h | Ajudant electricista | 0.013 | /R | x | 22.18 | = | 0.29
| A0F-000E | h | Oficial 1a electricista | 0.013 | /R | x | 26.04 | = | 0.34
|  |  | Subtotal mà d'obra | [6 empty] | 0.63
Material
| BG33-G2VO | m | Cable amb conductor de coure de tensió assignada0,6/1 kV, de designació RZ1-K (AS), construcció segons norma UNE 21123-4, tripolar, de secció 3x2,5 mm2, amb coberta del cable de poliolefines, classe de reacció al foc Cca-s1b, d1, a1 segons la norma UNE-EN 50575 amb baixa emissió fums | 1.02 |  | x | 1.36 | = | 1.39
|  |  | Subtotal material | [6 empty] | 1.39
|  |  | Despeses auxiliars |  |  |  | 1.5 | % | 0.01
|  |  | Cost directe | [6 empty] | 2.03
|  |  | Despeses indirectes |  |  |  | 3 | % |  | 0.06
|  |  | Total | [6 empty] | 2.09
P-262 | PG33-XA09 | m | Circuit monofàsic per a DISTRIBUCIÓ INTERIOR destinat a alimentar PUNTS DE FORÇA; format per conductors unipolars de Cu aïllats de tipus RZ1-K(AS), de secció (2×2,5)+TT×2,5mm²Cu, aïllament de XLPE per a una tensió nominal 0.6/1kV; Totalment instal·lat i connectat; fins i tot part proporcional de caixes de registre i regletes de connexió. Instal·lació conforme a REBT. |  |  |  | Rend.: | 1 |  | 2.09 | Circuit monofàsic per a DISTRIBUCIÓ INTERIOR destinat a alimentar PUNTS DE FORÇA (2×2,5)+TT×2,5mm²
Mà d'obra
| A01-FEPD | h | Ajudant electricista | 0.013 | /R | x | 22.18 | = | 0.29
| A0F-000E | h | Oficial 1a electricista | 0.013 | /R | x | 26.04 | = | 0.34
|  |  | Subtotal mà d'obra | [6 empty] | 0.63
Material
| BG33-G2VO | m | Cable amb conductor de coure de tensió assignada0,6/1 kV, de designació RZ1-K (AS), construcció segons norma UNE 21123-4, tripolar, de secció 3x2,5 mm2, amb coberta del cable de poliolefines, classe de reacció al foc Cca-s1b, d1, a1 segons la norma UNE-EN 50575 amb baixa emissió fums | 1.02 |  | x | 1.36 | = | 1.39
|  |  | Subtotal material | [6 empty] | 1.39
|  |  | Despeses auxiliars |  |  |  | 1.5 | % | 0.01
|  |  | Cost directe | [6 empty] | 2.03
|  |  | Despeses indirectes |  |  |  | 3 | % |  | 0.06
|  |  | Total | [6 empty] | 2.09
P-263 | PG33-XA05_1 | m | Circuit monofàsic per a DISTRIBUCIÓ INTERIOR destinat a alimentar PUNTS D'IL·LUMINACIÓ; format per conductors unipolars de Cu aïllats de tipus RZ1-K(AS), de secció (2×1,5)+TT×1,5mm²Cu, aïllament de XLPE per a una tensió nominal 0.6/1kV; Totalment instal·lat i connectat; fins i tot part proporcional de caixes de registre i regletes de connexió. Instal·lació conforme a REBT. |  |  |  | Rend.: | 1 |  | 1.69 | Circuit monofàsic per a DISTRIBUCIÓ INTERIOR destinat a alimentar PUNTS D'IL·LUMINACIÓ PAVELLO (2×1,
Mà d'obra
| A01-FEPD | h | Ajudant electricista | 0.0132 | /R | x | 22.18 | = | 0.29
| A0F-000E | h | Oficial 1a electricista | 0.0132 | /R | x | 26.04 | = | 0.34
|  |  | Subtotal mà d'obra | [6 empty] | 0.63
Material
| BG33-G2VP | m | Cable amb conductor de coure de tensió assignada0,6/1 kV, de designació RZ1-K (AS), construcció segons norma UNE 21123-4, tripolar, de secció 3x1,5 mm2, amb coberta del cable de poliolefines, classe de reacció al foc Cca-s1b, d1, a1 segons la norma UNE-EN 50575 amb baixa emissió fums | 1.02 |  | x | 0.98 | = | 1
|  |  | Subtotal material | [6 empty] | 1
|  |  | Despeses auxiliars |  |  |  | 1.5 | % | 0.01
|  |  | Cost directe | [6 empty] | 1.64
|  |  | Despeses indirectes |  |  |  | 3 | % |  | 0.05
|  |  | Total | [6 empty] | 1.69
P-264 | PG33-XA07_1 | m | Circuit monofàsic per a DISTRIBUCIÓ INTERIOR destinat a alimentar PRESES DE CORRENT d'ús general; format per conductors unipolars de Cu aïllats de tipus RZ1-K(AS), de secció (2×4)+TT×4mm²Cu, aïllament de XLPE per a una tensió nominal 0.6/1kV; Totalment instal·lat i connectat; fins i tot part proporcional de caixes de registre i regletes de connexió. Instal·lació conforme a REBT. |  |  |  | Rend.: | 1 |  | 2.67 | Circuit monofàsic per a DISTRIBUCIÓ INTERIOR destinat a alimentar PRESES DE CORRENT (2×4)+TT×4mm²
Mà d'obra
| A01-FEPD | h | Ajudant electricista | 0.0132 | /R | x | 22.18 | = | 0.29
| A0F-000E | h | Oficial 1a electricista | 0.0132 | /R | x | 26.04 | = | 0.34
|  |  | Subtotal mà d'obra | [6 empty] | 0.63
Material
| BG33-G2VM | m | Cable amb conductor de coure de tensió assignada0,6/1 kV, de designació RZ1-K (AS), construcció segons norma UNE 21123-4, tripolar, de secció 3x4 mm2, amb coberta del cable de poliolefines, classe de reacció al foc Cca-s1b, d1, a1 segons la norma UNE-EN 50575 amb baixa emissió fums | 1.02 |  | x | 1.91 | = | 1.95
|  |  | Subtotal material | [6 empty] | 1.95
|  |  | Despeses auxiliars |  |  |  | 1.5 | % | 0.01
|  |  | Cost directe | [6 empty] | 2.59
|  |  | Despeses indirectes |  |  |  | 3 | % |  | 0.08
|  |  | Total | [6 empty] | 2.67
P-265 | PG33-XA09_1 | m | Circuit monofàsic per a DISTRIBUCIÓ INTERIOR destinat a alimentar PUNTS DE FORÇA; format per conductors unipolars de Cu aïllats de tipus RZ1-K(AS), de secció (2×2,5)+TT×2,5mm²Cu, aïllament de XLPE per a una tensió nominal 0.6/1kV; Totalment instal·lat i connectat; fins i tot part proporcional de caixes de registre i regletes de connexió. Instal·lació conforme a REBT. |  |  |  | Rend.: | 1 |  | 2.09 | Circuit monofàsic per a DISTRIBUCIÓ INTERIOR destinat a alimentar PUNTS DE FORÇA CISTELLES (2×2,5)+T
Mà d'obra
| A01-FEPD | h | Ajudant electricista | 0.0132 | /R | x | 22.18 | = | 0.29
| A0F-000E | h | Oficial 1a electricista | 0.0132 | /R | x | 26.04 | = | 0.34
|  |  | Subtotal mà d'obra | [6 empty] | 0.63
Material
| BG33-G2VO | m | Cable amb conductor de coure de tensió assignada0,6/1 kV, de designació RZ1-K (AS), construcció segons norma UNE 21123-4, tripolar, de secció 3x2,5 mm2, amb coberta del cable de poliolefines, classe de reacció al foc Cca-s1b, d1, a1 segons la norma UNE-EN 50575 amb baixa emissió fums | 1.02 |  | x | 1.36 | = | 1.39
|  |  | Subtotal material | [6 empty] | 1.39
|  |  | Despeses auxiliars |  |  |  | 1.5 | % | 0.01
|  |  | Cost directe | [6 empty] | 2.03
|  |  | Despeses indirectes |  |  |  | 3 | % |  | 0.06
|  |  | Total | [6 empty] | 2.09
P-266 | PG34-4IA0 | m | Cable amb conductor de coure de 300/500 V de tensió assignada, amb designació S0Z1-K (AS+), bipolar, de secció 2 x 1,5 mm2, pantalla metàl·lica amb drenatge i coberta del cable de poliolefina amb baixa emissió fums, col·locat en tub |  |  |  | Rend.: | 1 |  | 2.27 | Cable 300/500 V,S0Z1-K (AS+),2x1,5mm2 pantalla met.+drena.,col.tub
Mà d'obra
| A01-FEPD | h | Ajudant electricista | 0.0132 | /R | x | 22.18 | = | 0.29
| A0F-000E | h | Oficial 1a electricista | 0.0132 | /R | x | 26.04 | = | 0.34
|  |  | Subtotal mà d'obra | [6 empty] | 0.63
Material
| BG34-06T7 | m | Cable amb conductor de coure de 300/500 V de tensió assignada, amb designació S0Z1-K (AS+), bipolar, de secció 2 x 1,5 mm2, pantalla metàl·lica amb drenatge i coberta del cable de poliolefina amb baixa emissió fums | 1.02 |  | x | 1.53 | = | 1.56
|  |  | Subtotal material | [6 empty] | 1.56
|  |  | Despeses auxiliars |  |  |  | 1.5 | % | 0.01
|  |  | Cost directe | [6 empty] | 2.2
|  |  | Despeses indirectes |  |  |  | 3 | % |  | 0.07
|  |  | Total | [6 empty] | 2.27
P-267 | PG3B-E7CS | m | Conductor de coure nu, unipolar de secció 1x35 mm2, muntat en malla de connexió a terra |  |  |  | Rend.: | 1 |  | 11.04 | Conductor Cu nu,1x35mm2,munt.p.terra
Mà d'obra
| A01-FEPD | h | Ajudant electricista | 0.1759 | /R | x | 22.18 | = | 3.9
| A0F-000E | h | Oficial 1a electricista | 0.1759 | /R | x | 26.04 | = | 4.58
|  |  | Subtotal mà d'obra | [6 empty] | 8.48
Material
| BGY3-0B2S | u | Part proporcional d'elements especials per a conductors de coure nus | 1 |  | x | 0.2 | = | 0.2
| BG3I-06W3 | m | Conductor de coure nu, unipolar de secció 1x35 mm2 | 1.02 |  | x | 1.87 | = | 1.91
|  |  | Subtotal material | [6 empty] | 2.11
|  |  | Despeses auxiliars |  |  |  | 1.5 | % | 0.13
|  |  | Cost directe | [6 empty] | 10.72
|  |  | Despeses indirectes |  |  |  | 3 | % |  | 0.32
|  |  | Total | [6 empty] | 11.04
| PG3B-E7E6 | m | Conductor de coure nu, unipolar de secció 1x35 mm2, muntat superficialment |  |  |  | Rend.: | 1 |  | 7.74 | Conductor Cu nu,1x35mm2,munt.superf.
Mà d'obra
| A01-FEPD | h | Ajudant electricista | 0.1319 | /R | x | 22.18 | = | 2.93
| A0F-000E | h | Oficial 1a electricista | 0.0878 | /R | x | 26.04 | = | 2.29
|  |  | Subtotal mà d'obra | [6 empty] | 5.22
Material
| BG3I-06W3 | m | Conductor de coure nu, unipolar de secció 1x35 mm2 | 1.02 |  | x | 1.87 | = | 1.91
| BGWF-0ARJ | u | Part proporcional d'accessoris per a conductors de coure nus | 1 |  | x | 0.3 | = | 0.3
|  |  | Subtotal material | [6 empty] | 2.21
|  |  | Despeses auxiliars |  |  |  | 1.5 | % | 0.08
|  |  | Cost directe | [6 empty] | 7.51
|  |  | Despeses indirectes |  |  |  | 3 | % |  | 0.23
|  |  | Total | [6 empty] | 7.74
P-268 | PG3TQA22 | m | Circuit monofàsic per a DISTRIBUCIÓ INTERIOR destinat a alimentar PUNTS DE FORÇA; format per conductors unipolars de Cu aïllats de tipus RZ1-K(AS), de secció (2×2,5)+TT×2,5mm²Cu, aïllament de XLPE per a una tensió nominal 0.6/1kV; Totalment instal·lat i connectat; fins i tot part proporcional de caixes de registre i regletes de connexió. Instal·lació conforme a REBT. (PG33-XA09_1_1) |  |  |  | Rend.: | 1 |  | 2.09 | Circuit monofàsic per a DISTRIBUCIÓ INTERIOR destinat a alimentar PUNTS DE FORÇA CORTINA (2×2,5)+TT×
Mà d'obra
| A01-FEPD | h | Ajudant electricista | 0.0132 | /R | x | 22.18 | = | 0.29
| A0F-000E | h | Oficial 1a electricista | 0.0132 | /R | x | 26.04 | = | 0.34
|  |  | Subtotal mà d'obra | [6 empty] | 0.63
Material
| BG33-G2VO | m | Cable amb conductor de coure de tensió assignada0,6/1 kV, de designació RZ1-K (AS), construcció segons norma UNE 21123-4, tripolar, de secció 3x2,5 mm2, amb coberta del cable de poliolefines, classe de reacció al foc Cca-s1b, d1, a1 segons la norma UNE-EN 50575 amb baixa emissió fums | 1.02 |  | x | 1.36 | = | 1.39
|  |  | Subtotal material | [6 empty] | 1.39
|  |  | Despeses auxiliars |  |  |  | 1.5 | % | 0.01
|  |  | Cost directe | [6 empty] | 2.03
|  |  | Despeses indirectes |  |  |  | 3 | % |  | 0.06
|  |  | Total | [6 empty] | 2.09
P-269 | PG51-XA01 | u | Comptador trifàsic 125A MBUS MID A9MEM335, o similar equivalent. Inclòs accessoris i material auxiliar de muntatge. |  |  |  | Rend.: | 1 |  | 506.94 | Comptador trifàsic 125A MBUS MID A9MEM335
Mà d'obra
| A01-FEPD | h | Ajudant electricista | 0.1759 | /R | x | 22.18 | = | 3.9
| A0F-000E | h | Oficial 1a electricista | 0.4396 | /R | x | 26.04 | = | 11.45
|  |  | Subtotal mà d'obra | [6 empty] | 15.35
Material
| BG51-XA01 | u | Comptador trifàsic 125A MBUS MID A9MEM335 | 1 |  | x | 476.59 | = | 476.59
|  |  | Subtotal material | [6 empty] | 476.59
|  |  | Despeses auxiliars |  |  |  | 1.5 | % | 0.23
|  |  | Cost directe | [6 empty] | 492.17
|  |  | Despeses indirectes |  |  |  | 3 | % |  | 14.77
|  |  | Total | [6 empty] | 506.94
P-270 | PG65-XA01 | u | Caixa d'encastar a paret SIMON 500 CIMA de tres mòduls (caixetí 5102103-039 i marc-bastidor 51010103-030), o similar equivalent. Composició: 2 Base d'endoll doble schuko 500 de color blanc. 2 Plaques de veu i dades amb finestreta per a 2 preses RJ-45. S'inclou marc per a mecanismes, embellidor i material auxiliar de muntatge. Completament instal.lada. |  |  |  | Rend.: | 1 |  | 85.98 | Caixa de treball SIMON de 3 móduls per empotrar a paret
Mà d'obra
| A01-FEPD | h | Ajudant electricista | 0.7474 | /R | x | 22.18 | = | 16.58
| A0F-000E | h | Oficial 1a electricista | 0.7474 | /R | x | 26.04 | = | 19.46
|  |  | Subtotal mà d'obra | [6 empty] | 36.04
Material
| BG64-XA01 | u | Caixa per a mecanismes, per a tres elements, preu mitjà | 1 |  | x | 46.9 | = | 46.9
|  |  | Subtotal material | [6 empty] | 46.9
|  |  | Despeses auxiliars |  |  |  | 1.5 | % | 0.54
|  |  | Cost directe | [6 empty] | 83.48
|  |  | Despeses indirectes |  |  |  | 3 | % |  | 2.5
|  |  | Total | [6 empty] | 85.98
P-271 | PG6E-77EA | ud | Interruptor, unipolar (1P), 16 AX/250 V, amb tecla i làmpada pilot, preu mitjà, muntat empotrat |  |  |  | Rend.: | 1 |  | 13.44 | Interruptor,(1P),16AX/250V,a/tecla+pilot,preu mitjà,munt.empotrat
Mà d'obra
| A01-FEPD | h | Ajudant electricista | 0.1609 | /R | x | 22.18 | = | 3.57
| A0F-000E | h | Oficial 1a electricista | 0.1319 | /R | x | 26.04 | = | 3.43
|  |  | Subtotal mà d'obra | [6 empty] | 7
Material
| BGW8-0ASI | u | Part proporcional d'accessoris per a interruptors i commutadors | 1 |  | x | 0.36 | = | 0.36
| BG69-1NOC | u | Interruptor per a muntar superficialment, unipolar (1P), 16 AX/250 V, amb tecla i làmpada pilot, preu mitjà, | 1 |  | x | 5.58 | = | 5.58
|  |  | Subtotal material | [6 empty] | 5.94
|  |  | Despeses auxiliars |  |  |  | 1.5 | % | 0.11
|  |  | Cost directe | [6 empty] | 13.05
|  |  | Despeses indirectes |  |  |  | 3 | % |  | 0.39
|  |  | Total | [6 empty] | 13.44
P-272 | PG6O-XA01 | u | Base d'endoll tipus schuko 16 A 250 V JUNG sèrie LS ref. LS 1520 KI, o similar equivalent. Inclòs marc LS 990, caixa d'encastar universal o especial per a pladur segons arquitectura i p.p. de material auxiliar de muntatge. |  |  |  | Rend.: | 1 |  | 17.67 | Base endoll JUNG LS1520 KI+LS990
Mà d'obra
| A0F-000E | h | Oficial 1a electricista | 0.1319 | /R | x | 26.04 | = | 3.43
| A01-FEPD | h | Ajudant electricista | 0.1169 | /R | x | 22.18 | = | 2.59
|  |  | Subtotal mà d'obra | [6 empty] | 6.02
Material
| BG6G-XA01 | u | Base endoll JUNG LS1520 KI+LS990 | 1 |  | x | 11.05 | = | 11.05
|  |  | Subtotal material | [6 empty] | 11.05
|  |  | Despeses auxiliars |  |  |  | 1.5 | % | 0.09
|  |  | Cost directe | [6 empty] | 17.16
|  |  | Despeses indirectes |  |  |  | 3 | % |  | 0.51
|  |  | Total | [6 empty] | 17.67
P-273 | PG6O-XA01_1 | u | Base d'endoll tipus schuko 16 A 250 V JUNG sèrie LS ref. LS 1520 KI, o similar equivalent. Inclòs marc LS 990, caixa d'encastar universal o especial per a pladur segons arquitectura i p.p. de material auxiliar de muntatge. |  |  |  | Rend.: | 1 |  | 17.67 | Base endoll JUNG LS1520 KI+LS990
Mà d'obra
| A0F-000E | h | Oficial 1a electricista | 0.1319 | /R | x | 26.04 | = | 3.43
| A01-FEPD | h | Ajudant electricista | 0.1169 | /R | x | 22.18 | = | 2.59
|  |  | Subtotal mà d'obra | [6 empty] | 6.02
Material
| BG6G-XA01 | u | Base endoll JUNG LS1520 KI+LS990 | 1 |  | x | 11.05 | = | 11.05
|  |  | Subtotal material | [6 empty] | 11.05
|  |  | Despeses auxiliars |  |  |  | 1.5 | % | 0.09
|  |  | Cost directe | [6 empty] | 17.16
|  |  | Despeses indirectes |  |  |  | 3 | % |  | 0.51
|  |  | Total | [6 empty] | 17.67
P-274 | PG70-XA01 | ud | Detector de moviment autònom PHILIPS sèrie OCCUSWITCH mod. LRM 1070/00 EOC, o similar equivalent, desconnecta l'enllumenat d'una zona mitjançant un interruptor compatible amb qualsevol llum. Possibilitat de connectar-lo en paral·lel amb altres unitats. Temps seleccionable entre 1 i 30 minuts, incorpora una fotocèl·lula inhibidora quan la quantitat de llum és suficient. Inclòs petit material de muntatge. |  |  |  | Rend.: | 1 |  | 86.64 | Detector de moviment PHILIPS OCCUSWITCH LRM 1070/00 EOC
Mà d'obra
| A0F-000E | h | Oficial 1a electricista | 0.4396 | /R | x | 26.04 | = | 11.45
|  |  | Subtotal mà d'obra | [6 empty] | 11.45
Material
| BG70-XA01 | u | Detector de moviment PHILIPS OCCUSWITCH LRM 1070/00 EOC | 1 |  | x | 72.5 | = | 72.5
|  |  | Subtotal material | [6 empty] | 72.5
|  |  | Despeses auxiliars |  |  |  | 1.5 | % | 0.17
|  |  | Cost directe | [6 empty] | 84.12
|  |  | Despeses indirectes |  |  |  | 3 | % |  | 2.52
|  |  | Total | [6 empty] | 86.64
P-275 | PG70-XA02 | ud | detector de moviment ORBIS mod. DICROMAT 2 MINI, o similar equivalent. Característiques: - Per muntatge encastat al sostre. - Dimensions: 55 mm de diàmetre. - 2 Circuits. - Camp de detecció: 7 m de diàmetre (desplaçament transversal) i 3 m (desplaçament horitzonta) instal·lat a 2'5 m d'alçada. - 360º de detecció. - Alimentació. 230 V. - Apte per lluminàries incandescents, fluorescents, halògenes de baix voltatge i a 230V, llums de baix consum, downlights i led. - Temporitzacions: Un circuit de 6 segons a 12 minuts i l'altre de 10 segons a 30 minuts. - Sensibilitat lumínica de 5 a 3000 lux. - IP20. Inclòs material auxiliar de muntatge. |  |  |  | Rend.: | 1 |  | 95.15 | Detector de moviment orbis muntat a sostre/paret
Mà d'obra
| A0F-000E | h | Oficial 1a electricista | 0.4396 | /R | x | 26.04 | = | 11.45
|  |  | Subtotal mà d'obra | [6 empty] | 11.45
Material
| BG70-XA02 | ud | Detector de moviment orbis muntat a sostre/paret | 1 |  | x | 80.76 | = | 80.76
|  |  | Subtotal material | [6 empty] | 80.76
|  |  | Despeses auxiliars |  |  |  | 1.5 | % | 0.17
|  |  | Cost directe | [6 empty] | 92.38
|  |  | Despeses indirectes |  |  |  | 3 | % |  | 2.77
|  |  | Total | [6 empty] | 95.15
| PGD1-E3BT | u | Piqueta de connexió a terra d'acer, amb recobriment de coure 300 µm de gruix, de 1500 mm llargària de 14,6 mm de diàmetre, clavada a terra |  |  |  | Rend.: | 1 |  | 29.72 | Piqueta connex.terra acer,300µm,long.=1500mm,D=14,6mm,clav.terr.
Mà d'obra
| A01-FEPD | h | Ajudant electricista | 0.2049 | /R | x | 22.18 | = | 4.54
| A0F-000E | h | Oficial 1a electricista | 0.2049 | /R | x | 26.04 | = | 5.34
|  |  | Subtotal mà d'obra | [6 empty] | 9.88
Material
| BGD5-06SU | u | Piqueta de connexió a terra d'acer i recobriment de coure, de 1500 mm de llargària, de 14,6 mm de diàmetre, de 300 µm | 1 |  | x | 14.36 | = | 14.36
| BGYD-0B2W | u | Part proporcional d'elements especials per a piquetes de connexió a terra | 1 |  | x | 4.46 | = | 4.46
|  |  | Subtotal material | [6 empty] | 18.82
|  |  | Despeses auxiliars |  |  |  | 1.5 | % | 0.15
|  |  | Cost directe | [6 empty] | 28.85
|  |  | Despeses indirectes |  |  |  | 3 | % |  | 0.87
|  |  | Total | [6 empty] | 29.72
| PGD4-614N | u | Punt de connexió a terra amb pont seccionador de platina de coure, muntat en caixa estanca i col·locat superficialment |  |  |  | Rend.: | 1 |  | 37.42 | Punt connex.terra pont secc.platina coure,munt.caixa,col.superf.
Mà d'obra
| A01-FEPD | h | Ajudant electricista | 0.2197 | /R | x | 22.18 | = | 4.87
| A0F-000E | h | Oficial 1a electricista | 0.2197 | /R | x | 26.04 | = | 5.72
|  |  | Subtotal mà d'obra | [6 empty] | 10.59
Material
| BGD4-16WD | u | Punt de connexió a terra amb pont seccionador de platina de coure, muntat en caixa estanca i per muntar superficialment | 1 |  | x | 25.58 | = | 25.58
|  |  | Subtotal material | [6 empty] | 25.58
|  |  | Despeses auxiliars |  |  |  | 1.5 | % | 0.16
|  |  | Cost directe | [6 empty] | 36.33
|  |  | Despeses indirectes |  |  |  | 3 | % |  | 1.09
|  |  | Total | [6 empty] | 37.42
P-277 | PGE2-XA01 | u | Inversor SMA Sunny Tripower X20, o similar equivalent. Potència nominal de 20 kW, amb capacitat per gestionar dinàmicament la potència activa i reactiva gràcies al gestor de sistemes integrat. També permet monitoritzar fins a cinc inversors i un comptador d'energia a través del sistema SMA Dynamic Power Control. Disposa de tres seguidors MPP per optimitzar la captura denergia. Protecció contra arc voltaic (SMA ArcFix) i sistemes de protecció contra sobretensions de CC. Funcions de programari com SMA ShadeFix, que millora el rendiment en condicions dombra. Inclòs accessoris, suports i material auxiliar de muntatge. |  |  |  | Rend.: | 1 |  | 2397.81 | Inversor SMA SUNNY TRIPOWER X20
Mà d'obra
| A01-FEPD | h | Ajudant electricista | 1.31 | /R | x | 22.18 | = | 29.06
| A0F-000E | h | Oficial 1a electricista | 1.31 | /R | x | 26.04 | = | 34.11
|  |  | Subtotal mà d'obra | [6 empty] | 63.17
Material
| BGE2-XA01 | u | Inversor SMA SUNNY TRIPOWER X20 | 1 |  | x | 2255.85 | = | 2255.85
| BGW7-20N8 | u | Part proporcional d'accessoris per a inversor fotovoltaic | 1 |  | x | 8 | = | 8
|  |  | Subtotal material | [6 empty] | 2263.85
|  |  | Despeses auxiliars |  |  |  | 1.5 | % | 0.95
|  |  | Cost directe | [6 empty] | 2327.97
|  |  | Despeses indirectes |  |  |  | 3 | % |  | 69.84
|  |  | Total | [6 empty] | 2397.81
P-278 | PGE5-XA01 | u | Mòdul fotovoltaic SUNPOWER mod. SPR-MAX6-460 COM, o similar equivalent. Característiques: Potència 460 W. Tensió nominal. 43,2 V. Tolerància potència: + 5%. Intensitat de curocircuit: 11'54 A. Tensió màxima del sistema 1500 V. Tipus de cèl·lules. Monocristal·lí. Dimensions: 2047x1039x35 mm. Inclòs optimitzador MPP, p.p. d'estructura metàll·lic d'alumini amb 12 anys de garantia, formada per perfils, guies, triangles, pletines, cargols i material auxiliar de muntatge. |  |  |  | Rend.: | 1 |  | 546.63 | Mòdul fotovoltaic SUNPOWER mod. SPR-MAX6-460 COM+optmit
Mà d'obra
| A01-FEPD | h | Ajudant electricista | 0.9 | /R | x | 22.18 | = | 19.96
| A0F-000E | h | Oficial 1a electricista | 0.9 | /R | x | 26.04 | = | 23.44
|  |  | Subtotal mà d'obra | [6 empty] | 43.4
Material
| BGE4-XA01 | u | Mòdul fotovoltaic SUNPOWER mod. SPR-MAX6-460 COM+optmit | 1 |  | x | 415.22 | = | 415.22
| BGE6-HK4I | u | Estructura de muntatge | 1 |  | x | 44.24 | = | 44.24
| BGW7-20NA | u | Part proporcional d'accessoris per a mòdul fotovoltaic | 3.4 |  | x | 8 | = | 27.2
|  |  | Subtotal material | [6 empty] | 486.66
|  |  | Despeses auxiliars |  |  |  | 1.5 | % | 0.65
|  |  | Cost directe | [6 empty] | 530.71
|  |  | Despeses indirectes |  |  |  | 3 | % |  | 15.92
|  |  | Total | [6 empty] | 546.63
P-279 | PH21-XA01 | ud | Downlight CETUS3 M 2000-840 HF RWH de ZUMTOBEL. downlight LED encastat de baixa altura, adequat per a instal·lacions ràpides i remodelacions. Funciona amb un driver LED de sortida fixa, i és compatible amb talls de sostre entre 145 mm i 180 mm de diàmetre. Està fabricada amb alumini fos per millorar la gestió tèrmica, amb un difusor de policarbonat i un reflector d'acabat blanc que ofereix un feix de llum ampli. Característiques: * Potència d´entrada: 15.5 W * Flux lluminós: 2048 lm * Eficiència: 132 lm/W * Temperatura de color: 4000 K * Classificació IP44/IP20, adequada per a interiors Inclòs accessoris, suports i material auxiliar de muntatge. Completament instal.lat. |  |  |  | Rend.: | 1 |  | 95.18 | Downlight ZUMTOBEL CETUS3 M 2000-840 HF RWH
Mà d'obra
| A01-FEPD | h | Ajudant electricista | 0.2637 | /R | x | 22.18 | = | 5.85
| A0F-000E | h | Oficial 1a electricista | 0.2637 | /R | x | 26.04 | = | 6.87
|  |  | Subtotal mà d'obra | [6 empty] | 12.72
Material
| BH21-XA01 | u | Downlight ZUMTOBEL CETUS3 M 2000-840 HF RWH | 1 |  | x | 79.5 | = | 79.5
|  |  | Subtotal material | [6 empty] | 79.5
|  |  | Despeses auxiliars |  |  |  | 1.5 | % | 0.19
|  |  | Cost directe | [6 empty] | 92.41
|  |  | Despeses indirectes |  |  |  | 3 | % |  | 2.77
|  |  | Total | [6 empty] | 95.18
P-280 | PH57-XA01 | ud | Lluminària LE-175, LLUM D'EMERGÈNCIA 8W/175LM, Cos rectangular d'ajust encastat fabricat amb ABS. Difusor de policarbonat amb carcassa decorativa. Llum fluorescent que s'il·lumina si falla el subministrament de xarxa. Amb pilot testimoni de càrrega. Autonomia 1h., d'Emergències. |  |  |  | Rend.: | 1 |  | 92.03 | Lluminària LE-175, LLUM D'EMERGÈNCIA 8W/175LM, Cos rectangular d'ajust encastat fabricat amb ABS. Di
Mà d'obra
| A01-FEPD | h | Ajudant electricista | 0.2637 | /R | x | 22.18 | = | 5.85
| A0F-000E | h | Oficial 1a electricista | 0.2637 | /R | x | 26.04 | = | 6.87
|  |  | Subtotal mà d'obra | [6 empty] | 12.72
Material
| BH65-XA01 | u | Lluminària LE-175, LLUM D'EMERGÈNCIA 8W/175LM, Cos rectangular d'ajust encastat fabricat amb ABS. Difusor de policarbonat | 1 |  | x | 72.62 | = | 72.62
| BH62-2HJ6 | u | Caixa per encastar llum d'emergència rectangular en parament vertical o horitzontal | 1 |  | x | 3.82 | = | 3.82
|  |  | Subtotal material | [6 empty] | 76.44
|  |  | Despeses auxiliars |  |  |  | 1.5 | % | 0.19
|  |  | Cost directe | [6 empty] | 89.35
|  |  | Despeses indirectes |  |  |  | 3 | % |  | 2.68
|  |  | Total | [6 empty] | 92.03
P-281 | PH57-XA02 | ud | Lluminària EMA-NP-1350LM, LLUM D'EMERGÈNCIA 18W/1350LM, Cos rectangular d'ajust encastat fabricat amb ABS. Difusor de policarbonat amb carcassa decorativa. Llum fluorescent que s'il·lumina si falla el subministrament de xarxa. Amb pilot testimoni de càrrega. Autonomia 1h., d'Emergències. |  |  |  | Rend.: | 1 |  | 149.06 | LluminàriaEMA-NP-1350L, LLUM D'EMERGÈNCIA 18W/1350LM, Cos rectangular d'ajust encastat fabricat amb
Mà d'obra
| A01-FEPD | h | Ajudant electricista | 0.3077 | /R | x | 22.18 | = | 6.82
| A0F-000E | h | Oficial 1a electricista | 0.3077 | /R | x | 26.04 | = | 8.01
|  |  | Subtotal mà d'obra | [6 empty] | 14.83
Material
| BH62-2HJ6 | u | Caixa per encastar llum d'emergència rectangular en parament vertical o horitzontal | 1 |  | x | 3.82 | = | 3.82
| BH65-XA02 | u | Lluminària LE-175, LLUM D'EMERGÈNCIA 18W/1350LM, Cos rectangular d'ajust encastat fabricat amb ABS. Difusor de policarbonat | 1 |  | x | 125.85 | = | 125.85
|  |  | Subtotal material | [6 empty] | 129.67
|  |  | Despeses auxiliars |  |  |  | 1.5 | % | 0.22
|  |  | Cost directe | [6 empty] | 144.72
|  |  | Despeses indirectes |  |  |  | 3 | % |  | 4.34
|  |  | Total | [6 empty] | 149.06
P-282 | PHN8-XA01 | u | Bomba circuladora simple smart de rotor humit WILO mod. STRATOS MAXO 25/0.5-12-PN10-R7, o similar equivalent. Característiques: Tensió: monofàsica 1x230V/50 Hz. Connexió canonada: 1´´. Protecció. IPX4D. Potència: 0'262 KW. Velocitat màxima: 750-4350 rpm. PN10. S'inclou connexió elèctrica, brides, juntes, caragols i material auxiliar de muntatge. |  |  |  | Rend.: | 1 |  | 1891.03 | Bomba WILO STRATOS MAXO 25/05-12
Mà d'obra
| A01-FEPH | h | Ajudant muntador | 3.0769 | /R | x | 22.21 | = | 68.34
| A0F-000R | h | Oficial 1a muntador | 3.0769 | /R | x | 26.04 | = | 80.12
|  |  | Subtotal mà d'obra | [6 empty] | 148.46
Material
| BNL1-32UA | u | Bomba WILO STRATOS MAXO 25/05-12 | 1 |  | x | 1685.26 | = | 1685.26
|  |  | Subtotal material | [6 empty] | 1685.26
|  |  | Despeses auxiliars |  |  |  | 1.5 | % | 2.23
|  |  | Cost directe | [6 empty] | 1835.95
|  |  | Despeses indirectes |  |  |  | 3 | % |  | 55.08
|  |  | Total | [6 empty] | 1891.03
P-283 | PHQE-XA01 | ud | Projector THORN LIGHTING 93942915 AFP2 2M 192L70 840 A6 NONE SP CL2 GY, o similar equivalent. Projector LED d'exterior d'alta eficiència, dissenyat per a àrees àmplies com estadis o aparcaments. Característiques: * Potència d´entrada: 392 W. * Flux lluminós: 63,236 lúmens. * Eficiència: 161 lm/W. * Protecció: IP66 i IK08, cosa que garanteix resistència a la pols, aigua i cops. * Material del cos: Alumini fos a pressió amb vidre trempat de 4 mm. * Temperatura de color: 4000K (blanc neutre). * Protecció contra sobretensions: Inclou protecció de 6 kV, ampliable a 10 kV. Inclòs accessoris, suports i material auxiliar de muntatge. Completament instal.lat. |  |  |  | Rend.: | 1 |  | 593.68 | Projector THORN LIGHTING 93942915 AFP2 2M 192L70 840 A6 NONE SP CL2 GY
Mà d'obra
| A0F-000E | h | Oficial 1a electricista | 0.4247 | /R | x | 26.04 | = | 11.06
| A01-FEPD | h | Ajudant electricista | 0.4247 | /R | x | 22.18 | = | 9.42
|  |  | Subtotal mà d'obra | [6 empty] | 20.48
Material
| BHQ6-XA01 | u | Projector THORN LIGHTING 93942915 AFP2 2M 192L70 840 A6 NONE SP CL2 GY | 1 |  | x | 555.6 | = | 555.6
|  |  | Subtotal material | [6 empty] | 555.6
|  |  | Despeses auxiliars |  |  |  | 1.5 | % | 0.31
|  |  | Cost directe | [6 empty] | 576.39
|  |  | Despeses indirectes |  |  |  | 3 | % |  | 17.29
|  |  | Total | [6 empty] | 593.68
P-284 | PHQE-XA02 | ud | Lluminària THORN KAT RD 2000-840 HF E3 96631310, o similar equivalent, Dispositiu LED rodó i prim, dissenyat per a il·luminació d'emergència amb un mòdul de prova manual de 3 hores. Està construït amb un cos i difusor de policarbonat opalí, oferint una alta resistència amb classificació IP65 (protecció contra pols i aigua) i IK10 (resistència a impactes). La seva temperatura de color és de 4000K (llum freda), i genera un flux lluminós de 1950 lúmens amb una eficiència de 120 lm/W, la qual cosa la fa adequada per a muntatges al sostre o paret, fins i tot en zones exposades a condicions difícils. Inclòs accessoris, suports i material auxiliar de muntatge. Completament instal.lat. |  |  |  | Rend.: | 1 |  | 109.58 | Lluminària THORN KAT RD 2000-840 HF E3 96631310
Mà d'obra
| A01-FEPD | h | Ajudant electricista | 0.4247 | /R | x | 22.18 | = | 9.42
| A0F-000E | h | Oficial 1a electricista | 0.4247 | /R | x | 26.04 | = | 11.06
|  |  | Subtotal mà d'obra | [6 empty] | 20.48
Material
| BHQ6-XA02 | u | Lluminària THORN KAT RD 2000-840 HF E3 96631310 | 1 |  | x | 85.6 | = | 85.6
|  |  | Subtotal material | [6 empty] | 85.6
|  |  | Despeses auxiliars |  |  |  | 1.5 | % | 0.31
|  |  | Cost directe | [6 empty] | 106.39
|  |  | Despeses indirectes |  |  |  | 3 | % |  | 3.19
|  |  | Total | [6 empty] | 109.58
P-285 | PHQE-XA03 | ud | Projector THORN AFP2 S 24L35 840 A4 NONE SP CL2 GY (codi 93943312). Projector LED compacte i eficient per a il·luminació exterior general. Característiques: * Potència: 26 W. * Flux lluminós: 4404 lúmens. * Eficiència lluminosa: 169 lm/W. * Temperatura de color: 4000 K. * Protecció: IP66 (protecció contra pols i aigua), IK08 (resistència a l'impacte) * Material del cos: Alumini fos a pressió amb vidre temperat de 4 mm * Protecció elèctrica: Classe II, amb protecció estàndard contra sobretensions de 6 kV, ampliable a 10 kV. Inclòs accessoris, suports i material auxiliar de muntatge. Completament instal.lat. |  |  |  | Rend.: | 1 |  | 563.8 | Projector THORN AFP2 S 24L35 840 A4 NONE SP CL2 GY (codi 93943312)
Mà d'obra
| A0F-000E | h | Oficial 1a electricista | 0.4247 | /R | x | 26.04 | = | 11.06
| A01-FEPD | h | Ajudant electricista | 0.4247 | /R | x | 22.18 | = | 9.42
|  |  | Subtotal mà d'obra | [6 empty] | 20.48
Material
| BHQ6-XA03 | u | Projector THORN AFP2 S 24L35 840 A4 NONE SP CL2 GY (codi 93943312) | 1 |  | x | 526.59 | = | 526.59
|  |  | Subtotal material | [6 empty] | 526.59
|  |  | Despeses auxiliars |  |  |  | 1.5 | % | 0.31
|  |  | Cost directe | [6 empty] | 547.38
|  |  | Despeses indirectes |  |  |  | 3 | % |  | 16.42
|  |  | Total | [6 empty] | 563.8
P-286 | PHQE-XA04 | ud | Lluminària THORN AQFPRO S LED2900-840 PC WB HF (codi 92901967) és una solució LED dissenyada per ser resistent a pols i humitat, amb un índex de protecció IP66. Característiques: * Potència d´entrada: 19.7 W. * Flux lluminós: 2880 lúmens. * Eficiència lumínica: 146 lm/W. * Índex de reproducció cromàtica (CRI): mínim de 80. * Temperatura de color: 4000 K. * Classe elèctrica: Classe I. * Material del cos: Policarbonat gris clar amb difusor d'alta transmissió. Inclòs accessoris, suports i material auxiliar de muntatge. Completament instal.lat. |  |  |  | Rend.: | 1 |  | 134.89 | Lluminària THORN AQFPRO S LED2900-840 PC WB HF (codi 92901967)
Mà d'obra
| A01-FEPD | h | Ajudant electricista | 0.4247 | /R | x | 22.18 | = | 9.42
| A0F-000E | h | Oficial 1a electricista | 0.4247 | /R | x | 26.04 | = | 11.06
|  |  | Subtotal mà d'obra | [6 empty] | 20.48
Material
| BHQ6-XA04 | u | Lluminària THORN AQFPRO S LED2900-840 PC WB HF (codi 92901967) | 1 |  | x | 110.17 | = | 110.17
|  |  | Subtotal material | [6 empty] | 110.17
|  |  | Despeses auxiliars |  |  |  | 1.5 | % | 0.31
|  |  | Cost directe | [6 empty] | 130.96
|  |  | Despeses indirectes |  |  |  | 3 | % |  | 3.93
|  |  | Total | [6 empty] | 134.89
P-287 | PHQE-MSS01 | ud | THORN HIPAK G4 S LED15000-840 WB HFI QC5 - 6W |  |  |  | Rend.: | 1 |  | 321.28 | THORN HIPAK G4 S LED15000-840 WB HFI QC5 - 6W
P-288 | PHQE-MSS02 | ud | THORN HIPAK G4 S LED10000-840 WB HFI QC5 - 8W |  |  |  | Rend.: | 1 |  | 291.04 | THORN HIPAK G4 S LED10000-840 WB HFI QC5 - 8W
P-289 | PJ117-3BJF | u | Lavabo amb suport de peu de porcellana esmaltada, senzill, d'amplària 75 a 100 cm, de color blanc i preu mitjà, col·locat sobre peu |  |  |  | Rend.: | 1 |  | 134.93 | Lavabo peu porcell.,senz.,ampl.75 a 100cm,blanc,preu mitjà,col.sob/peu
Mà d'obra
| A01-FEPE | h | Ajudant lampista | 0.1099 | /R | x | 22.18 | = | 2.44
| A0F-000N | h | Oficial 1a lampista | 0.4396 | /R | x | 26.04 | = | 11.45
|  |  | Subtotal mà d'obra | [6 empty] | 13.89
Material
| BJ115-0QE5 | u | Lavabo amb suport de peu de porcellana esmaltada, senzill, d'amplària 75 a 100 cm, de color blanc i preu mitjà | 1 |  | x | 116.21 | = | 116.21
| B7JE-0GTM | dm3 | Massilla per a segellats, d'aplicació amb pistola, de base silicona neutra monocomponent | 0.035 |  | x | 19.6 | = | 0.69
|  |  | Subtotal material | [6 empty] | 116.9
|  |  | Despeses auxiliars |  |  |  | 1.5 | % | 0.21
|  |  | Cost directe | [6 empty] | 131
|  |  | Despeses indirectes |  |  |  | 3 | % |  | 3.93
|  |  | Total | [6 empty] | 134.93
P-291 | PJ11C-3CW3 | u | Inodor de porcellana esmaltada, de sortida horitzontal, amb seient i tapa, cisterna i mecanismes de descàrrega i alimentació incorporats, de color blanc, preu mitjà, col·locat sobre el paviment i connectat a la xarxa d'evacuació |  |  |  | Rend.: | 1 |  | 262.99 | Inodor porcell.,horitz.,cist.,blanc,preu mitjà,col.sob./pavim.
Mà d'obra
| A0F-000N | h | Oficial 1a lampista | 1.0988 | /R | x | 26.04 | = | 28.61
| A01-FEPE | h | Ajudant lampista | 0.2989 | /R | x | 22.18 | = | 6.63
|  |  | Subtotal mà d'obra | [6 empty] | 35.24
Material
| BJ11O-0PMV | kg | Pasta per a segellar l'enllaç d'inodors, abocadors i plaques turques | 0.245 |  | x | 3.84 | = | 0.94
| BJ11C-0Q6M | u | Inodor per a col·locar sobre el paviment de porcellana esmaltada, de sortida horitzontal, amb seient i tapa, cisterna i mecanismes de descàrrega i alimentació incorporats, color blanc i preu mitjà | 1 |  | x | 218.38 | = | 218.38
| B7JE-0GTM | dm3 | Massilla per a segellats, d'aplicació amb pistola, de base silicona neutra monocomponent | 0.012 |  | x | 19.6 | = | 0.24
|  |  | Subtotal material | [6 empty] | 219.56
|  |  | Despeses auxiliars |  |  |  | 1.5 | % | 0.53
|  |  | Cost directe | [6 empty] | 255.33
|  |  | Despeses indirectes |  |  |  | 3 | % |  | 7.66
|  |  | Total | [6 empty] | 262.99
P-292 | PJ187-XA01_1 | u | Conjunt per a dutxa ACO CLASSIC, o similar equivalent, format per canal de 1000 mm de longitud amb sortida vertical de 75 mm i sifó extraible i reixa perforada WAVE. Fabricat en acer inoxidable AISI 304. Inclòs material auxiliar de muntatge. |  |  |  | Rend.: | 1 |  | 204.37 | Canal per a dutxa ACO CLASSIC de 1000 mm.
Mà d'obra
| A01-FEPE | h | Ajudant lampista | 0.4396 | /R | x | 22.18 | = | 9.75
| A0F-000N | h | Oficial 1a lampista | 0.4396 | /R | x | 26.04 | = | 11.45
|  |  | Subtotal mà d'obra | [6 empty] | 21.2
Material
| BJ18B-XA01 | u | Canal per a dutxa ACO CLASSIC de 1000 mm. | 1 |  | x | 176.9 | = | 176.9
|  |  | Subtotal material | [6 empty] | 176.9
|  |  | Despeses auxiliars |  |  |  | 1.5 | % | 0.32
|  |  | Cost directe | [6 empty] | 198.42
|  |  | Despeses indirectes |  |  |  | 3 | % |  | 5.95
|  |  | Total | [6 empty] | 204.37
P-293 | PJ217-3SCI | u | Aixeta mescladora per a lavabo, muntada superficialment sobre taulell o aparell sanitari, de llautó cromat, preu mitjà, temporitzada, amb dues entrades de maniguets |  |  |  | Rend.: | 1 |  | 68.82 | Aixeta p/lavab.,munt.s/taule.,cromat,preu mitjà,tempor.,maniguets
Mà d'obra
| A01-FEPE | h | Ajudant lampista | 0.1319 | /R | x | 22.18 | = | 2.93
| A0F-000N | h | Oficial 1a lampista | 0.5275 | /R | x | 26.04 | = | 13.74
|  |  | Subtotal mà d'obra | [6 empty] | 16.67
Material
| BJ217-0RBK | u | Aixeta mescladora per a lavabo, per a muntar superficialment sobre taulell o aparell sanitari, de llautó cromat, preu mitjà, temporitzada, amb dues entrades de maniguets | 1 |  | x | 49.9 | = | 49.9
|  |  | Subtotal material | [6 empty] | 49.9
|  |  | Despeses auxiliars |  |  |  | 1.5 | % | 0.25
|  |  | Cost directe | [6 empty] | 66.82
|  |  | Despeses indirectes |  |  |  | 3 | % |  | 2
|  |  | Total | [6 empty] | 68.82
P-294 | PJ218-H7SJ | u | Aixeta automescladora temporitzada per a dutxa, mural, amb dues entrades de 3/4'' i sortida de 3/4'', totalment instal·lada, connectat i provada |  |  |  | Rend.: | 1 |  | 160.35 | Aixeta automesc.tempor.,mural.,p/dutx.,2x3/4''-3/4'',instal·lada,connectat,provat
Mà d'obra
| A01-FEPE | h | Ajudant lampista | 0.0878 | /R | x | 22.18 | = | 1.95
| A0F-000N | h | Oficial 1a lampista | 0.3517 | /R | x | 26.04 | = | 9.16
|  |  | Subtotal mà d'obra | [6 empty] | 11.11
Material
| BJ216-H5AE | u | Aixeta automescladora temporitzada per a dutxa, mural, amb dues entrades de 3/4'' i sortida de 3/4'', totalment instal·lada, connectada i provada | 1 |  | x | 144.4 | = | 144.4
|  |  | Subtotal material | [6 empty] | 144.4
|  |  | Despeses auxiliars |  |  |  | 1.5 | % | 0.17
|  |  | Cost directe | [6 empty] | 155.68
|  |  | Despeses indirectes |  |  |  | 3 | % |  | 4.67
|  |  | Total | [6 empty] | 160.35
P-295 | PJ21J-3UVP | u | Braç de dutxa de llautó cromat per a ruixador, mural, muntat superficialment, preu mitjà, amb entrada de 1/2´´ i sortida de 1/2´´ |  |  |  | Rend.: | 1 |  | 25.73 | Braç dutxa llautó cromat p/ruix.,munt.superf.,preu mitjà,1/2´´-1/2´´
Mà d'obra
| A01-FEPE | h | Ajudant lampista | 0.0352 | /R | x | 22.18 | = | 0.78
| A0F-000N | h | Oficial 1a lampista | 0.0878 | /R | x | 26.04 | = | 2.29
|  |  | Subtotal mà d'obra | [6 empty] | 3.07
Material
| BJ21J-0RGT | u | Braç de dutxa de llautó cromat per a ruixador, mural, per a muntar superficialment, preu mitjà, amb entrada de 1/2´´ i sortida de 1/2´´ | 1 |  | x | 21.86 | = | 21.86
|  |  | Subtotal material | [6 empty] | 21.86
|  |  | Despeses auxiliars |  |  |  | 1.5 | % | 0.05
|  |  | Cost directe | [6 empty] | 24.98
|  |  | Despeses indirectes |  |  |  | 3 | % |  | 0.75
|  |  | Total | [6 empty] | 25.73
P-296 | PJ41-HA1T | u | Conjunt d'accessoris per a dutxa adaptada fomat per seient, barra fixa i barra abatible, col·locats amb fixacions mecàniques. Segons fitxa 21 METÀL·LICA de la documentació gràfica. |  |  |  | Rend.: | 1 |  | 172.65 | Conjunt accessoris dutxa adaptada 21_METÀL·LICA
Mà d'obra
| A0F-000D | h | Oficial 1a col·locador | 1.3186 | /R | x | 25.19 | = | 33.22
|  |  | Subtotal mà d'obra | [6 empty] | 33.22
Material
| BJ4Z-T021 | u | Barra mural abatible p/ducha adaptada, d'acer inoxidable ASIS316 segons fitxa 21_METÀL·LICA | 1 |  | x | 42.73 | = | 42.73
| BJ4Z-H68X | u | Barra mural fixa de tub d'acer inoxidable AISI 316 acabat satinat segons fitxa 21_METÀL·LICA | 1 |  | x | 18.81 | = | 18.81
| BJ4Z-H68S | u | Seient abatible mural per a dutxa de bany adaptat segons fitxa 21_METÀL·LICA | 1 |  | x | 72.36 | = | 72.36
|  |  | Subtotal material | [6 empty] | 133.9
|  |  | Despeses auxiliars |  |  |  | 1.5 | % | 0.5
|  |  | Cost directe | [6 empty] | 167.62
|  |  | Despeses indirectes |  |  |  | 3 | % |  | 5.03
|  |  | Total | [6 empty] | 172.65
P-297 | PJ41-HA1W | u | Barra mural abatible per a bany adaptat, de 800 mm de llargària i 35 mm de D, de tub d'acer inoxidable AISI304 acabat satinat, amb portarrotlles, col·locat amb fixacions mecàniques. Segons fitxa 20 METÀL·LICA de la documentació gràfica. |  |  |  | Rend.: | 1 |  | 55.27 | Barra mural abatible p/bany adaptat 20_METÀL·LICA
Mà d'obra
| A0F-000D | h | Oficial 1a col·locador | 0.4396 | /R | x | 25.19 | = | 11.07
|  |  | Subtotal mà d'obra | [6 empty] | 11.07
Material
| BJ4Z-H68C | u | Barra mural abatible per a bany adaptat, de 800 mm de llargària i 35 mm de D, de tub d'acer inoxidable AISI304 acabat satinat, amb portarrotlles segons fitxa 20_METÀL·LICA | 1 |  | x | 42.42 | = | 42.42
|  |  | Subtotal material | [6 empty] | 42.42
|  |  | Despeses auxiliars |  |  |  | 1.5 | % | 0.17
|  |  | Cost directe | [6 empty] | 53.66
|  |  | Despeses indirectes |  |  |  | 3 | % |  | 1.61
|  |  | Total | [6 empty] | 55.27
P-298 | PJ62-XA01 | u | Separador de sediments i llots de la firma REFLEX, model Exdirt Acero DN80, o similar equivalent. Fabricat en acer, connexió amb brida. Cabal màxim de 27 m³/h. PN 10 bar. Temperatura màxima 110ºC. Pes de 16 kg. S'inclouen accessoris i material auxiliar de muntatge. |  |  |  | Rend.: | 1 |  | 1679.65 | Separador llots acer REFLEX EXDIRT D DN80 BRIDAS PN16
Mà d'obra
| A01-FEPH | h | Ajudant muntador | 0.8791 | /R | x | 22.21 | = | 19.52
| A0F-000R | h | Oficial 1a muntador | 0.8791 | /R | x | 26.04 | = | 22.89
|  |  | Subtotal mà d'obra | [6 empty] | 42.41
Material
| BJ61-XA01 | u | Separador llots acer REFLEX EXDIRT D DN80 BRIDAS PN16 | 1 |  | x | 1587.68 | = | 1587.68
|  |  | Subtotal material | [6 empty] | 1587.68
|  |  | Despeses auxiliars |  |  |  | 1.5 | % | 0.64
|  |  | Cost directe | [6 empty] | 1630.73
|  |  | Despeses indirectes |  |  |  | 3 | % |  | 48.92
|  |  | Total | [6 empty] | 1679.65
P-299 | PJ62-XA02 | u | Separador de microbombolles de la firma Reflex, model Exvoid Acero DN80. Fabricat en acer, connexió amb brida. Cabal màxim de 27 m³/h. PN 10 bar. Temperatura màxima 110ºC. Pes de 16 kg. S'inclouen accessoris i material auxiliar de muntatge. |  |  |  | Rend.: | 1 |  | 1788.32 | Separador microbombolles acer REFLEX EXVOID A DN80 BRIDAS PN16
Mà d'obra
| A01-FEPH | h | Ajudant muntador | 0.8791 | /R | x | 22.21 | = | 19.52
| A0F-000R | h | Oficial 1a muntador | 0.8791 | /R | x | 26.04 | = | 22.89
|  |  | Subtotal mà d'obra | [6 empty] | 42.41
Material
| BJ61-XA02 | u | Separador microbombolles acer REFLEX EXVOID A DN80 BRIDAS PN16 | 1 |  | x | 1693.18 | = | 1693.18
|  |  | Subtotal material | [6 empty] | 1693.18
|  |  | Despeses auxiliars |  |  |  | 1.5 | % | 0.64
|  |  | Cost directe | [6 empty] | 1736.23
|  |  | Despeses indirectes |  |  |  | 3 | % |  | 52.09
|  |  | Total | [6 empty] | 1788.32
P-300 | PJ62-XA31 | u | Separador de sediments i fang de la firma REFLEX, model Exdirt D 11/2´´, o similar equivalent. Fabricat en llautó, per instal·lació horitzontal. Cabal màxim 5 m3/h. PN 10bar. Temperatura màxima 110 ºC. S'inclouen accessoris i material auxiliar de muntatge. |  |  |  | Rend.: | 1 |  | 198.01 | Separador llots acer REFLEX EXDIRT D 1 1/2´´
Mà d'obra
| A01-FEPH | h | Ajudant muntador | 0.4396 | /R | x | 22.21 | = | 9.76
| A0F-000R | h | Oficial 1a muntador | 0.4396 | /R | x | 26.04 | = | 11.45
|  |  | Subtotal mà d'obra | [6 empty] | 21.21
Material
| BJ61-XA31 | u | Separador llots acer REFLEX EXDIRT D 1 1/2´´ | 1 |  | x | 170.71 | = | 170.71
|  |  | Subtotal material | [6 empty] | 170.71
|  |  | Despeses auxiliars |  |  |  | 1.5 | % | 0.32
|  |  | Cost directe | [6 empty] | 192.24
|  |  | Despeses indirectes |  |  |  | 3 | % |  | 5.77
|  |  | Total | [6 empty] | 198.01
P-301 | PJ62-XA32 | u | Separador d'aire i microbombolles de la firma REFLEX, model Exvoid A 11/2´´, o similar equivalent. Fabricat en llautó, per a instal·lació horitzontal. Cabal màxim 5 m3/h. PN 10bar. Temperatura màxima 110ºC. S'inclouen accessoris i material auxiliar de muntatge. |  |  |  | Rend.: | 1 |  | 187.98 | Separador microbombolles acer REFLEX EXVOID A 1 1/2
Mà d'obra
| A0F-000R | h | Oficial 1a muntador | 0.4396 | /R | x | 26.04 | = | 11.45
| A01-FEPH | h | Ajudant muntador | 0.4396 | /R | x | 22.21 | = | 9.76
|  |  | Subtotal mà d'obra | [6 empty] | 21.21
Material
| BJ61-XA32 | u | Separador microbombolles acer REFLEX EXVOID A 1 1/2 | 1 |  | x | 160.97 | = | 160.97
|  |  | Subtotal material | [6 empty] | 160.97
|  |  | Despeses auxiliars |  |  |  | 1.5 | % | 0.32
|  |  | Cost directe | [6 empty] | 182.5
|  |  | Despeses indirectes |  |  |  | 3 | % |  | 5.48
|  |  | Total | [6 empty] | 187.98
P-302 | PJAA-XA01 | u | Acumulador d'inèrcia Greenheiss model DPI/DI/BC, o similar equivalent, de 1.500 litres de capacitat fabricat en acer inoxidable AISI 444 per a sistemes de climatització amb generació energètica mitjançant aerotèrmia, amb aïllament flexible desmuntable en llana mineral de 80 mm de gruix, lliure de CFC i HCFC, i acabat extern en làmina de PVC per a instal·lació interior. Pressió màxima de treball de l'acumulador de 6 bar. Rang de temperatura de treball: -5ºC a +95ºC. Muntatge en vertical sobre el terra. Diàmetre exterior: 1.120 mm. Alçada: 2.450 mm. Pes en buit: 332 kg. S'inclouen accessoris i material auxiliar de muntatge. |  |  |  | Rend.: | 1 |  | 2804.18 | Acumulador 444 GH DPI/DI/BC 1500 AQ
Mà d'obra
| A0F-000N | h | Oficial 1a lampista | 1.4066 | /R | x | 26.04 | = | 36.63
| A01-FEPE | h | Ajudant lampista | 0.3517 | /R | x | 22.18 | = | 7.8
|  |  | Subtotal mà d'obra | [6 empty] | 44.43
Material
| BJA8-XA01 | u | Acumulador 444 GH DPI/DI/BC 1500 AQ | 1 |  | x | 2677.4 | = | 2677.4
|  |  | Subtotal material | [6 empty] | 2677.4
|  |  | Despeses auxiliars |  |  |  | 1.5 | % | 0.67
|  |  | Cost directe | [6 empty] | 2722.5
|  |  | Despeses indirectes |  |  |  | 3 | % |  | 81.68
|  |  | Total | [6 empty] | 2804.18
P-303 | PJAA-XA31 | u | Acumulador Inèrcia Greenheiss model DPI/DI/BC, o similar equivalent, de 148 litres de capacitat fabricat en acer inoxidable AISI 444 per a sistemes de climatització amb generació energètica mitjançant aerotèrmia, amb aïllament rígid en poliuretà expandit de 50 mm. de gruix lliure de CFC i HCFC, i acabat extern a Làmina de PVC Rígida tractada per a exterior. Pressió màxima de feina acumuladora 6 bar. Rang de temperatura de treball: -5ºC/+95ºC. Muntatge Mural o Recolzat sobre el Sòl (vertical o horitzontal). Diàmetre exterior: 500mm. Alçada: 1.330mm. Pes a Buit: 74 kg. Classificació Energètica: B. S'inclouen accessoris, suports murals i material auxiliar de muntatge. |  |  |  | Rend.: | 1 |  | 820.13 | Acumulador 444 GH DPI/DI/BC 150 AQ
Mà d'obra
| A01-FEPE | h | Ajudant lampista | 0.3517 | /R | x | 22.18 | = | 7.8
| A0F-000N | h | Oficial 1a lampista | 1.4066 | /R | x | 26.04 | = | 36.63
|  |  | Subtotal mà d'obra | [6 empty] | 44.43
Material
| BJA8-XAA1 | u | 2 Suports murals (V-H) DPI/DI/BC Y DPI/A (AQ) 30-200 | 1 |  | x | 76.93 | = | 76.93
| BJA8-XA31 | u | Acumulador 444 GH DPI/DI/BC 150 AQ | 1 |  | x | 674.21 | = | 674.21
|  |  | Subtotal material | [6 empty] | 751.14
|  |  | Despeses auxiliars |  |  |  | 1.5 | % | 0.67
|  |  | Cost directe | [6 empty] | 796.24
|  |  | Despeses indirectes |  |  |  | 3 | % |  | 23.89
|  |  | Total | [6 empty] | 820.13
P-304 | PJM3-XA01 | u | Comptador d'energia tèrmica bifuncional (calefacció/climatització) compacte d'Ultrasons GECONTA SHARKY 775 BI Mbus DN80, o similar equivalent, per a la mesura d'energia i volum d'aigua. Connexió amb brida DN80, longitud de 300 mm. Alta precisió. Per aigua calenta fins a 150ºC. Instal·lació horitzontal, vertical o inclinada. Cabal nominal de 40 m³/h, pressió nominal de 16 bar, homologat segons MID 2, bateria tipus D-Cell amb una durada de fins a 16 anys. Aprovat segons les Directives 2014/32/UE i 2014/53/CE. Mòduls de comunicació disponibles: Mbus, Mbus RS232, Mbus RS485, Modbus RTU RS485, sortides analògiques 4-20mA, sortides i entrades per impulsos. IP65. Sondes de temperatura PT500, diàmetre de 5,2 mm, amb 2 metres de cable. Inclou targeta interna M-Bus, 2 portesondes, parell de sondes PT500. S'inclouen accessoris i material auxiliar de muntatge. |  |  |  | Rend.: | 1 |  | 1300.54 | Kit comptador SHARKY 775 BI DN80 L300 QP40 PT500+PORTA 5M
Mà d'obra
| A01-FEPE | h | Ajudant lampista | 2.1979 | /R | x | 22.18 | = | 48.75
| A0F-000N | h | Oficial 1a lampista | 2.1979 | /R | x | 26.04 | = | 57.23
|  |  | Subtotal mà d'obra | [6 empty] | 105.98
Material
| BJM4-XA01 | u | Kit comptador SHARKY 775 BI DN80 L300 QP40 PT500+PORTA 5M | 1 |  | x | 1155.09 | = | 1155.09
|  |  | Subtotal material | [6 empty] | 1155.09
|  |  | Despeses auxiliars |  |  |  | 1.5 | % | 1.59
|  |  | Cost directe | [6 empty] | 1262.66
|  |  | Despeses indirectes |  |  |  | 3 | % |  | 37.88
|  |  | Total | [6 empty] | 1300.54
P-305 | PJM41-XA02 | u | Comptador aigua freda 20 mm. SJ+Verif R100. Inclòs ràcords per a comptador, accessoris i material auxiliar de muntatge. |  |  |  | Rend.: | 1 |  | 82.29 | Comptador aigua freda 20 mm. SJ+Verif R100
Mà d'obra
| A01-FEPE | h | Ajudant lampista | 0.044 | /R | x | 22.18 | = | 0.98
| A0F-000N | h | Oficial 1a lampista | 0.1759 | /R | x | 26.04 | = | 4.58
|  |  | Subtotal mà d'obra | [6 empty] | 5.56
Material
| BJM31-XA11 | u | Racor comptador 1 | 2 |  | x | 8.99 | = | 17.98
| BJM31-XA01 | u | Comptador aigua freda 20 mm. SJ+Verif R100 | 1 |  | x | 56.27 | = | 56.27
|  |  | Subtotal material | [6 empty] | 74.25
|  |  | Despeses auxiliars |  |  |  | 1.5 | % | 0.08
|  |  | Cost directe | [6 empty] | 79.89
|  |  | Despeses indirectes |  |  |  | 3 | % |  | 2.4
|  |  | Total | [6 empty] | 82.29
P-306 | PJM41-XA72 | u | Kit Comptador d´energia tèrmica bifuncional (calefacció/climatització) compacte d´Ultrasons GECONTA SHARKY 775 BI Mbus DN40, o similar equivalent, per a la mesura d´energia i volum d´aigua. Connexió rosca M 2´´, longitud 300mm. Elevada precisió. Per a aigua calenta fins a 105ºC. Instal·lació horitzontal, vertical o inclinada. Cabal nominal 10 m3/h, Pressió Nominal 16bar, homologat segons MID 2, bateria de tipus D-Cell fins a 16 anys . Aprovat segons Directiva 2014/32/UE i 2014/53/CE. , diàmetre 5,2mm, 2m de cable. Fins i tot targeta interna M-Bus, 2 portasondes, parell de sondes PT500. El kit integra: * Comptador SHARKY 775 BI DN40 L300 QP10 T105. * Targeta interna M-BUS. * Portasondes de temperatura, rosca 1/2 D.5,2MM L:35MM 3002684. * Par sondes de temperatura PT500 Ø5, 2 MM 5M. Inclòs accessoris i material auxiliar de muntatge. |  |  |  | Rend.: | 1 |  | 744.58 | Kit comptador SHARKY 775 BI DN40 L300 QP10 PT500+PORTA 5M
Mà d'obra
| A01-FEPE | h | Ajudant lampista | 0.8791 | /R | x | 22.18 | = | 19.5
| A0F-000N | h | Oficial 1a lampista | 0.8791 | /R | x | 26.04 | = | 22.89
|  |  | Subtotal mà d'obra | [6 empty] | 42.39
Material
| BJM31-XA72 | u | Kit comptador SHARKY 775 BI DN40 L300 QP10 PT500+PORTA 5M | 1 |  | x | 679.86 | = | 679.86
|  |  | Subtotal material | [6 empty] | 679.86
|  |  | Despeses auxiliars |  |  |  | 1.5 | % | 0.64
|  |  | Cost directe | [6 empty] | 722.89
|  |  | Despeses indirectes |  |  |  | 3 | % |  | 21.69
|  |  | Total | [6 empty] | 744.58
P-307 | PJM41-XA73 | u | comptador d'energia trifàsic SCHNEIDER A9MEM3335, o similar equivalent, amb una capacitat de 125 A, compatible amb protocol de comunicació MBUS i certificat MID per a facturació d'energia en aplicacions industrials o comercials. Aquest comptador permet la monitorització precisa del consum elèctric i ofereix una classificació de múltiples tarifes, incloent alarma per potència activa. Inclou accessoris, suports i material auxiliar de muntatge. |  |  |  | Rend.: | 1 |  | 535.21 | Comptador kWh trifàsic 125A Mbus MID A9EM335
Mà d'obra
| A01-FEPE | h | Ajudant lampista | 0.8791 | /R | x | 22.18 | = | 19.5
| A0F-000N | h | Oficial 1a lampista | 0.8791 | /R | x | 26.04 | = | 22.89
|  |  | Subtotal mà d'obra | [6 empty] | 42.39
Material
| BJM31-XA73 | u | Comptador kWh trifàsic 125A Mbus MID A9EM335 | 1 |  | x | 476.59 | = | 476.59
|  |  | Subtotal material | [6 empty] | 476.59
|  |  | Despeses auxiliars |  |  |  | 1.5 | % | 0.64
|  |  | Cost directe | [6 empty] | 519.62
|  |  | Despeses indirectes |  |  |  | 3 | % |  | 15.59
|  |  | Total | [6 empty] | 535.21
P-308 | PJMZ-XA01 | u | Connexió a escomesa existent, inclòs els drets de la companyia, del subministrament, fiança, import del comptador i quota anual de conservació. |  |  |  | Rend.: | 1 |  | 526.86 | Connexionat a escomesa existent
Material
| BJZ1-IRSQ | u | Ramal per a escomesa d'aigua de 30 mm de diàmetre | 1 |  | x | 511.51 | = | 511.51
|  |  | Subtotal material | [6 empty] | 511.51
|  |  | Cost directe | [6 empty] | 511.51
|  |  | Despeses indirectes |  |  |  | 3 | % |  | 15.35
|  |  | Total | [6 empty] | 526.86
P-309 | PM20-DG43 | u | Boca d'incendis equipada de 25 mm de diàmetre, BIE-25, formada per armari de xapa d'acer pintada i porta amb marc d'acer inoxidable i visor de metacrilat, inclosa BIE (debanadora d'alimentació axial abatible,mànega de 20 m i llança ), per a col·locar encastada, inclòs part proporcional d' accessoris i tot el petit material auxiliar de connexió i muntatge |  |  |  | Rend.: | 1 |  | 396.24 | BIE-25,armari xapa pintada,porta amb inox.+metacri.,(mànega 20m )p/col.encastada inclòs p.p.acces.+c
Mà d'obra
| A01-FEPH | h | Ajudant muntador | 1.3186 | /R | x | 22.21 | = | 29.29
| A0F-000R | h | Oficial 1a muntador | 1.3186 | /R | x | 26.04 | = | 34.34
|  |  | Subtotal mà d'obra | [6 empty] | 63.63
Material
| BMY0-0TC2 | u | Part proporcional d'elements especials per a boques d'incendi | 1 |  | x | 0.6 | = | 0.6
| BM20-0T0X | u | Boca d'incendis equipada de 25 mm de diàmetre, BIE-25, formada per armari de xapa d'acer pintada i porta amb marc d'acer inoxidable i visor de metacrilat, inclosa BIE (debanadora d'alimentació axial abatible,mànega de 20 m i llança ), per a col·locar encastada | 1 |  | x | 319.52 | = | 319.52
|  |  | Subtotal material | [6 empty] | 320.12
|  |  | Despeses auxiliars |  |  |  | 1.5 | % | 0.95
|  |  | Cost directe | [6 empty] | 384.7
|  |  | Despeses indirectes |  |  |  | 3 | % |  | 11.54
|  |  | Total | [6 empty] | 396.24
P-310 | PM32-DZ3Y | u | Extintor manual de pols seca polivalent, de càrrega 6 kg, amb pressió incorporada, cromat, amb suport a paret |  |  |  | Rend.: | 1 |  | 76 | Extintor manual pols seca poliv.,6kg,pressió incorpo.,cromat,sup.paret
Mà d'obra
| A01-FEPH | h | Ajudant muntador | 0.1759 | /R | x | 22.21 | = | 3.91
| A0F-000R | h | Oficial 1a muntador | 0.1759 | /R | x | 26.04 | = | 4.58
|  |  | Subtotal mà d'obra | [6 empty] | 8.49
Material
| BMY3-0TC7 | u | Part proporcional d'elements especials per a extintors | 1 |  | x | 0.31 | = | 0.31
| BM33-0T4E | u | Extintor de pols seca polivalent, de càrrega 6 kg, amb pressió incorporada, cromat | 1 |  | x | 64.86 | = | 64.86
|  |  | Subtotal material | [6 empty] | 65.17
|  |  | Despeses auxiliars |  |  |  | 1.5 | % | 0.13
|  |  | Cost directe | [6 empty] | 73.79
|  |  | Despeses indirectes |  |  |  | 3 | % |  | 2.21
|  |  | Total | [6 empty] | 76
P-311 | PM32-DZ48 | u | Extintor manual de diòxid de carboni, de càrrega 5 kg, amb pressió incorporada, pintat, amb suport a paret |  |  |  | Rend.: | 1 |  | 82.5 | Extintor manual CO2,5kg,pressió incorpo.,pintat,sup.paret
Mà d'obra
| A01-FEPH | h | Ajudant muntador | 0.1759 | /R | x | 22.21 | = | 3.91
| A0F-000R | h | Oficial 1a muntador | 0.1759 | /R | x | 26.04 | = | 4.58
|  |  | Subtotal mà d'obra | [6 empty] | 8.49
Material
| BM33-0T4U | u | Extintor de diòxid de carboni, de càrrega 5 kg, amb pressió incorporada, pintat | 1 |  | x | 71.17 | = | 71.17
| BMY3-0TC7 | u | Part proporcional d'elements especials per a extintors | 1 |  | x | 0.31 | = | 0.31
|  |  | Subtotal material | [6 empty] | 71.48
|  |  | Despeses auxiliars |  |  |  | 1.5 | % | 0.13
|  |  | Cost directe | [6 empty] | 80.1
|  |  | Despeses indirectes |  |  |  | 3 | % |  | 2.4
|  |  | Total | [6 empty] | 82.5
P-312 | PMD0-XA01 | u | Sensor d'obertura magnètic per a portes, dissenyat per detectar l'obertura i tancament de les portes mitjançant la combinació de dos components magnètics: un instal·lat a la porta i l'altre al marc. Inclòs accessoris, suports i material auxiliar de muntatge. Completament instal.lat. |  |  |  | Rend.: | 1 |  | 49.01 | Sensor de obertura magnetic de porta
Mà d'obra
| A01-FEPH | h | Ajudant muntador | 0.0878 | /R | x | 22.21 | = | 1.95
| A0F-000R | h | Oficial 1a muntador | 0.0878 | /R | x | 26.04 | = | 2.29
|  |  | Subtotal mà d'obra | [6 empty] | 4.24
Material
| BMDA-XA01 | u | Sensor de obertura magnetic de porta | 1 |  | x | 43.28 | = | 43.28
|  |  | Subtotal material | [6 empty] | 43.28
|  |  | Despeses auxiliars |  |  |  | 1.5 | % | 0.06
|  |  | Cost directe | [6 empty] | 47.58
|  |  | Despeses indirectes |  |  |  | 3 | % |  | 1.43
|  |  | Total | [6 empty] | 49.01
P-313 | PMD6-H7LJ | u | Central d'intrusió en caixa metàl·lica per a sistema integrat de seguretat, de 8 zones ampliable a 64 zones, possibilitat de fer fins a 4 particions, sortides de placa per a sirena exterior, sirena interior, llum estroboscòpica i relé progamable, amb transmisor telefònic integrat, alimentació 230 V, inclosa una bateria de plom estanca de 12 Vcc i 7,2 A, una tarjeta d'expansió per a comunicació IP i una tarjeta de comunicacions amb dues sortides RS 232, amb teclat display LCD de 2 línies de 16 caràcters, amb grau de seguretat 3 segons UNE-EN 50131-1, instal·lada |  |  |  | Rend.: | 1 |  | 970.44 | Central intrusió,8-64 zones, transmis.telf. integr., a/bateria, tarja IP, tarja RS232, grau 3,inst.
Mà d'obra
| A0F-000R | h | Oficial 1a muntador | 3.5164 | /R | x | 26.04 | = | 91.57
| A01-FEPH | h | Ajudant muntador | 1.7583 | /R | x | 22.21 | = | 39.05
|  |  | Subtotal mà d'obra | [6 empty] | 130.62
Material
| BMDC-H7BH | u | Targeta de comunicacions per a central de seguretat, protocol de comunicacions IP, configurable mitjançant navegador web, amb certificat de seguretat de grau 3 | 1 |  | x | 196.59 | = | 196.59
| BMD9-H7BF | u | Bateria de plom estanca, de 12 V i 7,2 A | 1 |  | x | 12.98 | = | 12.98
| BMDD-H7BJ | u | Teclat per a central de seguretat amb display LCD de 2 línies i 16 caracters per línia, teclat retroil·luminat, protecció de tamper, indicació de l'estat de 16 àrees, bronzidor ajustable, grau de protecció IP30, amb grau de seguretat 3 segons UNE-EN 50131-3 | 1 |  | x | 130.9 | = | 130.9
| BMD1-H5CB | u | Central d'intrusió en caixa metàl·lica per a sistema integrat de seguretat, de 8 zones ampliable a 64 zones, possibilitat de fer fins a 4 particions, sortides de placa per a sirena exterior, sirena interior, llum estroboscòpica i relé progamable, amb transmisor telefònic integrat, alimentació 230 V, amb grau de seguretat 3 segons UNE-EN 50131-1 | 1 |  | x | 272.53 | = | 272.53
| BMDC-H7BG | u | Targeta de comunicacions per a central de seguretat, amb 2 sortides RS 232 (connexió i impressora), amb certificat de seguretat de grau 3 | 1 |  | x | 196.59 | = | 196.59
|  |  | Subtotal material | [6 empty] | 809.59
|  |  | Despeses auxiliars |  |  |  | 1.5 | % | 1.96
|  |  | Cost directe | [6 empty] | 942.17
|  |  | Despeses indirectes |  |  |  | 3 | % |  | 28.27
|  |  | Total | [6 empty] | 970.44
P-314 | PMS0-6Z7V_1 | ud | Rètol senyalització instal·lació de protecció contra incendis, quadrat, de 210x210 mm2 de panell de PVC d'1 mm de gruix, fotoluminiscent categoria A segons UNE 23035-4, col·locat fixat mecànicament sobre parament vertical |  |  |  | Rend.: | 1 |  | 6.88 | Retol seny. instal.protecció/incendis,210x210mm2,panell PVC,gruix=1mm,fotoluminiscent (A),col.fixat
Mà d'obra
| A0F-000R | h | Oficial 1a muntador | 0.0878 | /R | x | 26.04 | = | 2.29
|  |  | Subtotal mà d'obra | [6 empty] | 2.29
Material
| BMS0-1K0P | u | Rètol senyalització instal·lació de protecció contra incendis, quadrat, de 210x210 mm2 de làmina polièster autoadhesiva | 1 |  | x | 4.36 | = | 4.36
|  |  | Subtotal material | [6 empty] | 4.36
|  |  | Despeses auxiliars |  |  |  | 1.5 | % | 0.03
|  |  | Cost directe | [6 empty] | 6.68
|  |  | Despeses indirectes |  |  |  | 3 | % |  | 0.2
|  |  | Total | [6 empty] | 6.88
P-315 | PMSU2O21 | ud | Rètol senyalització instal·lació de protecció contra incendis, quadrat, de 210x210 mm2 de panell de PVC d'1 mm de gruix, fotoluminiscent categoria A segons UNE 23035-4, col·locat fixat mecànicament sobre parament vertical (PMS0-6Z7V_1_2) |  |  |  | Rend.: | 1 |  | 6.88 | Retol seny. instal.protecció/incendis,210x210mm2,panell PVC,gruix=1mm,fotoluminiscent (A),col.fixat
Mà d'obra
| A0F-000R | h | Oficial 1a muntador | 0.0878 | /R | x | 26.04 | = | 2.29
|  |  | Subtotal mà d'obra | [6 empty] | 2.29
Material
| BMS0-1K0P | u | Rètol senyalització instal·lació de protecció contra incendis, quadrat, de 210x210 mm2 de làmina polièster autoadhesiva | 1 |  | x | 4.36 | = | 4.36
|  |  | Subtotal material | [6 empty] | 4.36
|  |  | Despeses auxiliars |  |  |  | 1.5 | % | 0.03
|  |  | Cost directe | [6 empty] | 6.68
|  |  | Despeses indirectes |  |  |  | 3 | % |  | 0.2
|  |  | Total | [6 empty] | 6.88
P-316 | PMSU2O2Y | ud | Rètol senyalització instal·lació de protecció contra incendis, quadrat, de 210x210 mm2 de panell de PVC d'1 mm de gruix, fotoluminiscent categoria A segons UNE 23035-4, col·locat fixat mecànicament sobre parament vertical (PMS0-6Z7V_1_4) |  |  |  | Rend.: | 1 |  | 6.88 | Retol seny. instal.protecció/incendis,210x210mm2,panell PVC,gruix=1mm,fotoluminiscent (A),col.fixat
Mà d'obra
| A0F-000R | h | Oficial 1a muntador | 0.0878 | /R | x | 26.04 | = | 2.29
|  |  | Subtotal mà d'obra | [6 empty] | 2.29
Material
| BMS0-1K0P | u | Rètol senyalització instal·lació de protecció contra incendis, quadrat, de 210x210 mm2 de làmina polièster autoadhesiva | 1 |  | x | 4.36 | = | 4.36
|  |  | Subtotal material | [6 empty] | 4.36
|  |  | Despeses auxiliars |  |  |  | 1.5 | % | 0.03
|  |  | Cost directe | [6 empty] | 6.68
|  |  | Despeses indirectes |  |  |  | 3 | % |  | 0.2
|  |  | Total | [6 empty] | 6.88
P-317 | PN13-ECCU | u | Vàlvula de comporta manual amb rosca de diàmetre nominal 3/4´´, de 16 bar de pressió nominal, cos fosa nodular EN-GJS-500-7 (GGG50) i tapa de fosa nodular EN-GJS-500-7 (GGG50) amb revestiment de resina epoxi (250 micres), comporta de fosa+EPDM i tancament de seient elàstic, eix d'acer inoxidable 1.4021 (AISI 420), amb volant de fosa, muntada superficialment |  |  |  | Rend.: | 1 |  | 39.37 | Vàlvula comporta manual+rosca,DN=3/4´´,PN=16bar,EN-GJS-500-7/fosa+EPDM,seient elàstic,eix 1.4021 (AI
Mà d'obra
| A01-FEPH | h | Ajudant muntador | 0.1451 | /R | x | 22.21 | = | 3.22
| A0F-000R | h | Oficial 1a muntador | 0.1451 | /R | x | 26.04 | = | 3.78
|  |  | Subtotal mà d'obra | [6 empty] | 7
Material
| BN13-0X75 | u | Vàlvula de comporta manual amb rosca de diàmetre nominal 3/4´´, de 16 bar de pressió nominal, cos fosa nodular EN-GJS-500-7 (GGG50) i tapa de fosa nodular EN-GJS-500-7 (GGG50) amb revestiment de resina epoxi (250 micres), comporta de fosa+EPDM i tancament de seient elàstic, eix d'acer inoxidable 1.4021 (AISI 420), amb volant de fosa | 1 |  | x | 31.11 | = | 31.11
|  |  | Subtotal material | [6 empty] | 31.11
|  |  | Despeses auxiliars |  |  |  | 1.5 | % | 0.11
|  |  | Cost directe | [6 empty] | 38.22
|  |  | Despeses indirectes |  |  |  | 3 | % |  | 1.15
|  |  | Total | [6 empty] | 39.37
P-318 | PN39-EBDJ | u | Vàlvula de bola segons norma UNE-EN 13709, manual, amb brides, de 2 vies, de 20 mm de diàmetre nominal, de 40 bar de pressió nominal, cos de dues peces d'acer al carboni 1.0619 (A216 WCB), bola d'acer inoxidable 1.4301 (AISI 304), eix d'acer inoxidable 1.4301 (AISI 304), seient de tefló PTFE, accionament per palanca, muntada superficialment |  |  |  | Rend.: | 1 |  | 79.67 | Vàlvula de bola manual+brides,2 vies,DN=20mm,PN=40bar,cos 2peces 1.0619 (A216 WCB)/1.4301 (AISI 304)
Mà d'obra
| A01-FEPH | h | Ajudant muntador | 0.2197 | /R | x | 22.21 | = | 4.88
| A0F-000R | h | Oficial 1a muntador | 0.2197 | /R | x | 26.04 | = | 5.72
|  |  | Subtotal mà d'obra | [6 empty] | 10.6
Material
| BN37-0X9L | u | Vàlvula de bola segons norma UNE-EN 13709, manual, amb brides, de 2 vies, de 20 mm de diàmetre nominal, de 40 bar de pressió nominal, cos de dues peces d'acer al carboni 1.0619 (A216 WCB), bola d'acer inoxidable 1.4301 (AISI 304), eix d'acer inoxidable 1.4301 (AISI 304), seient de tefló PTFE, accionament per palanca | 1 |  | x | 66.59 | = | 66.59
|  |  | Subtotal material | [6 empty] | 66.59
|  |  | Despeses auxiliars |  |  |  | 1.5 | % | 0.16
|  |  | Cost directe | [6 empty] | 77.35
|  |  | Despeses indirectes |  |  |  | 3 | % |  | 2.32
|  |  | Total | [6 empty] | 79.67
P-319 | PN39-EBGL | u | Vàlvula de bola segons norma UNE-EN 13709, manual, amb brides, de 2 vies, de 25 mm de diàmetre nominal, de 40 bar de pressió nominal, cos de dues peces d'acer al carboni 1.0619 (A216 WCB), bola d'acer inoxidable 1.4301 (AISI 304), eix d'acer inoxidable 1.4301 (AISI 304), seient de tefló PTFE, accionament per palanca, muntada superficialment |  |  |  | Rend.: | 1 |  | 101.03 | Vàlvula de bola manual+brides,2 vies,DN=25mm,PN=40bar,cos 2peces 1.0619 (A216 WCB)/1.4301 (AISI 304)
Mà d'obra
| A01-FEPH | h | Ajudant muntador | 0.2197 | /R | x | 22.21 | = | 4.88
| A0F-000R | h | Oficial 1a muntador | 0.2197 | /R | x | 26.04 | = | 5.72
|  |  | Subtotal mà d'obra | [6 empty] | 10.6
Material
| BN37-0X9J | u | Vàlvula de bola segons norma UNE-EN 13709, manual, amb brides, de 2 vies, de 25 mm de diàmetre nominal, de 40 bar de pressió nominal, cos de dues peces d'acer al carboni 1.0619 (A216 WCB), bola d'acer inoxidable 1.4301 (AISI 304), eix d'acer inoxidable 1.4301 (AISI 304), seient de tefló PTFE, accionament per palanca | 1 |  | x | 87.33 | = | 87.33
|  |  | Subtotal material | [6 empty] | 87.33
|  |  | Despeses auxiliars |  |  |  | 1.5 | % | 0.16
|  |  | Cost directe | [6 empty] | 98.09
|  |  | Despeses indirectes |  |  |  | 3 | % |  | 2.94
|  |  | Total | [6 empty] | 101.03
P-320 | PN39-EBH4 | u | Vàlvula de bola segons norma UNE-EN 13709, manual, amb brides, de 2 vies, de 50 mm de diàmetre nominal, de 40 bar de pressió nominal, cos de dues peces d'acer al carboni 1.0619 (A216 WCB), bola d'acer inoxidable 1.4301 (AISI 304), eix d'acer inoxidable 1.4301 (AISI 304), seient de tefló PTFE, accionament per palanca, muntada superficialment |  |  |  | Rend.: | 1 |  | 238.08 | Vàlvula de bola manual+brides,2 vies,DN=50mm,PN=40bar,cos 2peces 1.0619 (A216 WCB)/1.4301 (AISI 304)
Mà d'obra
| A01-FEPH | h | Ajudant muntador | 0.3165 | /R | x | 22.21 | = | 7.03
| A0F-000R | h | Oficial 1a muntador | 0.3165 | /R | x | 26.04 | = | 8.24
|  |  | Subtotal mà d'obra | [6 empty] | 15.27
Material
| BN37-0X9I | u | Vàlvula de bola segons norma UNE-EN 13709, manual, amb brides, de 2 vies, de 50 mm de diàmetre nominal, de 40 bar de pressió nominal, cos de dues peces d'acer al carboni 1.0619 (A216 WCB), bola d'acer inoxidable 1.4301 (AISI 304), eix d'acer inoxidable 1.4301 (AISI 304), seient de tefló PTFE, accionament per palanca | 1 |  | x | 215.65 | = | 215.65
|  |  | Subtotal material | [6 empty] | 215.65
|  |  | Despeses auxiliars |  |  |  | 1.5 | % | 0.23
|  |  | Cost directe | [6 empty] | 231.15
|  |  | Despeses indirectes |  |  |  | 3 | % |  | 6.93
|  |  | Total | [6 empty] | 238.08
P-321 | PN39-XA10 | u | Vàlvula de bola d'acer inoxidable de 3´´ amb premsa-estopes i unió femella-femella roscada, amb temperatura màxima de servei de 150°C i una pressió de treball de 65 bar. Pes de 5,77 kg. S'inclou machon 280 inox. rosca 3, accessoris i material auxiliar de muntatge. |  |  |  | Rend.: | 1 |  | 532.9 | Vàlvula de bola d'acer inoxidable de 3´´
Mà d'obra
| A0F-000R | h | Oficial 1a muntador | 0.5803 | /R | x | 26.04 | = | 15.11
| A01-FEPH | h | Ajudant muntador | 0.5803 | /R | x | 22.21 | = | 12.89
|  |  | Subtotal mà d'obra | [6 empty] | 28
Material
| BN37-XA10 | u | Vàlvula de bola d'acer inoxidable de 3´´ | 1 |  | x | 438.07 | = | 438.07
| BN37-XAA2 | u | machon 280 inox. rosca 3 | 1 |  | x | 50.89 | = | 50.89
|  |  | Subtotal material | [6 empty] | 488.96
|  |  | Despeses auxiliars |  |  |  | 1.5 | % | 0.42
|  |  | Cost directe | [6 empty] | 517.38
|  |  | Despeses indirectes |  |  |  | 3 | % |  | 15.52
|  |  | Total | [6 empty] | 532.9
P-322 | PN39-XA11 | u | Vàlvula d'esfera de 3 vies, tipus L1. S'inclouen accessoris i material auxiliar de muntatge. |  |  |  | Rend.: | 1 |  | 92.22 | Vàlvula esfera 3 vies tipus L1
Mà d'obra
| A0F-000R | h | Oficial 1a muntador | 0.1759 | /R | x | 26.04 | = | 4.58
| A01-FEPH | h | Ajudant muntador | 0.1759 | /R | x | 22.21 | = | 3.91
|  |  | Subtotal mà d'obra | [6 empty] | 8.49
Material
| BN37-XA11 | u | Vàlvula esfera 3 vies tipus L1 | 1 |  | x | 80.91 | = | 80.91
|  |  | Subtotal material | [6 empty] | 80.91
|  |  | Despeses auxiliars |  |  |  | 1.5 | % | 0.13
|  |  | Cost directe | [6 empty] | 89.53
|  |  | Despeses indirectes |  |  |  | 3 | % |  | 2.69
|  |  | Total | [6 empty] | 92.22
P-323 | PN39-XA31 | u | Vàlvula de bola d'acer inoxidable 1 1/2´´ amb Premsa estopes i unió femella-femella roscada amb temperatura màxima de servei de 150 ° C a 65 Bar de pressió de treball. Pes 1,5 kg.. S'inclou machon 280 inox. rosca 1 1/2´´, accessoris i material auxiliar de muntatge. |  |  |  | Rend.: | 1 |  | 126.98 | Vàlvula TULLER INOX PALANCA HH 11/2 PN70 1000PSI WOG
Mà d'obra
| A01-FEPH | h | Ajudant muntador | 0.2901 | /R | x | 22.21 | = | 6.44
| A0F-000R | h | Oficial 1a muntador | 0.2901 | /R | x | 26.04 | = | 7.55
|  |  | Subtotal mà d'obra | [6 empty] | 13.99
Material
| BN37-XA31 | u | Vàlvula TULLER INOX PALANCA HH 11/2 PN70 1000PSI WOG | 1 |  | x | 97.41 | = | 97.41
| BN37-XAA3 | u | machon 280 inox. rosca 1 1/2 | 1 |  | x | 11.67 | = | 11.67
|  |  | Subtotal material | [6 empty] | 109.08
|  |  | Despeses auxiliars |  |  |  | 1.5 | % | 0.21
|  |  | Cost directe | [6 empty] | 123.28
|  |  | Despeses indirectes |  |  |  | 3 | % |  | 3.7
|  |  | Total | [6 empty] | 126.98
P-324 | PN39-XA41 | u | Vàlvula d'esfera de 3 vies, tipus L 3/4. S'inclouen accessoris i material auxiliar de muntatge. |  |  |  | Rend.: | 1 |  | 67.05 | Vàlvula esfera 3 vies tipus L 3/4´´
Mà d'obra
| A0F-000R | h | Oficial 1a muntador | 0.1759 | /R | x | 26.04 | = | 4.58
| A01-FEPH | h | Ajudant muntador | 0.1759 | /R | x | 22.21 | = | 3.91
|  |  | Subtotal mà d'obra | [6 empty] | 8.49
Material
| BN37-XA41 | u | Vàlvula esfera 3 vies tipus L 3/4´´ | 1 |  | x | 56.48 | = | 56.48
|  |  | Subtotal material | [6 empty] | 56.48
|  |  | Despeses auxiliars |  |  |  | 1.5 | % | 0.13
|  |  | Cost directe | [6 empty] | 65.1
|  |  | Despeses indirectes |  |  |  | 3 | % |  | 1.95
|  |  | Total | [6 empty] | 67.05
P-325 | PN44-XA01 | u | Vàlvula de Papallona Wafer DN65 amb Palanca d?ajust gradual. Per muntatge i entre brides PN10/16. Pressió Disseny PN16. Materials de Construcció: Cos H. Fos Epoxitat / Eix en Ac. Inox AISI 420 / Disc F. Dúctil cromada / Tancament EPDM / Maneta d'alumini. Inclòs accessoris i material auxiliar de muntatge. |  |  |  | Rend.: | 1 |  | 109.31 | Vàlvula de Papallona Wafer DN65 amb Palanca
Mà d'obra
| A01-FEPH | h | Ajudant muntador | 0.3517 | /R | x | 22.21 | = | 7.81
| A0F-000R | h | Oficial 1a muntador | 0.3517 | /R | x | 26.04 | = | 9.16
|  |  | Subtotal mà d'obra | [6 empty] | 16.97
Material
| BN45-XA01 | u | Vàlvula de Papallona Wafer DN65 amb Palanca | 1 |  | x | 88.91 | = | 88.91
|  |  | Subtotal material | [6 empty] | 88.91
|  |  | Despeses auxiliars |  |  |  | 1.5 | % | 0.25
|  |  | Cost directe | [6 empty] | 106.13
|  |  | Despeses indirectes |  |  |  | 3 | % |  | 3.18
|  |  | Total | [6 empty] | 109.31
P-326 | PN44-XA02 | u | Vàlvula de Papallona TULLER M-H 1/2´´ PN50 TEKNIK. Inclòs accessoris i material auxiliar de muntatge. |  |  |  | Rend.: | 1 |  | 18.86 | Vàlvula de Papallona TULLER M-H 1/2´´ PN50 TEKNIK
Mà d'obra
| A01-FEPH | h | Ajudant muntador | 0.1759 | /R | x | 22.21 | = | 3.91
| A0F-000R | h | Oficial 1a muntador | 0.1759 | /R | x | 26.04 | = | 4.58
|  |  | Subtotal mà d'obra | [6 empty] | 8.49
Material
| BN45-XA02 | u | Vàlvula de Papallona TULLER M-H 1/2´´ PN50 TEKNIK | 1 |  | x | 9.69 | = | 9.69
|  |  | Subtotal material | [6 empty] | 9.69
|  |  | Despeses auxiliars |  |  |  | 1.5 | % | 0.13
|  |  | Cost directe | [6 empty] | 18.31
|  |  | Despeses indirectes |  |  |  | 3 | % |  | 0.55
|  |  | Total | [6 empty] | 18.86
P-327 | PN44-XA03 | u | Vàlvula de Papallona Wafer DN80 amb Palanca d?ajust gradual. Per muntatge i entre brides PN10/16. Pressió Disseny PN16. Materials de Construcció: Cos H. Fos Epoxitat / Eix en Ac. Inox AISI 420 / Disc F. Dúctil cromada / Tancament EPDM / Maneta d'alumini. Inclòs accessoris i material auxiliar de muntatge. |  |  |  | Rend.: | 1 |  | 118.95 | Vàlvula de Papallona Wafer DN80 amb Palanca
Mà d'obra
| A0F-000R | h | Oficial 1a muntador | 0.3517 | /R | x | 26.04 | = | 9.16
| A01-FEPH | h | Ajudant muntador | 0.3517 | /R | x | 22.21 | = | 7.81
|  |  | Subtotal mà d'obra | [6 empty] | 16.97
Material
| BN45-XA03 | u | Vàlvula de Papallona Wafer DN80 amb Palanca | 1 |  | x | 98.27 | = | 98.27
|  |  | Subtotal material | [6 empty] | 98.27
|  |  | Despeses auxiliars |  |  |  | 1.5 | % | 0.25
|  |  | Cost directe | [6 empty] | 115.49
|  |  | Despeses indirectes |  |  |  | 3 | % |  | 3.46
|  |  | Total | [6 empty] | 118.95
P-328 | PN44-XA12 | u | Vàlvula d'esfera de palanca marca TULLER fabricada en llautó segons UNE-EN 12165/12164, amb sistema Lock Nut i prensa estopa. Amb roscs femella de 1´´. Pressió nominal: 30 bar. Pes: 0,5 kg. S'inclouen accessoris i material auxiliar de muntatge. |  |  |  | Rend.: | 1 |  | 29.56 | Vàlvula d'esfera TULLER HH1´´ PN50 TEKNIK
Mà d'obra
| A01-FEPH | h | Ajudant muntador | 0.1759 | /R | x | 22.21 | = | 3.91
| A0F-000R | h | Oficial 1a muntador | 0.1759 | /R | x | 26.04 | = | 4.58
|  |  | Subtotal mà d'obra | [6 empty] | 8.49
Material
| BN45-XA12 | u | Vàlvula d'esfera TULLER HH1´´ PN50 TEKNIK | 1 |  | x | 20.08 | = | 20.08
|  |  | Subtotal material | [6 empty] | 20.08
|  |  | Despeses auxiliars |  |  |  | 1.5 | % | 0.13
|  |  | Cost directe | [6 empty] | 28.7
|  |  | Despeses indirectes |  |  |  | 3 | % |  | 0.86
|  |  | Total | [6 empty] | 29.56
P-329 | PN44-XA25 | u | Vàlvula de retenció tipus York fabricada amb llautó segons UNE-EN 12165/12164. Amb rosques femella de 1 1/4´´. Amb tancament a NBR i moll d'acer inoxidable. Temperatura màxima 90ºC. Pes 0,372 kg. Inclòs accessoris i material auxiliar de muntatge. |  |  |  | Rend.: | 1 |  | 23.3 | Vàlvula retencio YORK 1 1/4´´ PN16
Mà d'obra
| A0F-000R | h | Oficial 1a muntador | 0.1759 | /R | x | 26.04 | = | 4.58
| A01-FEPH | h | Ajudant muntador | 0.1759 | /R | x | 22.21 | = | 3.91
|  |  | Subtotal mà d'obra | [6 empty] | 8.49
Material
| BN45-XA25 | u | Vàlvula retencio YORK 1 1/4´´ PN16 | 1 |  | x | 14 | = | 14
|  |  | Subtotal material | [6 empty] | 14
|  |  | Despeses auxiliars |  |  |  | 1.5 | % | 0.13
|  |  | Cost directe | [6 empty] | 22.62
|  |  | Despeses indirectes |  |  |  | 3 | % |  | 0.68
|  |  | Total | [6 empty] | 23.3
P-330 | PN44-XA02_1 | u | Vàlvula de Papallona TULLER M-H 1/2´´ PN50 TEKNIK. Inclòs accessoris i material auxiliar de muntatge. |  |  |  | Rend.: | 1 |  | 18.86 | Vàlvula de Papallona TULLER M-H 1/2´´ PN50 TEKNIK
Mà d'obra
| A0F-000R | h | Oficial 1a muntador | 0.1759 | /R | x | 26.04 | = | 4.58
| A01-FEPH | h | Ajudant muntador | 0.1759 | /R | x | 22.21 | = | 3.91
|  |  | Subtotal mà d'obra | [6 empty] | 8.49
Material
| BN45-XA02 | u | Vàlvula de Papallona TULLER M-H 1/2´´ PN50 TEKNIK | 1 |  | x | 9.69 | = | 9.69
|  |  | Subtotal material | [6 empty] | 9.69
|  |  | Despeses auxiliars |  |  |  | 1.5 | % | 0.13
|  |  | Cost directe | [6 empty] | 18.31
|  |  | Despeses indirectes |  |  |  | 3 | % |  | 0.55
|  |  | Total | [6 empty] | 18.86
P-331 | PN44-XA22_1 | u | Vàlvula d'esfera de palanca marca TULLER, o similar equivalent, fabricada amb llautó segons UNE-EN 12 165/12164, amb sistema Lock Nut i Premsa estopa. Amb rosques femella de 1 1/4´´. Pressió nominal 30 bar. Pes 0,62 kg. Inclòs accessoris i material auxiliar de muntatge. |  |  |  | Rend.: | 1 |  | 40.57 | Vàlvula esfera TULLER HH 1 1/4´´ PN50 TEKNIK
Mà d'obra
| A01-FEPH | h | Ajudant muntador | 0.1759 | /R | x | 22.21 | = | 3.91
| A0F-000R | h | Oficial 1a muntador | 0.1759 | /R | x | 26.04 | = | 4.58
|  |  | Subtotal mà d'obra | [6 empty] | 8.49
Material
| BN45-XA22 | u | Vàlvula esfera TULLER HH 1 1/4´´ PN50 TEKNIK | 1 |  | x | 30.77 | = | 30.77
|  |  | Subtotal material | [6 empty] | 30.77
|  |  | Despeses auxiliars |  |  |  | 1.5 | % | 0.13
|  |  | Cost directe | [6 empty] | 39.39
|  |  | Despeses indirectes |  |  |  | 3 | % |  | 1.18
|  |  | Total | [6 empty] | 40.57
P-332 | PN44-XA22_2 | u | Vàlvula d'esfera de palanca marca TULLER, o similar equivalent, fabricada amb llautó segons UNE-EN 12 165/12164, amb sistema Lock Nut i Premsa estopa. Amb rosques femella de 1 1/4´´. Pressió nominal 30 bar. Pes 0,62 kg. Inclòs accessoris i material auxiliar de muntatge. |  |  |  | Rend.: | 1 |  | 40.57 | Vàlvula esfera TULLER HH 1 1/4´´ PN50 TEKNIK
Mà d'obra
| A01-FEPH | h | Ajudant muntador | 0.1759 | /R | x | 22.21 | = | 3.91
| A0F-000R | h | Oficial 1a muntador | 0.1759 | /R | x | 26.04 | = | 4.58
|  |  | Subtotal mà d'obra | [6 empty] | 8.49
Material
| BN45-XA22 | u | Vàlvula esfera TULLER HH 1 1/4´´ PN50 TEKNIK | 1 |  | x | 30.77 | = | 30.77
|  |  | Subtotal material | [6 empty] | 30.77
|  |  | Despeses auxiliars |  |  |  | 1.5 | % | 0.13
|  |  | Cost directe | [6 empty] | 39.39
|  |  | Despeses indirectes |  |  |  | 3 | % |  | 1.18
|  |  | Total | [6 empty] | 40.57
P-333 | PN44-XA51_1 | u | Vàlvula d'esfera de palanca marca TULLER fabricada amb llautó segons UNE-EN 12165/12164, amb sistema Lock Nut i Premsa estopa. Amb rosques femella de 3/4´´. Pressió nominal 30 bar. Pes 0,28 kg. S'inclouen accessoris i material auxiliar de muntatge. |  |  |  | Rend.: | 1 |  | 22.71 | Vàlvula d'esfera TULLER HH 3/4´´ PN50 TEKNIK
Mà d'obra
| A0F-000R | h | Oficial 1a muntador | 0.1759 | /R | x | 26.04 | = | 4.58
| A01-FEPH | h | Ajudant muntador | 0.1759 | /R | x | 22.21 | = | 3.91
|  |  | Subtotal mà d'obra | [6 empty] | 8.49
Material
| BN45-XA51 | u | Vàlvula d'esfera TULLER HH 3/4´´ PN50 TEKNIK | 1 |  | x | 13.43 | = | 13.43
|  |  | Subtotal material | [6 empty] | 13.43
|  |  | Despeses auxiliars |  |  |  | 1.5 | % | 0.13
|  |  | Cost directe | [6 empty] | 22.05
|  |  | Despeses indirectes |  |  |  | 3 | % |  | 0.66
|  |  | Total | [6 empty] | 22.71
P-334 | PN44-XA51_2 | u | Vàlvula d'esfera de palanca marca TULLER fabricada amb llautó segons UNE-EN 12165/12164, amb sistema Lock Nut i Premsa estopa. Amb rosques femella de 3/4´´. Pressió nominal 30 bar. Pes 0,28 kg. S'inclouen accessoris i material auxiliar de muntatge. |  |  |  | Rend.: | 1 |  | 22.71 | Vàlvula d'esfera TULLER HH 3/4´´ PN50 TEKNIK
Mà d'obra
| A0F-000R | h | Oficial 1a muntador | 0.1759 | /R | x | 26.04 | = | 4.58
| A01-FEPH | h | Ajudant muntador | 0.1759 | /R | x | 22.21 | = | 3.91
|  |  | Subtotal mà d'obra | [6 empty] | 8.49
Material
| BN45-XA51 | u | Vàlvula d'esfera TULLER HH 3/4´´ PN50 TEKNIK | 1 |  | x | 13.43 | = | 13.43
|  |  | Subtotal material | [6 empty] | 13.43
|  |  | Despeses auxiliars |  |  |  | 1.5 | % | 0.13
|  |  | Cost directe | [6 empty] | 22.05
|  |  | Despeses indirectes |  |  |  | 3 | % |  | 0.66
|  |  | Total | [6 empty] | 22.71
P-335 | PN44-XA51_3 | u | Vàlvula d'esfera de palanca marca TULLER fabricada amb llautó segons UNE-EN 12165/12164, amb sistema Lock Nut i Premsa estopa. Amb rosques femella de 3/4´´. Pressió nominal 30 bar. Pes 0,28 kg. S'inclouen accessoris i material auxiliar de muntatge. |  |  |  | Rend.: | 1 |  | 22.71 | Vàlvula d'esfera TULLER HH 3/4´´ PN50 TEKNIK
Mà d'obra
| A0F-000R | h | Oficial 1a muntador | 0.1759 | /R | x | 26.04 | = | 4.58
| A01-FEPH | h | Ajudant muntador | 0.1759 | /R | x | 22.21 | = | 3.91
|  |  | Subtotal mà d'obra | [6 empty] | 8.49
Material
| BN45-XA51 | u | Vàlvula d'esfera TULLER HH 3/4´´ PN50 TEKNIK | 1 |  | x | 13.43 | = | 13.43
|  |  | Subtotal material | [6 empty] | 13.43
|  |  | Despeses auxiliars |  |  |  | 1.5 | % | 0.13
|  |  | Cost directe | [6 empty] | 22.05
|  |  | Despeses indirectes |  |  |  | 3 | % |  | 0.66
|  |  | Total | [6 empty] | 22.71
P-336 | PN70-XA01 | u | Vàlvula de pressió diferencial ajustable entre 0,05 i 0,5 bar. Pressió de feina màxima 3 bar. Temperatura màxima: 110 ºC. Aplicació en instal·lacions amb Vàlvula termostàtica i vàlvules de zona de dues vies. Fins a 60.000 Kcal/h. Inclòs accessoris i material auxiliar de muntatge. |  |  |  | Rend.: | 1 |  | 138.27 | Vàlvula HONEYWELL pressió diferencial DU 146 3/4´´
Mà d'obra
| A01-FEPH | h | Ajudant muntador | 0.1759 | /R | x | 22.21 | = | 3.91
| A0F-000R | h | Oficial 1a muntador | 0.1759 | /R | x | 26.04 | = | 4.58
|  |  | Subtotal mà d'obra | [6 empty] | 8.49
Material
| BN70-XA01 | u | Vàlvula HONEYWELL pressió diferencial DU 146 3/4´´ | 1 |  | x | 125.62 | = | 125.62
|  |  | Subtotal material | [6 empty] | 125.62
|  |  | Despeses auxiliars |  |  |  | 1.5 | % | 0.13
|  |  | Cost directe | [6 empty] | 134.24
|  |  | Despeses indirectes |  |  |  | 3 | % |  | 4.03
|  |  | Total | [6 empty] | 138.27
P-337 | PN91-XA01 | u | Vàlvula de seguretat de 3 Kgs. S'inclouen accessoris i material auxiliar de muntatge. |  |  |  | Rend.: | 1 |  | 37.09 | Vàlvula de seguretat de 3 Kgs.
Mà d'obra
| A01-FEPH | h | Ajudant muntador | 0.1759 | /R | x | 22.21 | = | 3.91
| A0F-000R | h | Oficial 1a muntador | 0.1759 | /R | x | 26.04 | = | 4.58
|  |  | Subtotal mà d'obra | [6 empty] | 8.49
Material
| BN91-XA01 | u | Vàlvula de seguretat de 3 Kgs. | 1 |  | x | 27.39 | = | 27.39
|  |  | Subtotal material | [6 empty] | 27.39
|  |  | Despeses auxiliars |  |  |  | 1.5 | % | 0.13
|  |  | Cost directe | [6 empty] | 36.01
|  |  | Despeses indirectes |  |  |  | 3 | % |  | 1.08
|  |  | Total | [6 empty] | 37.09
P-338 | PN91-XA41 | u | Vàlvula de seguretat de 3/4´´, 3 Kgs. S'inclouen accessoris i material auxiliar de muntatge. |  |  |  | Rend.: | 1 |  | 25.66 | Vàlvula de seguretat 3/4 3 Kgs.
Mà d'obra
| A0F-000R | h | Oficial 1a muntador | 0.1759 | /R | x | 26.04 | = | 4.58
| A01-FEPH | h | Ajudant muntador | 0.1759 | /R | x | 22.21 | = | 3.91
|  |  | Subtotal mà d'obra | [6 empty] | 8.49
Material
| BN91-XA41 | u | Vàlvula de seguretat 3/4 3 Kgs. | 1 |  | x | 16.29 | = | 16.29
|  |  | Subtotal material | [6 empty] | 16.29
|  |  | Despeses auxiliars |  |  |  | 1.5 | % | 0.13
|  |  | Cost directe | [6 empty] | 24.91
|  |  | Despeses indirectes |  |  |  | 3 | % |  | 0.75
|  |  | Total | [6 empty] | 25.66
P-339 | PNC4-XA01 | u | Vàlvula d'equilibrat dinàmic i control de temperatura OVENTROP model COCON Q DN 15 per al control en sistemes de sostres freds, fan coils, convectors, calefacció central i sistemes de terra radiant. La vàlvula pot ser comandada mitjançant un contacte elèctric extern tot res mitjançant capçal electro elèctric NC 240V. S'inclouen accessoris i material auxiliar de muntatge. |  |  |  | Rend.: | 1 |  | 149.2 | Vàlvula equilibrat dinàmic COCON QTZ DN15 1/2 S/TOMA
Mà d'obra
| A0F-000R | h | Oficial 1a muntador | 0.2637 | /R | x | 26.04 | = | 6.87
| A01-FEPH | h | Ajudant muntador | 0.2637 | /R | x | 22.21 | = | 5.86
|  |  | Subtotal mà d'obra | [6 empty] | 12.73
Material
| BNC4-XA01 | u | Vàlvula equilibrat dinàmic COCON QTZ DN15 1/2 S/TOMA | 1 |  | x | 131.93 | = | 131.93
|  |  | Subtotal material | [6 empty] | 131.93
|  |  | Despeses auxiliars |  |  |  | 1.5 | % | 0.19
|  |  | Cost directe | [6 empty] | 144.85
|  |  | Despeses indirectes |  |  |  | 3 | % |  | 4.35
|  |  | Total | [6 empty] | 149.2
P-340 | PNC4-XA02 | u | Actuador electrotèrmic de disseny compacte amb accionament on/off. Pot connectar-se amb vàlvules termostatitzables per a radiadors, vàlvules per a fan-coil i col·lectors. Compta amb caixa en material polimèric autoextingible i casquet roscat de llautó niquelat M30x1,5. Normalment tancat(NC).. S'inclouen accessoris i material auxiliar de muntatge. |  |  |  | Rend.: | 1 |  | 56.64 | Actuador electrotèrmic 4 fils 22CX 230V NC IP54
Mà d'obra
| A0F-000R | h | Oficial 1a muntador | 0.2637 | /R | x | 26.04 | = | 6.87
| A01-FEPH | h | Ajudant muntador | 0.2637 | /R | x | 22.21 | = | 5.86
|  |  | Subtotal mà d'obra | [6 empty] | 12.73
Material
| BNC4-XA02 | u | Actuador electrotèrmic 4 fils 22CX 230V NC IP54 | 1 |  | x | 42.07 | = | 42.07
|  |  | Subtotal material | [6 empty] | 42.07
|  |  | Despeses auxiliars |  |  |  | 1.5 | % | 0.19
|  |  | Cost directe | [6 empty] | 54.99
|  |  | Despeses indirectes |  |  |  | 3 | % |  | 1.65
|  |  | Total | [6 empty] | 56.64
P-341 | PNE1-7634 | u | Filtre colador en forma de Y amb brides, 80 mm de diàmetre nominal, 16 bar de pressió nominal, fosa grisa EN-GJL-250 (GG25), malla d'acer inoxidable 1.4301 (AISI 304) amb perforacions d'1,5 mm de diàmetre, muntat superficialment |  |  |  | Rend.: | 1 |  | 142.7 | Filtre colador en ´´Y´´,+brides,DN=80mm,PN=16bar,EN-GJL-250,pas malla=1,5mm,muntat superf.
Mà d'obra
| A0F-000R | h | Oficial 1a muntador | 0.5803 | /R | x | 26.04 | = | 15.11
| A01-FEPH | h | Ajudant muntador | 0.5803 | /R | x | 22.21 | = | 12.89
|  |  | Subtotal mà d'obra | [6 empty] | 28
Material
| BNE1-1N50 | u | Filtre colador en forma de Y amb brides, 80 mm de diàmetre nominal, 16 bar de pressió nominal, fosa grisa EN-GJL-250 (GG25), malla d'acer inoxidable 1.4301 (AISI 304) amb perforacions d'1,5 mm de diàmetre | 1 |  | x | 110.12 | = | 110.12
|  |  | Subtotal material | [6 empty] | 110.12
|  |  | Despeses auxiliars |  |  |  | 1.5 | % | 0.42
|  |  | Cost directe | [6 empty] | 138.54
|  |  | Despeses indirectes |  |  |  | 3 | % |  | 4.16
|  |  | Total | [6 empty] | 142.7
P-342 | PNE1-XA01 | u | Filtre de malla en Y per a circuits d’aigua de 1´´ amb doble malla d’inox amb grau de filtració de 0,5 mm. Pressió màxima de treball: 16 bar i temperatura màxima: 100°C. Pes: 0,296 kg. S'inclouen accessoris i material auxiliar de muntatge. |  |  |  | Rend.: | 1 |  | 17.19 | Filtre aigua en Y doble malla 1 0-100 ºC 16 bar
Mà d'obra
| A01-FEPH | h | Ajudant muntador | 0.0878 | /R | x | 22.21 | = | 1.95
| A0F-000R | h | Oficial 1a muntador | 0.0878 | /R | x | 26.04 | = | 2.29
|  |  | Subtotal mà d'obra | [6 empty] | 4.24
Material
| BNE1-XA01 | u | Filtre aigua en Y doble malla 1 0-100 ºC 16 bar | 1 |  | x | 12.39 | = | 12.39
|  |  | Subtotal material | [6 empty] | 12.39
|  |  | Despeses auxiliars |  |  |  | 1.5 | % | 0.06
|  |  | Cost directe | [6 empty] | 16.69
|  |  | Despeses indirectes |  |  |  | 3 | % |  | 0.5
|  |  | Total | [6 empty] | 17.19
P-343 | PNE1-XA02 | u | Desconnector hidràulic BA295S-1A, connexió roscada. S'inclouen accessoris i material auxiliar de muntatge. |  |  |  | Rend.: | 1 |  | 523.13 | Desconnector hidràulic BA295S-1A
Mà d'obra
| A01-FEPH | h | Ajudant muntador | 0.6593 | /R | x | 22.21 | = | 14.64
| A0F-000R | h | Oficial 1a muntador | 0.6593 | /R | x | 26.04 | = | 17.17
|  |  | Subtotal mà d'obra | [6 empty] | 31.81
Material
| BNE1-XA02 | u | Desconnector hidràulic BA295S-1A | 1 |  | x | 475.6 | = | 475.6
|  |  | Subtotal material | [6 empty] | 475.6
|  |  | Despeses auxiliars |  |  |  | 1.5 | % | 0.48
|  |  | Cost directe | [6 empty] | 507.89
|  |  | Despeses indirectes |  |  |  | 3 | % |  | 15.24
|  |  | Total | [6 empty] | 523.13
P-344 | PNE1-XA30 | u | Filtre de malla a Y per a circuits d'aigua d'1 1/2´´ amb doble malla inox amb 0,8mm de grau de filtració. Pressió màxima de treball 16Bar i temperatura màxima 100ºC. Pes 0,772kg. S'inclouen accessoris i material auxiliar de muntatge. |  |  |  | Rend.: | 1 |  | 49.24 | Filtre aigua Y doble malla 1 1/2´´
Mà d'obra
| A01-FEPH | h | Ajudant muntador | 0.2637 | /R | x | 22.21 | = | 5.86
| A0F-000R | h | Oficial 1a muntador | 0.2637 | /R | x | 26.04 | = | 6.87
|  |  | Subtotal mà d'obra | [6 empty] | 12.73
Material
| BNE1-XA30 | u | Filtre aigua Y doble malla 1 1/2´´ | 1 |  | x | 34.89 | = | 34.89
|  |  | Subtotal material | [6 empty] | 34.89
|  |  | Despeses auxiliars |  |  |  | 1.5 | % | 0.19
|  |  | Cost directe | [6 empty] | 47.81
|  |  | Despeses indirectes |  |  |  | 3 | % |  | 1.43
|  |  | Total | [6 empty] | 49.24
P-345 | PNE1-XA40 | u | Filtre de malla a Y per a circuits d'aigua d'1 1/4´´ amb doble malla inox amb 0,8mm de grau de filtració. Pressió màxima de treball 16Bar i temperatura màxima 100ºC. Pes 0,772kg. S'inclouen accessoris i material auxiliar de muntatge. |  |  |  | Rend.: | 1 |  | 39.81 | Filtre aigua Y doble malla 1 1/4´´
Mà d'obra
| A01-FEPH | h | Ajudant muntador | 0.2637 | /R | x | 22.21 | = | 5.86
| A0F-000R | h | Oficial 1a muntador | 0.2637 | /R | x | 26.04 | = | 6.87
|  |  | Subtotal mà d'obra | [6 empty] | 12.73
Material
| BNE1-XA40 | u | Filtre aigua Y doble malla 1 1/4´´ | 1 |  | x | 25.73 | = | 25.73
|  |  | Subtotal material | [6 empty] | 25.73
|  |  | Despeses auxiliars |  |  |  | 1.5 | % | 0.19
|  |  | Cost directe | [6 empty] | 38.65
|  |  | Despeses indirectes |  |  |  | 3 | % |  | 1.16
|  |  | Total | [6 empty] | 39.81
P-346 | PNE1-XA52 | u | Desconnector hidràulic CA295-3/4A, connexió roscada. S'inclouen accessoris i material auxiliar de muntatge. |  |  |  | Rend.: | 1 |  | 108.08 | Desconnector hidràulic CA295-3/4A
Mà d'obra
| A0F-000R | h | Oficial 1a muntador | 0.6593 | /R | x | 26.04 | = | 17.17
| A01-FEPH | h | Ajudant muntador | 0.6593 | /R | x | 22.21 | = | 14.64
|  |  | Subtotal mà d'obra | [6 empty] | 31.81
Material
| BNE1-XA52 | u | Desconnector hidràulic CA295-3/4A | 1 |  | x | 72.64 | = | 72.64
|  |  | Subtotal material | [6 empty] | 72.64
|  |  | Despeses auxiliars |  |  |  | 1.5 | % | 0.48
|  |  | Cost directe | [6 empty] | 104.93
|  |  | Despeses indirectes |  |  |  | 3 | % |  | 3.15
|  |  | Total | [6 empty] | 108.08
P-347 | PNE1-XA71 | u | Filtre de malla en Y per a circuits d’aigua de 1/2´´ amb doble malla d’inox amb grau de filtració de 0,5 mm. Pressió màxima de treball: 16 bar i temperatura màxima: 100°C. Pes: 0,296 kg. S'inclouen accessoris i material auxiliar de muntatge. |  |  |  | Rend.: | 1 |  | 10.05 | Filtre aigua en Y doble malla 1/2´´ 0-100 ºC 16 bar
Mà d'obra
| A0F-000R | h | Oficial 1a muntador | 0.0878 | /R | x | 26.04 | = | 2.29
| A01-FEPH | h | Ajudant muntador | 0.0878 | /R | x | 22.21 | = | 1.95
|  |  | Subtotal mà d'obra | [6 empty] | 4.24
Material
| BNE1-XA71 | u | Filtre aigua en Y doble malla 1/2´´ 0-100 ºC 16 bar | 1 |  | x | 5.46 | = | 5.46
|  |  | Subtotal material | [6 empty] | 5.46
|  |  | Despeses auxiliars |  |  |  | 1.5 | % | 0.06
|  |  | Cost directe | [6 empty] | 9.76
|  |  | Despeses indirectes |  |  |  | 3 | % |  | 0.29
|  |  | Total | [6 empty] | 10.05
P-348 | PNE1-XA61_1 | u | Filtre de malla en Y per a circuits d’aigua de 3/4´´ amb doble malla d’inox amb grau de filtració de 0,5 mm. Pressió màxima de treball: 16 bar i temperatura màxima: 100°C. Pes: 0,296 kg. S'inclouen accessoris i material auxiliar de muntatge. |  |  |  | Rend.: | 1 |  | 12.64 | Filtre aigua en Y doble malla 3/4´´ 0-100 ºC 16 bar
Mà d'obra
| A01-FEPH | h | Ajudant muntador | 0.0878 | /R | x | 22.21 | = | 1.95
| A0F-000R | h | Oficial 1a muntador | 0.0878 | /R | x | 26.04 | = | 2.29
|  |  | Subtotal mà d'obra | [6 empty] | 4.24
Material
| BNE1-XA61 | u | Filtre aigua en Y doble malla 3/4´´ 0-100 ºC 16 bar | 1 |  | x | 7.97 | = | 7.97
|  |  | Subtotal material | [6 empty] | 7.97
|  |  | Despeses auxiliars |  |  |  | 1.5 | % | 0.06
|  |  | Cost directe | [6 empty] | 12.27
|  |  | Despeses indirectes |  |  |  | 3 | % |  | 0.37
|  |  | Total | [6 empty] | 12.64
P-349 | PNE1-XA61_2 | u | Filtre de malla en Y per a circuits d’aigua de 3/4´´ amb doble malla d’inox amb grau de filtració de 0,5 mm. Pressió màxima de treball: 16 bar i temperatura màxima: 100°C. Pes: 0,296 kg. S'inclouen accessoris i material auxiliar de muntatge. |  |  |  | Rend.: | 1 |  | 12.64 | Filtre aigua en Y doble malla 3/4´´ 0-100 ºC 16 bar
Mà d'obra
| A01-FEPH | h | Ajudant muntador | 0.0878 | /R | x | 22.21 | = | 1.95
| A0F-000R | h | Oficial 1a muntador | 0.0878 | /R | x | 26.04 | = | 2.29
|  |  | Subtotal mà d'obra | [6 empty] | 4.24
Material
| BNE1-XA61 | u | Filtre aigua en Y doble malla 3/4´´ 0-100 ºC 16 bar | 1 |  | x | 7.97 | = | 7.97
|  |  | Subtotal material | [6 empty] | 7.97
|  |  | Despeses auxiliars |  |  |  | 1.5 | % | 0.06
|  |  | Cost directe | [6 empty] | 12.27
|  |  | Despeses indirectes |  |  |  | 3 | % |  | 0.37
|  |  | Total | [6 empty] | 12.64
P-350 | PP2T-T001 | u | 8020- Marcador electrònic, de TEA3 Sports o equivalent, multiesportiu tecnologia LED CMS d'alta lluminositat alçada màxima dígit 20 cm, dimensions 200x100x 8 cm i sistema de comunicació per radiofreqüència o cablejat (per a entorns amb interferències). Caixa estanca fabricada en acer galvanitzat i frontal modular en acer lacat en negre, preparada per a ús interior o exterior sota coberta. Visibilitat: 100 m. Angle de lectura: 160º · Pes 50 Kg. Inclou pupitre de control amb pantalla TÀCTIL de 7´´ SCOREPAD amb connexió HDMI (tv - monitor). Col·locat i instal·lat |  |  |  | Rend.: | 1 |  | 3468 | Marcador
P-351 | PP34-XA01 | u | Caixa acústica de forma rectangular, de 8´´ de diàmetre de l'altaveu de greus i 1´´ de diàmetre de l'altaveu d'aguts, de 60 W RMS de potència, de 100 V de tensió d'alimentació, nivell de pressió sonora 109 dB, cos d'ABS, per a col·locació interior, muntada amb lira de suport orientable |  |  |  | Rend.: | 1 |  | 125.5 | Caixa acustica BS-208, 170W RMS, MARCA OPTIMUS SOUND
Mà d'obra
| A0F-000R | h | Oficial 1a muntador | 0.3517 | /R | x | 26.04 | = | 9.16
| A01-FEPH | h | Ajudant muntador | 0.3517 | /R | x | 22.21 | = | 7.81
|  |  | Subtotal mà d'obra | [6 empty] | 16.97
Material
| BP37-XA01 | u | Caixa acustica BS-208, 170W RMS, MARCA OPTIMUS SOUND | 1 |  | x | 104.62 | = | 104.62
|  |  | Subtotal material | [6 empty] | 104.62
|  |  | Despeses auxiliars |  |  |  | 1.5 | % | 0.25
|  |  | Cost directe | [6 empty] | 121.84
|  |  | Despeses indirectes |  |  |  | 3 | % |  | 3.66
|  |  | Total | [6 empty] | 125.5
P-352 | PP34-XA02 | u | Matriu d´àudio amb 8 entrades/8 sortides i DSP, OPTIMUS mod. MXD-88 ref. M136A, amb control des de comandaments remots o des d'app, disponible per a Android i IOS, configurable i personalitzable. Les entrades poden ser de micròfon o de línia, amb diversos ajustaments de guany seleccionables i possibilitat dalimentació phantom. La freqüència de mostreig és de 48 kHz i els senyals es codifiquen amb 24 bits. El processador digital de senyal (DSP) inclou múltiples funcions, com a expansor, compressor, limitador, control automàtic de guany (AGC), equalitzador, supressor de realimentació, autobarreja, cancel·lador de ressò, supressor de soroll, matriu d'àudio, filtres, retards. A més, disposa d'una targeta de so via USB i d'un complet programari per configurar tots els paràmetres. Inclòs accessoris i material auxiliar de muntatge. |  |  |  | Rend.: | 1 |  | 1145.81 | Matriu d'audio 8x8 DSP, MXD-88, MARCA OPTIMUS SOUND
Mà d'obra
| A01-FEPH | h | Ajudant muntador | 0.3517 | /R | x | 22.21 | = | 7.81
| A0F-000R | h | Oficial 1a muntador | 0.3517 | /R | x | 26.04 | = | 9.16
|  |  | Subtotal mà d'obra | [6 empty] | 16.97
Material
| BP37-XA02 | u | Matriu d'audio 8x8 DSP, MXD-88, MARCA OPTIMUS SOUND | 1 |  | x | 1095.22 | = | 1095.22
|  |  | Subtotal material | [6 empty] | 1095.22
|  |  | Despeses auxiliars |  |  |  | 1.5 | % | 0.25
|  |  | Cost directe | [6 empty] | 1112.44
|  |  | Despeses indirectes |  |  |  | 3 | % |  | 33.37
|  |  | Total | [6 empty] | 1145.81
P-353 | PP42-HA3Y | m | Cable per a sonoritzacions paral·lel bicolor de 2x1,5 mm2, aïllament plàstic lliure d'halògens, col·locat en tub |  |  |  | Rend.: | 1 |  | 0.9 | Cable p/sonoritzacions, paral·lel bicolor 2x1,5mm2,LSZH,col·locat tub
Mà d'obra
| A0F-000R | h | Oficial 1a muntador | 0.0132 | /R | x | 26.04 | = | 0.34
| A01-FEPH | h | Ajudant muntador | 0.0132 | /R | x | 22.21 | = | 0.29
|  |  | Subtotal mà d'obra | [6 empty] | 0.63
Material
| BP42-H5RK | m | Cable per a sonoritzacions paral·lel bicolor de 2x1,5 mm2, aïllament plàstic lliure d'halògens | 1 |  | x | 0.23 | = | 0.23
|  |  | Subtotal material | [6 empty] | 0.23
|  |  | Despeses auxiliars |  |  |  | 1.5 | % | 0.01
|  |  | Cost directe | [6 empty] | 0.87
|  |  | Despeses indirectes |  |  |  | 3 | % |  | 0.03
|  |  | Total | [6 empty] | 0.9
P-354 | PP44-663N | m | Cable per a transmissió de dades amb conductor de coure, de 4 parells, categoria 6 U/UTP, aïllament de poliolefina i coberta de poliolefina, de baixa emissió de fums i opacitat reduïda, no propagador de la flama segons UNE-EN 60332-1-2, col·locat sota tub o canal |  |  |  | Rend.: | 1 |  | 1.44 | Cable transm.dades,4par.,cat.6 U/UTP,poliolefina/poliolefina,n/propag.flama UNE-EN 60332,col.tub/can
Mà d'obra
| A0F-000R | h | Oficial 1a muntador | 0.0132 | /R | x | 26.04 | = | 0.34
| A01-FEPH | h | Ajudant muntador | 0.0132 | /R | x | 22.21 | = | 0.29
|  |  | Subtotal mà d'obra | [6 empty] | 0.63
Material
| BP44-1A3K | m | Cable per a transmissió de dades amb conductors de coure, de 4 parells, categoria 6 U/UTP, aïllament de poliolefina i coberta de poliolefina, de baixa emissió de fums i opacitat reduïda, no propagador de la flama segons UNE-EN 60332-1-2, classe de reacció al foc Dca-s2, d2, a2 segons la norma UNE-EN 50575 | 1.05 |  | x | 0.72 | = | 0.76
|  |  | Subtotal material | [6 empty] | 0.76
|  |  | Despeses auxiliars |  |  |  | 1.5 | % | 0.01
|  |  | Cost directe | [6 empty] | 1.4
|  |  | Despeses indirectes |  |  |  | 3 | % |  | 0.04
|  |  | Total | [6 empty] | 1.44
P-355 | PP44-6658 | m | Cable per a transmissió de dades amb conductor de coure, de 4 parells, categoria 6 U/UTP, aïllament de poliolefina i coberta de poliolefina, de baixa emissió de fums i opacitat reduïda, no propagador de l'incendi segons UNE-EN 50266, col·locat sota tub o canal |  |  |  | Rend.: | 1 |  | 1.58 | Cable transm.dades,4par.,cat.6 U/UTP,poliolefina/poliolefina,n/propag.incendi UNE-EN 50266,col.tub/c
Mà d'obra
| A01-FEPH | h | Ajudant muntador | 0.0132 | /R | x | 22.21 | = | 0.29
| A0F-000R | h | Oficial 1a muntador | 0.0132 | /R | x | 26.04 | = | 0.34
|  |  | Subtotal mà d'obra | [6 empty] | 0.63
Material
| BP44-1A3N | m | Cable per a transmissió de dades amb conductors de coure, de 4 parells, categoria 6 U/UTP, aïllament de poliolefina i coberta de poliolefina, de baixa emissió de fums i opacitat reduïda, no propagador de l'incendi segons UNE-EN 50266, classe de reacció al foc Dca-s2, d2, a2 segons la norma UNE-EN 50575 | 1.05 |  | x | 0.85 | = | 0.89
|  |  | Subtotal material | [6 empty] | 0.89
|  |  | Despeses auxiliars |  |  |  | 1.5 | % | 0.01
|  |  | Cost directe | [6 empty] | 1.53
|  |  | Despeses indirectes |  |  |  | 3 | % |  | 0.05
|  |  | Total | [6 empty] | 1.58
P-356 | PP73-XA01 | u | Rack Environ sèrie CR, o similar equivalent, de 42U d'alçada , Ample 800 i fons 800. Referència 542-4288-GSBF-BK, fabricat en acer galvanitzat, porta davantera de cristall, porta posterior de metall, Panells laterals removibles que proporciona un accés de 360 graus. Accés de cables tant per la part superior com a inferior amb raspall d'entrada. Color disponible negre RAL9004 i gris perla RAL9002 capacitat màxima de càrrega de 800 kg , subministrat amb rodes i suports de fixació. Conforme a les normatives : ANSI/A-310-E, IEC 60297-2, DIN 41494 part 1 & 7. Marca Excel o equivalent. Inclòs material auxiliar de muntatge. Completament instal.lat. |  |  |  | Rend.: | 1 |  | 1147.19 | Rack Environ CR de 42U 800 X 800mm negre
Mà d'obra
| A01-FEPH | h | Ajudant muntador | 2.6374 | /R | x | 22.21 | = | 58.58
| A0F-000R | h | Oficial 1a muntador | 2.6374 | /R | x | 26.04 | = | 68.68
|  |  | Subtotal mà d'obra | [6 empty] | 127.26
Material
| BP75-XA01 | u | Rack Environ CR de 42U 800 X 800mm negre | 1 |  | x | 984.61 | = | 984.61
|  |  | Subtotal material | [6 empty] | 984.61
|  |  | Despeses auxiliars |  |  |  | 1.5 | % | 1.91
|  |  | Cost directe | [6 empty] | 1113.78
|  |  | Despeses indirectes |  |  |  | 3 | % |  | 33.41
|  |  | Total | [6 empty] | 1147.19
P-357 | PP7H-784L | u | Presa de senyal de veu i dades, de tipus universal, amb connector RJ45 simple, categoria 6 U/UTP, amb connexió per desplaçament de l'aïllament, amb tapa, preu mitjà, encastada |  |  |  | Rend.: | 1 |  | 16.51 | Presa senyal,tipus univ.,RJ45 simple,cat.6 U/UTP,despl.aïlla.,a/tapa,preu mitjà,encastada
Mà d'obra
| A0F-000R | h | Oficial 1a muntador | 0.1582 | /R | x | 26.04 | = | 4.12
|  |  | Subtotal mà d'obra | [6 empty] | 4.12
Material
| BP7K-1O82 | u | Presa de senyal de veu i dades, de tipus universal, amb connector RJ45 simple, categoria 6 U/UTP, amb connexió per desplaçament de l'aïllament, amb tapa, de preu mitjà, per a encastar | 1 |  | x | 11.85 | = | 11.85
|  |  | Subtotal material | [6 empty] | 11.85
|  |  | Despeses auxiliars |  |  |  | 1.5 | % | 0.06
|  |  | Cost directe | [6 empty] | 16.03
|  |  | Despeses indirectes |  |  |  | 3 | % |  | 0.48
|  |  | Total | [6 empty] | 16.51
P-358 | PPA0-XA01 | u | Càmera amb sensor volumètric per a la monitorització i seguretat d'espais. Aquest dispositiu inclou un sensor que detecta el moviment i els canvis en el volum d'un espai determinat, permetent una detecció precisa d'intrusions i anormalitats. Inclòs accessoris, suports i material auxiliar de muntatge. Completament instal.lada i amb proves de correcte funcionament. |  |  |  | Rend.: | 1 |  | 251.05 | Càmera amb sensor volumètric
Mà d'obra
| A0F-000R | h | Oficial 1a muntador | 0.4396 | /R | x | 26.04 | = | 11.45
| A01-FEPH | h | Ajudant muntador | 0.4396 | /R | x | 22.21 | = | 9.76
|  |  | Subtotal mà d'obra | [6 empty] | 21.21
Material
| BPA0-XA01 | u | Càmera amb sensor volumètric | 1 |  | x | 222.21 | = | 222.21
|  |  | Subtotal material | [6 empty] | 222.21
|  |  | Despeses auxiliars |  |  |  | 1.5 | % | 0.32
|  |  | Cost directe | [6 empty] | 243.74
|  |  | Despeses indirectes |  |  |  | 3 | % |  | 7.31
|  |  | Total | [6 empty] | 251.05
P-359 | PQ19-8GB7 | m | Banc de taulons de fusta tropical amb certificat FSC amb oli de dos components, de 3 m de llargària, sense respatller, i estructura de perfils d'acer, col·locat recolzat al paviment |  |  |  | Rend.: | 1 |  | 939 | Banc taulons f.tropical certif.FSC +oli 2 components,llarg.=3m,s/respatller,estruc.perf.acer,col. re
Mà d'obra
| A0D-0007 | h | Manobre | 0.1319 | /R | x | 19.95 | = | 2.63
| A0F-000R | h | Oficial 1a muntador | 0.1319 | /R | x | 26.04 | = | 3.43
|  |  | Subtotal mà d'obra | [6 empty] | 6.06
Material
| BQ18-20JD | m | Seient complet de taulons de fusta tropical amb certificat FSC tractada amb lasur, amb suports d'acer zincat pintat color plata texturat, amb elements de separació, fixació i ancoratge | 1 |  | x | 905.5 | = | 905.5
|  |  | Subtotal material | [6 empty] | 905.5
|  |  | Despeses auxiliars |  |  |  | 1.5 | % | 0.09
|  |  | Cost directe | [6 empty] | 911.65
|  |  | Despeses indirectes |  |  |  | 3 | % |  | 27.35
|  |  | Total | [6 empty] | 939
P-360 | PQN2-HCLA | m | Escala metàl·lica de gat, d'acer galvanitzat, amb elements de fixació i ancoratge. Col·locada. Segons fitxa 11 METÀL·LICA de la documentació gràfica. |  |  |  | Rend.: | 1 |  | 1066.9 | Escala metàl·lica gat 11_METÀL·LICA
Mà d'obra
| A0F-000T | h | Oficial 1a paleta | 3.5164 | /R | x | 25.19 | = | 88.58
| A0D-0007 | h | Manobre | 3.5164 | /R | x | 19.95 | = | 70.15
|  |  | Subtotal mà d'obra | [6 empty] | 158.73
Material
| BDD4-T001 | U | Escala de gat segons definició 11_METAL·LICA, amb elements de fixació i ancoratge | 1 |  | x | 874.72 | = | 874.72
|  |  | Subtotal material | [6 empty] | 874.72
|  |  | Despeses auxiliars |  |  |  | 1.5 | % | 2.38
|  |  | Cost directe | [6 empty] | 1035.83
|  |  | Despeses indirectes |  |  |  | 3 | % |  | 31.07
|  |  | Total | [6 empty] | 1066.9
P-361 | PQS-T001 | u | Construcció de Pista de pàdel completa similar a l'existent, es preveu: Pista de pàdel, sistema Pàdel Life ´´COMPOSEN INDUSTRIAL I TECNOLOGIA´´ o equivalent, de 20x10 m, amb tancament de 4 m d'alçada als fons i als 2 m inicials de cada lateral, i de 3 m d'alçada a la resta, amb quatre portes d'accés, vidres de seguretat temperat, de 12 mm de gruix i suports de lluminàries, de 3 m de longitud, per fixar sobre l'estructura metàl·lica, format per: estructura metàl·lica, sistema Pàdel Life model Granada ´´COMPOSEN INDUSTRIAL I TECNOLOGIA ´´, composta per 4 pilars de cantonada i 26 pilars intermedis d'acer S235JR laminat en calent, de 100x50 mm i 2 mm de gruix, acabat galvanitzat, amb reforços de xapa plegada galvanitzada en calent, de 2 mm de gruix i 0,58 m de longitud, soldada al pilar; plaques d'ancoratge d'acer S235JR laminat en calent, amb trepants de 18 mm de diàmetre, de 260x180 mm i 8 mm d'espessor, acabat galvanitzat, per a pilars intermedis i plaques d'ancoratge especials d'acer S235JR laminat en calent, de 8 mm , acabat galvanitzat, per a pilars de cantonada; malla electrosoldada d´acer galvanitzat, de 50x50 mm i 4 mm de diàmetre; marcs per a fixació de malla electrosoldada compostos per perfils angulars de xapa galvanitzada en calent, de 2,5 mm de gruix, amb trepants per a allotjament de les puntes de la malla electrosoldada; quatre portes d'accés amb pany; travessers horitzontals de tub d'acer galvanitzat en calent, de 40x30 mm i 1,5 mm de gruix; i platines horitzontals per a reforç i fixació de malla de fleix galvanitzat en calent, de 40x3 mm; conjunt de llunes de vidre de seguretat temperat, de 12 mm de gruix, sistema Pàdel Life ´´COMPOSEN INDUSTRIAL I TECNOLOGIA´´, compost per 14 llunes de vidre de seguretat temperat, de 2995x1995 mm i 12 mm de gruix, i 4 llunes de vidre de seguretat temperat, de 1995x1995 mm i 12 mm de gruix, amb trepants per a fixació a l'estructura i quatre suports de lluminàries, de 3 m de longitud, per fixar sobre l'estructura metàl·lica, sistema Pàdel Life ´´COMPOSEN INDUSTRIAL I TECNOLOGIA´´, cadascun d'ells compost per un pilar d'acer S235JR laminat en calent, de 100x50 mm i 2 mm d'espessor, acabat galvanitzat, i una creueta de xapa plegada galvanitzada en calent, de 2 mm d'espessor, amb trepants per a fixació de lluminàries. Inclòs acondicionament del terreny, fonamentació, paviment esportiu de pàdel de gespa sintètica homologada per la federació de pàdel, gespa sintètica de marcatge de les línies dejoc, equipament esportiu, lluminàries i la instal·lació elèctrica necessària. |  |  |  | Rend.: | 1 |  | 30197.95 | Pista de pàdel
Material
| PAD-04 | u | Luminaria pista de pàdel | 4 |  | x | 219.79 | = | 879.16
| PAD-05 | u | Equipament esportiu | 1 |  | x | 79.12 | = | 79.12
| PAD-06 | u | Instal·lació elèctrica | 1 |  | x | 1054.94 | = | 1054.94
| PAD-03 | u | Cerramiento compelto pista pàdel según definición, con estructura para soporte de luminarias | 1 |  | x | 16026.3 | = | 16026.3
|  |  | Subtotal material | [6 empty] | 18039.52
Altres
| PAD-02 | m2 | Paviment per a pista de pàdel; amb làmina separadora de polietilè, solera de formigó de 10cm de gruix acabat amb tractament mecànic superficial i paviment de gespa sintètica d'acabat lastrat amb àrid silici amb paviment de marcat de línies de joc. | 237.5 |  | x | 35.45 | = | 8419.38
| PAD-01 | m2 | Acondicionament del terreny amb excavació, geotèxtil i base per a paviment de 15cm de tot-u | 237.5 |  | x | 12.04 | = | 2859.5
|  |  | Subtotal altres | [6 empty] | 11278.88
|  |  | Cost directe | [6 empty] | 29318.4
|  |  | Despeses indirectes |  |  |  | 3 | % |  | 879.55
|  |  | Total | [6 empty] | 30197.95
P-362 | PQS0T-T001 | u | Seient individual de plàstic sense respatller per a grada model A2 de TEA3 Sports o equivalent. Fixat amb un tac metàl·llic, inclòs. Col·locat |  |  |  | Rend.: | 1 |  | 12.24 | Seient grada
P-363 | PQS1-HBQ3 | u | Joc de 2 cistelles Bàsquet model monotub TEA3 o equivalent, amb plegat al sostre cap endavant. Motorreductor trifàsic amb finals de carrera i tambor de enrotllament. Motor trifàsic amb una potència de 1 CV i amb una sortida de 30 voltes per minut, inclou caixa de comandaments amb botonera de pujada i baixada, parada d'emergència i clau de seguretat, cables i tubs per a la connexió elèctrica entre caixa de comandament i motor.Tauler de metacrilat de 1800x1050x15 mm, amb marc metàl·lic de reforç, cèrcol flexible de 2 molles de 12 ganxos i xarxa de niló Vàlida fins a 10 metres d'alçada. (no inclou subestructura). Col·locada Pintat amb pols de poliester al forn color blanc. Les cistelles compleixen la normativa UNE-EN 1270:2006. Col·locades i en funcionament. |  |  |  | Rend.: | 1 |  | 8169.18 | Joc de 2 Cistelles bàsquet p/penjar sostre
P-364 | PQS1-T001 | u | Adaptador mecànic model TEA3 o equivalent, amb sistema de cargol per a bàsquet-minibàsquet. Col·locat |  |  |  | Rend.: | 1 |  | 497.76 | Adaptador basquet-minibasquet
P-365 | PQS1-T002 | u | Dispositiu de seguretat per a cistelles model MULTITUB i MONOTUB model TEA3. Enrotllat i desenrotllat automàtic amb frenat de 20 cm. en cas de caiguda. Subjecció amb mosquetó de seguretat 1200 DAN. Compleix normes de seguretat EN 360 i AFNOR NFS 7120. Col·locat |  |  |  | Rend.: | 1 |  | 637.5 | Dispositiu de seguretat per a cistelles de sostre
P-366 | PQS2-HBPD | u | Cortines de separació mixtes de 9,6 x 20 mts: els 2,8 primers metres amb lona de PVC i la resta amb xarxa de niló de malla 100x100mm. Característiques: -Ancoratges de tipus sandvich en UPN 60 units amb cargols d’acer qualitat 5-6 volanderes i femelles de seguretat amb acabat zincat. -Eix longitudinal en tub d’acer de diàmetre 50x3, units entre ells mitjançant casquets i cargols d’acer temprat qualitat 8-8 amb volanderes i femelles de seguretat. -Porta coixinets tipus UPC diàmetre 50 norma DIN 626 auto direccionals i auto lubricats, col·locats cada 3 metres i units amb brides UPN amb cargols d’acer qualitat 5-6 amb volanderes i femelles de seguretat. -Recollidor de cinta amb acer, alta resistència amb protectors laterals com guies fen que impedeixi que la cinta sorti del seu curs. - Tub de subjecció de 80x80 longitudinal, galvanitzat, per a ganxo porta coixinets UCP i motor, amb cargols qualitat. 5-6 - Tub superior d'ancoratge cortina amb tub d'acer diàmetre 40 galvanitzat i ancorat mitjançant cadenes de seguretat amb mosquetons a biga existent. -Tub inferior de contrapès i elevació amb perfil diàmetre 40 galvanitzat e introduït a baina cortina de lona de PVC. -Varetes laterals diàmetre 10 de contrapès, col·locades amb baines interiors de lona de PVC. -Cinta d'elevació de poliester d'alta tenacitat de 25x3 recollida al recollidor mitjançant cargols de qualitat 8-8 i amb tres voltes de seguretat i a la part inferior amb escanya cinta de doble volta. Motor Reductor Elèctric: Motor reductor elèctric trifàsic de 1 Cv per una elevació màxima de 300 kg amb les següents característiques: -Tipus de motor: 480 -Potència: 1 CV -Tensió: 220/380 50 Hz -Protecció: IP 55 -Reductor: VIS SIN FIN HACER F-155 cimentat, temprat i rectificat tipus SW 075. -Relació: 1/80. -Velocitat d'entrada: 1.400 r.p.m. -Velocitat de sortida: 14 r.p.m. -Rendiment: 65% -Per sortida normal: 206 Nm. -Corona: Nucli fundició G20 GCunSn 12 UNI 7013 -Carcassa: SGAL Si91 UNI 7369/3. -Lubricació interior: Oli sintètic VG 150. -Bloqueig total que evita que la cortina baixi una vegada que el motor es trobi parat. Lona PVC: -Teixit amb lona de PVC de 650gr/m2 amb mètode d’assaig norma UNE 53352. -Tenacitat 1.100 dtex. Poliester. -Ignífuga M-2 segons norma UNE 23-727-90. -PVC a les dues cares, acabat mate, segons norma UNE 53356. Xarxa Niló: Xarxa de trena de niló de 3mm de gruix i malla de 100x100mm perimetrada en tot el seu voltant amb corda de 8mm. Color Blanca. Col·locada ien funcionament |  |  |  | Rend.: | 1 |  | 7293 | Cortina separadora elèctrica
P-367 | PQS3-HBP6 | m2 | Protecció esportiva paraments verticals, de 2,20cm d'alçada alineat amb la part superior de les portes, amb base d'aglomerat de fusta de 10mm, nucli de polietilè de 20mm i revestiment de lona escay, color negre, tipus Contract Plus de Tatam Sport o equivalent, amb resistència al foc M2 (C-s2,d0), amb estructura de col·locació tipus Z d'acer galvanitzat i fixacions mecàniques. Especejament a definir en obra. |  |  |  | Rend.: | 1 |  | 91.9 | Protecció tova parament verticals
Mà d'obra
| A01-FEP3 | h | Ajudant col·locador | 0.2637 | /R | x | 22.21 | = | 5.86
| A0F-000R | h | Oficial 1a muntador | 0.2637 | /R | x | 26.04 | = | 6.87
|  |  | Subtotal mà d'obra | [6 empty] | 12.73
Material
| BQS7-H6VE | m2 | Materials protecció vertical segons definició+fixacions+estructura de col·locació i remats | 1.1 |  | x | 69.36 | = | 76.3
|  |  | Subtotal material | [6 empty] | 76.3
|  |  | Despeses auxiliars |  |  |  | 1.5 | % | 0.19
|  |  | Cost directe | [6 empty] | 89.22
|  |  | Despeses indirectes |  |  |  | 3 | % |  | 2.68
|  |  | Total | [6 empty] | 91.9
P-368 | PQS3-T001 | u | Desmuntatge tancament pista pàdel per a reaprofitament, aplec de material i protecció del mateix per a la seva recol·locació i carrega de runa sobre camió o contenidor. |  |  |  | Rend.: | 1 |  | 954.25 | Desmuntatge tancament perimetral pista pàdel
Mà d'obra
| A0F-000B | h | Oficial 1a | 15.8242 | /R | x | 25.19 | = | 398.61
| A0D-0007 | h | Manobre | 15.8242 | /R | x | 19.95 | = | 315.69
|  |  | Subtotal mà d'obra | [6 empty] | 714.3
Maquinària
| C152-003B | h | Camió grua | 4.3955 | /R | x | 45.83 | = | 201.45
|  |  | Subtotal maquinària | [6 empty] | 201.45
|  |  | Despeses auxiliars |  |  |  | 1.5 | % | 10.71
|  |  | Cost directe | [6 empty] | 926.46
|  |  | Despeses indirectes |  |  |  | 3 | % |  | 27.79
|  |  | Total | [6 empty] | 954.25
P-369 | PQS4-HBQ9 | u | Joc de 2 Pals de voleibol metàl·lics fixes model TEA3 o equivalent , fabricats en tub de 90 mm.Ø. .Tensor de manivela i regla numerada. Pintat en epoxi. Inclou ancoratges, col·locats en fase d'execució de solera. Compleix la normativa UNE EN 1271-2004 / AC:2006. Col·locats |  |  |  | Rend.: | 1 |  | 428.4 | Joc de 2 pals voleibol metàl·lics
P-370 | PQS4-T001 | u | Xarxa de voleibol competició confeccionada en trena de poliamida de 3 mm amb cable d'acer plastificat de 6mm. I amb fundes per a varetes. Ret alta competició. |  |  |  | Rend.: | 1 |  | 146.88 | Xarxa voleibol competició
P-371 | PQS4-T002 | u | Jos de 2 Pals de bàdminton metàl·lics traslladables amb forma de ´´L´´ model TEA3 amb contrapès inclòs. Rodes per el seu trasllat. (No s'inclou xarxa). Compleix la normativa UNE EN 1509-2009. |  |  |  | Rend.: | 1 |  | 273.36 | Joc de 2 Pals badminton transportables
P-372 | PQS4-T003 | u | Xarxa de badminton confeccionada en niló malla de 20mm. Color marró, cinta polièster superior. Mides 6,10 x 0,75mts. |  |  |  | Rend.: | 1 |  | 42.84 | Xarxa Badminton
P-373 | PY01-XA01_1 | ud | Aquesta partida es destina a cobrir qualsevol imprevist que pugui sorgir durant l'execució de les instal·lacions de l'obra. Inclou possibles ajustos, reparacions o modificacions no previstes en el projecte inicial, necessaris per garantir el correcte funcionament de les instal·lacions elèctriques, de fontaneria, climatització, i altres sistemes tècnics. Els fons assignats permetran abordar de manera àgil i eficient qualsevol incidència inesperada, assegurant així la qualitat i la conformitat del projecte amb les normatives vigents. Aquesta partida proporciona una cobertura financera addicional per garantir la continuïtat i l'èxit de l'obra davant de possibles contratemps tècnics. |  |  |  | Rend.: | 1 |  | 9054.89 | Imprevistos
P-374 | PY01-XA01F1 | ud | Ajudes de paleta: L'industrial adjudicatari ha d'assumir l'obra civil per deixar la instal·lació completament acabada. Inclou: Replanteig i marcatge a l'obra abans d'executar. Obrir i tapar regates. Obrir i rematar forats a paraments. Col·locació i muntatge de passamurs. Fixació dels suports. Construcció (inclou càlcul si és el cas) de petites bancades construïdes amb perfileria metàl·lica per a col·locació d'equips d'instal·lacions (maquinària d'aire condicionat, bombes, dipòsits, canonades, etc.) Col·locació i acabat de caixes per a elements encastats. Realització de forats en falsos sostres. Segellat dels forats d'instal·lacions i forats de pas d'instal·lacions. Descàrrega i elevació de materials a l'obra. Retirada de les restes dobra i altres productes de rebuig resultat daquests treballs. No inclourà: Bancades d´obra tipus formigó. Bancades metàl·liques de conjunt de cobertes tècniques o amb perfils de cantonada superiors a HEB-160 mm. i que afecti directament l'estructura de l'edifici. Aixecament de paraments verticals i horitzontals. Estructures de tràmex per a manteniment i accés a instal·lacions. |  |  |  | Rend.: | 1 |  | 6791.17 | Ajudes de paleta
P-375 | UDET011 | u | Central analògica de detecció dincendis compacta de 2 llaços, marca Detnov, model CAD-150-2, o similar equivalent. Capacitat màxima de 500 adreces (250 adreces per llaç: detectors, mòduls, sirenes o polsadors). Funció d'auto cerca i autodiagnòstic. 250 zones programables, 20 zones de visualització d'alarma i avaria mitjançant leds, registre històric de 6.000 esdeveniments, programari de configuració i manteniment gratuïts, configuració mitjançant port USB, 2 sortides supervisades de sirenes i 2 sortides de relés lliures de tensió configurables a la placa. Display gràfic LCD. Eixida auxiliar de 24V 500 mA. Cabina de plàstic ABS amb possibilitat d'encastar. Teclat multilingüe. Connectable a xarxa F-Network (32 nodes) o S-Network (64 nodes) de centrals i repetidors mitjançant RS485 o fibra òptica. Sortida Modbus per a integracions i Contact ID per a connexió a CRA (opcionals). Compatible amb l'aplicació Detnov Cloud (telemanteniment i control remot). Certificat CPR EN 54-2, EN 54-4 i EN 54-13. Precisa de 2 bateries BTD-1207. Dimensions: 430 x 268 x 109 mm. S'inclouen bateries, accessoris i material auxiliar de muntatge. Completament instal.lada i amb proves de correcte funcionament. |  |  |  | Rend.: | 1 |  | 1213.3 | CAD-150-2. Central analògica de detecció d'incendis compacta de 2 llaços
Mà d'obra
| OGEN005 | h | Ajudant | 1.7583 | /R | x | 22.21 | = | 39.05
| OGEN003 | h | Oficial 1a | 7.033 | /R | x | 25.19 | = | 177.16
|  |  | Subtotal mà d'obra | [6 empty] | 216.21
Material
| PDETBTD-1207 | u | BTD-1207. Bateria de plom estanca de 12 Vcc 7.2 A | 2 |  | x | 19.82 | = | 39.64
| PDEG5V5U | u | CAD-150-2. Central analògica de detecció d'incendis compacta de 2 llaços (PDETCAD-150-2) | 1 |  | x | 910.47 | = | 910.47
| PGEN206 | u | Petit material per a instal·lació | 10 |  | x | 0.84 | = | 8.4
|  |  | Subtotal material | [6 empty] | 958.51
|  |  | Despeses auxiliars |  |  |  | 1.5 | % | 3.24
|  |  | Cost directe | [6 empty] | 1177.96
|  |  | Despeses indirectes |  |  |  | 3 | % |  | 35.34
|  |  | Total | [6 empty] | 1213.3
P-376 | UDET015 | u | Filtre per a sistema d'aspiració ASD per a instal·lació en ambients amb pols o brutícia. Marca Detnov, model DFU 911, o similar equivalent. Inclòs material auxiliar de muntatge. |  |  |  | Rend.: | 1 |  | 190.09 | DFU-911. Filtre per a sistema d'aspiració ASD per a instal·lació en ambients amb pols o brutícia
Mà d'obra
| OGEN003 | h | Oficial 1a | 0.3077 | /R | x | 25.19 | = | 7.75
|  |  | Subtotal mà d'obra | [6 empty] | 7.75
Material
| PDETDFU-911 | u | DFU-911. Filtro para sistema de aspiración ASD para instalación en ambientes con polvo o suciedad | 1 |  | x | 176.68 | = | 176.68
|  |  | Subtotal material | [6 empty] | 176.68
|  |  | Despeses auxiliars |  |  |  | 1.5 | % | 0.12
|  |  | Cost directe | [6 empty] | 184.55
|  |  | Despeses indirectes |  |  |  | 3 | % |  | 5.54
|  |  | Total | [6 empty] | 190.09
P-377 | UDET038 | u | Detector òptic de fum amb aïllador incorporat per a sistema analògic, incorpora algorismes de verificació i compensació de brutícia. Marca Detnov, model DOD-220A-I, o similar equivalent. Led indicador d'estat i sortida per a pilot remot o brunzidor, sistema antifurt. Color blanc. Precisa base de connexió Z-200 o Z-200-H. Certificats CPR EN54-7 i EN54-17. Dimensions: 100 x 40 mm. El preu inclou partida de mà d´obra i petit material. |  |  |  | Rend.: | 1 |  | 57.86 | DOD-220A-I. Detector òptic de fum amb aïllador incorporat per a sistema analògic
Mà d'obra
| OGEN003 | h | Oficial 1a | 0.3077 | /R | x | 25.19 | = | 7.75
|  |  | Subtotal mà d'obra | [6 empty] | 7.75
Material
| PGEN206 | u | Petit material per a instal·lació | 10 |  | x | 0.84 | = | 8.4
| PDETKY27V | u | DOD-220A-I. Detector òptic de fum amb aïllador incorporat per a sistema analògic (PDETDOD-220A-I) | 1 |  | x | 39.9 | = | 39.9
|  |  | Subtotal material | [6 empty] | 48.3
|  |  | Despeses auxiliars |  |  |  | 1.5 | % | 0.12
|  |  | Cost directe | [6 empty] | 56.17
|  |  | Despeses indirectes |  |  |  | 3 | % |  | 1.69
|  |  | Total | [6 empty] | 57.86
P-378 | UDET048 | u | Detector termovelocimètric (58ºC-8ºC/minut) amb aïllador incorporat per a sistema analògic, incorpora algorismes de verificació. Marca Detnov, model DTD-210A-I. Led indicador d'estat i sortida per a pilot remot o brunzidor, sistema antifurt. Color blanc. Precisa sòcol de connexió Z-200 o Z-200-H. Certificats CPR EN54-5 i EN54-17. Dimensions: 100 x 40 mm. |  |  |  | Rend.: | 1 |  | 55.75 | DTD-210A-I. Detector termovelocimètric amb aïllador incorporat per a sistema analògic
Mà d'obra
| OGEN003 | h | Oficial 1a | 0.3077 | /R | x | 25.19 | = | 7.75
|  |  | Subtotal mà d'obra | [6 empty] | 7.75
Material
| PDETHY17V | u | DTD-210A-I. Detector termovelocimètric amb aïllador incorporat per a sistema analògic (PDETDTD-210A-I) | 1 |  | x | 37.86 | = | 37.86
| PGEN206 | u | Petit material per a instal·lació | 10 |  | x | 0.84 | = | 8.4
|  |  | Subtotal material | [6 empty] | 46.26
|  |  | Despeses auxiliars |  |  |  | 1.5 | % | 0.12
|  |  | Cost directe | [6 empty] | 54.13
|  |  | Despeses indirectes |  |  |  | 3 | % |  | 1.62
|  |  | Total | [6 empty] | 55.75
P-379 | UDET078 | u | Mòdul analògic monitor de 1 entrada tècnica supervisada per a la senyalització d´´estat d´´equips que proporcionen un contacte NC o NA. Marca Detnov, model MAD-401, o similar equivalent. Ocupa una adreça al llaç. Alimentació directa des del llaç. Inclou indicador d'estat led. Connexionat mitjançant regletes extraïbles de fins a 2,5mm2 de secció. Possibilitat de ser instal·lat al carril DIN o muntatge pla a paret en caixa BOX-400. Consum menor de 300µA en repòs. Permet realitzar la instal·lació sense polaritat. Color vermell. Dimensions 100 x 82 x 23 mm. Certificat CPR EN54-18. Inclou material auxiliar de muntatge. |  |  |  | Rend.: | 1 |  | 74.92 | MAD-401. Mòdul analògic monitor de 1 entrada tècnica supervisada
Mà d'obra
| OGEN003 | h | Oficial 1a | 0.4396 | /R | x | 25.19 | = | 11.07
|  |  | Subtotal mà d'obra | [6 empty] | 11.07
Material
| PDETMAD-401 | u | MAD-401. Módulo analógico monitor de 1 entrada técnica supervisada | 1 |  | x | 44.06 | = | 44.06
| PDETBOX-ONE | u | Caja transparente para instalación de un módulo analógico de la serie MAD-400. Marca Detnov, modelo BOX-ONE. Dimensiones: 172x170x48 mm. | 1 |  | x | 9.04 | = | 9.04
| PGEN206 | u | Petit material per a instal·lació | 10 |  | x | 0.84 | = | 8.4
|  |  | Subtotal material | [6 empty] | 61.5
|  |  | Despeses auxiliars |  |  |  | 1.5 | % | 0.17
|  |  | Cost directe | [6 empty] | 72.74
|  |  | Despeses indirectes |  |  |  | 3 | % |  | 2.18
|  |  | Total | [6 empty] | 74.92
P-380 | UDET081 | u | Mòdul monitor analògic amb aïllador incorporat de 2 entrades tècniques supervisades per a la senyalització d´´estat d´´equips que proporcionen un contacte NC o NA. Marca Detnov, model MAD-402-I, o similar equivalent. Ocupa dues direccioni al llaç. Alimentació directa des del llaç. Inclou indicador d'estat led. Connexionat mitjançant regletes extraïbles de fins a 2,5mm2 de secció. Possibilitat de ser instal·lat al carril DIN o muntatge pla a paret en caixa BOX-400. Consum menor de 300µA en repòs. Color vermell. Dimensions 100 x 82 x 23 mm. Certificat CPR EN54-18 i EN54-17. Inclou material auxiliar de muntatge. |  |  |  | Rend.: | 1 |  | 86.44 | MAD-402-I. Mòdul monitor analògic amb aïllador incorporat de 2 entrades tècniques supervisades
Mà d'obra
| OGEN003 | h | Oficial 1a | 0.4396 | /R | x | 25.19 | = | 11.07
|  |  | Subtotal mà d'obra | [6 empty] | 11.07
Material
| PDEQ5O4V | u | MAD-402-I. Módulo monitor analógico con aislador incorporado de 2 entradas técnicas supervisadas (PDETMAD-402-I) | 1 |  | x | 55.24 | = | 55.24
| PGEN206 | u | Petit material per a instal·lació | 10 |  | x | 0.84 | = | 8.4
| PDETBOX-ONE | u | Caja transparente para instalación de un módulo analógico de la serie MAD-400. Marca Detnov, modelo BOX-ONE. Dimensiones: 172x170x48 mm. | 1 |  | x | 9.04 | = | 9.04
|  |  | Subtotal material | [6 empty] | 72.68
|  |  | Despeses auxiliars |  |  |  | 1.5 | % | 0.17
|  |  | Cost directe | [6 empty] | 83.92
|  |  | Despeses indirectes |  |  |  | 3 | % |  | 2.52
|  |  | Total | [6 empty] | 86.44
P-381 | UDET184 | u | Base de connexió amb entrada de tub vist per a detectors de les sèries 200 i 200A. Marca Detnov, model Z-200-H,o similar equivalent. Disposa de sistema antifurt del detector. Contactes metàl·lics inoxidables. Color blanc. Dimensions: 43 x 100 mm. |  |  |  | Rend.: | 1 |  | 18.5 | Z-200-H. Base de connexió amb entrada de tub vist per a detectors convencionals i analògics
Mà d'obra
| OGEN003 | h | Oficial 1a | 0.1759 | /R | x | 25.19 | = | 4.43
|  |  | Subtotal mà d'obra | [6 empty] | 4.43
Material
| PGEN206 | u | Petit material per a instal·lació | 10 |  | x | 0.84 | = | 8.4
| PDETZ-200-H | u | Z-200-H. Base de connexió amb entrada de tub vist per a detectors convencionals i analògics | 1 |  | x | 5.06 | = | 5.06
|  |  | Subtotal material | [6 empty] | 13.46
|  |  | Despeses auxiliars |  |  |  | 1.5 | % | 0.07
|  |  | Cost directe | [6 empty] | 17.96
|  |  | Despeses indirectes |  |  |  | 3 | % |  | 0.54
|  |  | Total | [6 empty] | 18.5
P-382 | UDET204 | u | Sirena de paret analògica i flaix de color vermell amb aïllador incorporat per a connexió directa al llaç. Marca Detnov, model MAD-565-I, o similar equivalent. 32 tons i 2 volums configurables (Baix, Alt). Potència acústica de 95 a 100 dB, depenent del to seleccionat. Ocupa una adreça al llaç. Color vermell. IP65. Base alta per a entrada de tub vist. Certificat CPR EN 54-3, EN54-23 i EN 54-17. Cobertures de W4-9 i W3-7. S'alimenta del llaç o des d'una font exterior EN54-4. Dimensions: 63 x 118 x 121 mm. El preu inclou partida de mà d´obra i petit material. |  |  |  | Rend.: | 1 |  | 154.93 | MAD-565-I. Sirena de paret analògica i flaix de color vermell amb aïllador incorporat
Mà d'obra
| OGEN003 | h | Oficial 1a | 0.3077 | /R | x | 25.19 | = | 7.75
|  |  | Subtotal mà d'obra | [6 empty] | 7.75
Material
| PDEQ5R1V | u | MAD-565-I. Sirena de paret analògica i flaix de color vermell amb aïllador incorporat (PDETMAD-565-I) | 1 |  | x | 134.15 | = | 134.15
| PGEN206 | u | Petit material per a instal·lació | 10 |  | x | 0.84 | = | 8.4
|  |  | Subtotal material | [6 empty] | 142.55
|  |  | Despeses auxiliars |  |  |  | 1.5 | % | 0.12
|  |  | Cost directe | [6 empty] | 150.42
|  |  | Despeses indirectes |  |  |  | 3 | % |  | 4.51
|  |  | Total | [6 empty] | 154.93
P-383 | UDET206 | u | Base sirena amb VAD de sostre analògica de color blanc amb aïllador incorporat per a connexió directa al llaç. Marca Detnov, model MAD-569-I, o similar equivalent. 32 tons i 2 volums configurables (Baix, Alt). Potència acústica de 95 a 100 dB, depenent del to seleccionat. Ocupa una adreça al llaç. Certificat CPR EN 54-3; EN 54-23 i EN 54-17. S'alimenta del llaç o des d'una font exterior EN54-4. Dimensions: 118 x 28 mm. |  |  |  | Rend.: | 1 |  | 142.11 | MAD-569-I. Base sirena amb VAD de sostre analògica de color blanc amb aïllador incorporat
Mà d'obra
| OGEN003 | h | Oficial 1a | 0.3077 | /R | x | 25.19 | = | 7.75
|  |  | Subtotal mà d'obra | [6 empty] | 7.75
Material
| PGEN206 | u | Petit material per a instal·lació | 10 |  | x | 0.84 | = | 8.4
| PDEQ5RCV | u | MAD-569-I. Base sirena amb VAD de sostre analògica de color blanc amb aïllador incorporat (PDETMAD-569-I) | 1 |  | x | 121.7 | = | 121.7
|  |  | Subtotal material | [6 empty] | 130.1
|  |  | Despeses auxiliars |  |  |  | 1.5 | % | 0.12
|  |  | Cost directe | [6 empty] | 137.97
|  |  | Despeses indirectes |  |  |  | 3 | % |  | 4.14
|  |  | Total | [6 empty] | 142.11
P-384 | UDET245 | u | Font d'alimentació supervisada de 24V 5A, amb carregador de bateries. Marca Detnov, model TUL500 EN, o similar equivalent. Amperímetre a led integrat amb 10 nivells, indicació de sobrecàrrega. Té 3 sortides independents limitades electrònicament. Disposa de 2 sortides de relé independents (1 absència de xarxa programable i 1 de fallada de bateria). Tamper d'obertura. Certificada EN 54-4 i EN 12101. Color negre. Capacitat de bateries fins a 18 Ah. Dimensions: 373 x 310 x 175 mm. Inclou material auxiliar de muntatge. |  |  |  | Rend.: | 1 |  | 395.59 | TUL500 EN. Font d'alimentació supervisada de 24V 5 A
Mà d'obra
| OGEN003 | h | Oficial 1a | 1.3186 | /R | x | 25.19 | = | 33.22
|  |  | Subtotal mà d'obra | [6 empty] | 33.22
Material
| PDETBTD-1207 | u | BTD-1207. Bateria de plom estanca de 12 Vcc 7.2 A | 2 |  | x | 19.82 | = | 39.64
| PGEN206 | u | Petit material per a instal·lació | 10 |  | x | 0.84 | = | 8.4
| PDE2O5UA | u | TUL500 EN. Fuente de alimentación supervisada de 24V 5 A (PDETTUL500-EN) | 1 |  | x | 302.31 | = | 302.31
|  |  | Subtotal material | [6 empty] | 350.35
|  |  | Despeses auxiliars |  |  |  | 1.5 | % | 0.5
|  |  | Cost directe | [6 empty] | 384.07
|  |  | Despeses indirectes |  |  |  | 3 | % |  | 11.52
|  |  | Total | [6 empty] | 395.59
P-385 | UDET282 | u | Detector d'aspiració amb càmera d'anàlisi per a detecció precoç de fum, per a dues canonades de fins a 400 metres de longitud cadascuna. Marca Detnov, model ASD-535-2, o similar equivalent. Màxima àrea de cobertura 5760m². Cal afegir dos sensors SSD-535-3. Flux d?aire supervisat. 5 nivells dalarma. Sensibilitat d´alarma des de 0.002%/m. Carcassa IP54. Dimensions: 265 x 348 x 148 mm. Alimentació a 24 Vcc, consum: 290 mA. Memòria de 430 esdeveniments a placa. Certificat CPR EN 54-20. Inclòs material auxiliar de muntatge. |  |  |  | Rend.: | 1 |  | 3917.75 | ASD-535-2. Detector d´aspiració amb càmera d´anàlisi de dos canals fins a 400 metres de longitud per
Mà d'obra
| OGEN003 | h | Oficial 1a | 5.2747 | /R | x | 25.19 | = | 132.87
| OGEN005 | h | Ajudant | 1.7583 | /R | x | 22.21 | = | 39.05
|  |  | Subtotal mà d'obra | [6 empty] | 171.92
Material
| PDE1MR6P | u | SSD-535-3. Sensor para detectores de aspiración serie ASD-535 (PDETSSD-535-3) | 2 |  | x | 634.78 | = | 1269.56
| PDEMMR6U | u | ASD-535-2. Detector de aspiración con cámara de análisis de dos canales hasta 400 metros de longitud por canal (PDETASD-535-2) | 1 |  | x | 2351.18 | = | 2351.18
| PGEN206 | u | Petit material per a instal·lació | 10 |  | x | 0.84 | = | 8.4
|  |  | Subtotal material | [6 empty] | 3629.14
|  |  | Despeses auxiliars |  |  |  | 1.5 | % | 2.58
|  |  | Cost directe | [6 empty] | 3803.64
|  |  | Despeses indirectes |  |  |  | 3 | % |  | 114.11
|  |  | Total | [6 empty] | 3917.75
P-386 | UDET300 | u | Clip per orifici de mostreig al tub d'aspiració (clip) de 2.0mm. Marca Detnov, model Clip 2.0 PA, o similar equivalent. Només per a tubs de PVC i ABS amb 25 mm de diàmetre. Pack (10 unitats). Inclou material auxiliar de muntatge. |  |  |  | Rend.: | 1 |  | 6.88 | Clip 2.0 PA. Clip per orifici de mostreig al tub d'aspiració (clip) de 2.0mm
Mà d'obra
| OGEN003 | h | Oficial 1a | 0.0878 | /R | x | 25.19 | = | 2.21
|  |  | Subtotal mà d'obra | [6 empty] | 2.21
Material
| PDEG7ISUI | u | Clip 2.0 PA. Clip para orificio de muestreo en el tubo de aspiración (clip) de 2.0mm (10 uds.) (PDETCLIP-2-0-PA) | 0.1 |  | x | 44.41 | = | 4.44
|  |  | Subtotal material | [6 empty] | 4.44
|  |  | Despeses auxiliars |  |  |  | 1.5 | % | 0.03
|  |  | Cost directe | [6 empty] | 6.68
|  |  | Despeses indirectes |  |  |  | 3 | % |  | 0.2
|  |  | Total | [6 empty] | 6.88
P-387 | UDET301 | u | Clip per orifici de mostreig al tub d'aspiració (clip) de 2.0mm. Marca Detnov, model Clip 2.5 PA, o similar equivalent. Només per a tubs de PVC i ABS amb 25 mm de diàmetre. Pack (10 unitats). Inclou material auxiliar de muntatge. |  |  |  | Rend.: | 1 |  | 6.88 | Clip 2.5 PA. Clip per orifici de mostreig al tub d'aspiració (clip) de 2.5mm
Mà d'obra
| OGEN003 | h | Oficial 1a | 0.0878 | /R | x | 25.19 | = | 2.21
|  |  | Subtotal mà d'obra | [6 empty] | 2.21
Material
| PDEG7ISRI | u | Clip 2.5 PA. Clip para orificio de muestreo en el tubo de aspiración (clip) de 2.5mm (10 uds.) (PDETCLIP-2-5-PA) | 0.1 |  | x | 44.41 | = | 4.44
|  |  | Subtotal material | [6 empty] | 4.44
|  |  | Despeses auxiliars |  |  |  | 1.5 | % | 0.03
|  |  | Cost directe | [6 empty] | 6.68
|  |  | Despeses indirectes |  |  |  | 3 | % |  | 0.2
|  |  | Total | [6 empty] | 6.88
P-388 | UDET302 | u | Clip per orifici de mostreig al tub d'aspiració (clip) de 2.0mm. Marca Detnov, model Clip 3.0 PA, o similar equivalent. Només per a tubs de PVC i ABS amb 25 mm de diàmetre. Pack (10 unitats). Inclou material auxiliar de muntatge. |  |  |  | Rend.: | 1 |  | 6.88 | Clip 3.0 PA. Clip per orifici de mostreig al tub d'aspiració (clip) de 3.0mm
Mà d'obra
| OGEN003 | h | Oficial 1a | 0.0878 | /R | x | 25.19 | = | 2.21
|  |  | Subtotal mà d'obra | [6 empty] | 2.21
Material
| PDEG7ITUI | u | Clip 3.0 PA. Clip para orificio de muestreo en el tubo de aspiración (clip) de 3.0mm (10 uds.) (PDETCLIP-3-0-PA) | 0.1 |  | x | 44.41 | = | 4.44
|  |  | Subtotal material | [6 empty] | 4.44
|  |  | Despeses auxiliars |  |  |  | 1.5 | % | 0.03
|  |  | Cost directe | [6 empty] | 6.68
|  |  | Despeses indirectes |  |  |  | 3 | % |  | 0.2
|  |  | Total | [6 empty] | 6.88
P-389 | UDET303 | u | Clip per orifici de mostreig al tub d'aspiració (clip) de 2.0mm. Marca Detnov, model Clip 3.5 PA, o similar equivalent. Només per a tubs de PVC i ABS amb 25 mm de diàmetre. Pack (10 unitats). Inclou material auxiliar de muntatge. |  |  |  | Rend.: | 1 |  | 6.88 | Clip 3.5 PA. Clip per orifici de mostreig al tub d'aspiració (clip) de 3.5mm
Mà d'obra
| OGEN003 | h | Oficial 1a | 0.0878 | /R | x | 25.19 | = | 2.21
|  |  | Subtotal mà d'obra | [6 empty] | 2.21
Material
| PDEG7ITRI | u | Clip 3.5 PA. Clip para orificio de muestreo en el tubo de aspiración (clip) de 3.5mm (10 uds.) (PDETCLIP-3-5-PA) | 0.1 |  | x | 44.41 | = | 4.44
|  |  | Subtotal material | [6 empty] | 4.44
|  |  | Despeses auxiliars |  |  |  | 1.5 | % | 0.03
|  |  | Cost directe | [6 empty] | 6.68
|  |  | Despeses indirectes |  |  |  | 3 | % |  | 0.2
|  |  | Total | [6 empty] | 6.88
P-390 | UDET304 | u | Clip per orifici de mostreig al tub d'aspiració (clip) de 2.0mm. Marca Detnov, model Clip 4.0 PA, o similar equivalent. Només per a tubs de PVC i ABS amb 25 mm de diàmetre. Pack (10 unitats). Inclou material auxiliar de muntatge. |  |  |  | Rend.: | 1 |  | 6.88 | Clip 4.0 PA. Clip per orifici de mostreig al tub d'aspiració (clip) de 4.0mm
Mà d'obra
| OGEN003 | h | Oficial 1a | 0.0878 | /R | x | 25.19 | = | 2.21
|  |  | Subtotal mà d'obra | [6 empty] | 2.21
Material
| PDEG7IQUI | u | Clip 4.0 PA. Clip para orificio de muestreo en el tubo de aspiración (clip) de 4.0mm (10 uds.) (PDETCLIP-4-0-PA) | 0.1 |  | x | 44.41 | = | 4.44
|  |  | Subtotal material | [6 empty] | 4.44
|  |  | Despeses auxiliars |  |  |  | 1.5 | % | 0.03
|  |  | Cost directe | [6 empty] | 6.68
|  |  | Despeses indirectes |  |  |  | 3 | % |  | 0.2
|  |  | Total | [6 empty] | 6.88
P-391 | UDET305 | u | Clip per orifici de mostreig al tub d'aspiració (clip) de 2.0mm. Marca Detnov, model Clip 4.5 PA, o similar equivalent. Només per a tubs de PVC i ABS amb 25 mm de diàmetre. Pack (10 unitats). Inclou material auxiliar de muntatge. |  |  |  | Rend.: | 1 |  | 48.05 | Clip 4.5 PA. Clip per orifici de mostreig al tub d'aspiració (clip) de 4.5mm
Mà d'obra
| OGEN003 | h | Oficial 1a | 0.0878 | /R | x | 25.19 | = | 2.21
|  |  | Subtotal mà d'obra | [6 empty] | 2.21
Material
| PDEG7IQRI | u | Clip 4.5 PA. Clip para orificio de muestreo en el tubo de aspiración (clip) de 4.5mm (10 uds.) (PDETCLIP-4-5-PA) | 1 |  | x | 44.41 | = | 44.41
|  |  | Subtotal material | [6 empty] | 44.41
|  |  | Despeses auxiliars |  |  |  | 1.5 | % | 0.03
|  |  | Cost directe | [6 empty] | 46.65
|  |  | Despeses indirectes |  |  |  | 3 | % |  | 1.4
|  |  | Total | [6 empty] | 48.05
P-392 | UDET307 | u | Clip per orifici de mostreig al tub d'aspiració (clip) de 2.0mm. Marca Detnov, model Clip 5.5 PA, o similar equivalent. Només per a tubs de PVC i ABS amb 25 mm de diàmetre. Pack (10 unitats). Inclou material auxiliar de muntatge. |  |  |  | Rend.: | 1 |  | 6.88 | Clip 5.5 PA. Clip per orifici de mostreig al tub d'aspiració (clip) de 5.5mm
Mà d'obra
| OGEN003 | h | Oficial 1a | 0.0878 | /R | x | 25.19 | = | 2.21
|  |  | Subtotal mà d'obra | [6 empty] | 2.21
Material
| PDEG7IRRI | u | Clip 5.5 PA. Clip para orificio de muestreo en el tubo de aspiración (clip) de 5.5mm (10 uds.) (PDETCLIP-5-5-PA) | 0.1 |  | x | 44.41 | = | 4.44
|  |  | Subtotal material | [6 empty] | 4.44
|  |  | Despeses auxiliars |  |  |  | 1.5 | % | 0.03
|  |  | Cost directe | [6 empty] | 6.68
|  |  | Despeses indirectes |  |  |  | 3 | % |  | 0.2
|  |  | Total | [6 empty] | 6.88
P-393 | UDET334 | u | Sirena d'alarma amb flaix exterior bitonal. Marca Detnov, model HOLA F24EN (SP), o similar equivalent. Alimentació a 24Vcc, consum: 100-400 mA depenent del to seleccionat. Potència acústica màxima 108,76 dB. Per ús a exteriors IP44. Color vermell retolat ´´FOC´´. Certificat CPR EN 54-3. Dimensions 335 x 220 x 85 mm. El preu inclou partida de mà d´obra i petit material |  |  |  | Rend.: | 1 |  | 133.32 | HOLA F24EN (SP). Sirena d'alarma amb flaix exterior bitonal
Mà d'obra
| OGEN003 | h | Oficial 1a | 0.3077 | /R | x | 25.19 | = | 7.75
|  |  | Subtotal mà d'obra | [6 empty] | 7.75
Material
| PGEN206 | u | Petit material per a instal·lació | 10 |  | x | 0.84 | = | 8.4
| PDET3407O3 | u | HOLA F24EN (SP). Sirena d'alarma amb flaix exterior bitonal (PDETHOLA-F24EN-SP) | 1 |  | x | 113.17 | = | 113.17
|  |  | Subtotal material | [6 empty] | 121.57
|  |  | Despeses auxiliars |  |  |  | 1.5 | % | 0.12
|  |  | Cost directe | [6 empty] | 129.44
|  |  | Despeses indirectes |  |  |  | 3 | % |  | 3.88
|  |  | Total | [6 empty] | 133.32
P-394 | UDET342 | u | Polsador d'alarma analògic rearmable amb aïllador incorporat per a muntatge a superfície. Marca Detnov, model MAD-451-I, o similar equivalent. Incorpora LED indicador d'estat i clau de prova. Color vermell. Certificats CPR EN 54-11 i EN 54-17. Dimensions: 85 x 85 x 55 mm. Inclou tapa basculant de protecció per als polsadors TBD-450-IW. El preu inclou partida de mà d´obra i petit material. |  |  |  | Rend.: | 1 |  | 119.78 | MAD-451-I. Polsador d'alarma analògic rearmable amb aïllador incorporat
Mà d'obra
| OGEN003 | h | Oficial 1a | 0.3077 | /R | x | 25.19 | = | 7.75
|  |  | Subtotal mà d'obra | [6 empty] | 7.75
Material
| PDETNY3UH | u | TBD-450-IW. Tapa basculante de protección de plástico (PDETTBD-450-IW) | 10 |  | x | 4.62 | = | 46.2
| PDEQ5O8V | u | MAD-451-I. Polsador d'alarma analògic rearmable amb aïllador incorporat (PDETMAD-451-I) | 1 |  | x | 53.82 | = | 53.82
| PGEN206 | u | Petit material per a instal·lació | 10 |  | x | 0.84 | = | 8.4
|  |  | Subtotal material | [6 empty] | 108.42
|  |  | Despeses auxiliars |  |  |  | 1.5 | % | 0.12
|  |  | Cost directe | [6 empty] | 116.29
|  |  | Despeses indirectes |  |  |  | 3 | % |  | 3.49
|  |  | Total | [6 empty] | 119.78
P-395 | UDET090924 | u | Canonada de 25 mm. de 3 metres de longitud. Marca Detnov, model SAD-T25-B, o similar equivalent. Color blanc. Inclou material auxiliar de muntatge. |  |  |  | Rend.: | 1 |  | 26.83 | SAD-T25-B. Canonada de 25 mm de 3 m de longitud
Mà d'obra
| OGEN003 | h | Oficial 1a | 0.1319 | /R | x | 25.19 | = | 3.32
|  |  | Subtotal mà d'obra | [6 empty] | 3.32
Material
| PINDET090924 | u | SAD-T25-B. Tubería de 25 mm de 3 m de longitud | 1 |  | x | 14.28 | = | 14.28
| PGEN206 | u | Petit material per a instal·lació | 10 |  | x | 0.84 | = | 8.4
|  |  | Subtotal material | [6 empty] | 22.68
|  |  | Despeses auxiliars |  |  |  | 1.5 | % | 0.05
|  |  | Cost directe | [6 empty] | 26.05
|  |  | Despeses indirectes |  |  |  | 3 | % |  | 0.78
|  |  | Total | [6 empty] | 26.83
P-396 | UDET10092024 | u | Unió recta per a canonades de 25 mm. Marca Detnov, model SAD-U25-B, o similar equivalent. Color blanc. Inclou material auxiliar de muntatge. |  |  |  | Rend.: | 1 |  | 4.75 | SAD-U25-B. Unió recta per a canonades de 25 mm
Mà d'obra
| OGEN003 | h | Oficial 1a | 0.1319 | /R | x | 25.19 | = | 3.32
|  |  | Subtotal mà d'obra | [6 empty] | 3.32
Material
| PINDGAA48 | u | SAD-U25-B. Unión recta para tuberías de 25 mm (PINDET09092024) | 1 |  | x | 1.24 | = | 1.24
|  |  | Subtotal material | [6 empty] | 1.24
|  |  | Despeses auxiliars |  |  |  | 1.5 | % | 0.05
|  |  | Cost directe | [6 empty] | 4.61
|  |  | Despeses indirectes |  |  |  | 3 | % |  | 0.14
|  |  | Total | [6 empty] | 4.75
P-397 | UDET11092024 | u | Colze de 90 º per canonada de 25mm. Marca Detnov, model SAD-C90-B, o similar equivalent. Color blanc. Inclou material auxiliar de muntatge. |  |  |  | Rend.: | 1 |  | 9.58 | SAD-C90-B. Colze de 90 º per canonada de 25mm
Mà d'obra
| OGEN003 | h | Oficial 1a | 0.1319 | /R | x | 25.19 | = | 3.32
|  |  | Subtotal mà d'obra | [6 empty] | 3.32
Material
| PINDG4A48 | u | SAD-C90-B. Codo de 90º para tubería de 25mm (PINDET11092024) | 1 |  | x | 5.93 | = | 5.93
|  |  | Subtotal material | [6 empty] | 5.93
|  |  | Despeses auxiliars |  |  |  | 1.5 | % | 0.05
|  |  | Cost directe | [6 empty] | 9.3
|  |  | Despeses indirectes |  |  |  | 3 | % |  | 0.28
|  |  | Total | [6 empty] | 9.58
P-398 | UDET12092024 | u | Unió en T per a canonades de 25 mm. Marca Detnov, model SAD-UT25-B, o similar equivalent. Color blanc. Inclou material auxiliar de muntatge. |  |  |  | Rend.: | 1 |  | 6.56 | SAD-UT25-B. Unió en T per a canonades de 25 mm
Mà d'obra
| OGEN003 | h | Oficial 1a | 0.1319 | /R | x | 25.19 | = | 3.32
|  |  | Subtotal mà d'obra | [6 empty] | 3.32
Material
| PINDG3A48 | u | SAD-UT25-B. Unión en T para tuberías de 25 mm (PINDET12092024) | 1 |  | x | 3 | = | 3
|  |  | Subtotal material | [6 empty] | 3
|  |  | Despeses auxiliars |  |  |  | 1.5 | % | 0.05
|  |  | Cost directe | [6 empty] | 6.37
|  |  | Despeses indirectes |  |  |  | 3 | % |  | 0.19
|  |  | Total | [6 empty] | 6.56
P-399 | UDET13092024 | u | Tap final de canonada de 25 mm. Marca Detnov, model SAD-TF25-B, o similar equivalent. Color blanc. Inclou material auxiliar de muntatge. |  |  |  | Rend.: | 1 |  | 4.9 | SAD-TF25-B. Tap final de canonada de 25 mm
Mà d'obra
| OGEN003 | h | Oficial 1a | 0.1319 | /R | x | 25.19 | = | 3.32
|  |  | Subtotal mà d'obra | [6 empty] | 3.32
Material
| PINDG6A48 | u | SAD-TF25-B. Tapón final de tubería de 25 mm (PINDET13092024) | 1 |  | x | 1.39 | = | 1.39
|  |  | Subtotal material | [6 empty] | 1.39
|  |  | Despeses auxiliars |  |  |  | 1.5 | % | 0.05
|  |  | Cost directe | [6 empty] | 4.76
|  |  | Despeses indirectes |  |  |  | 3 | % |  | 0.14
|  |  | Total | [6 empty] | 4.9
P-400 | UDET14092024 | u | Abraçadora de 25mm. Marca Detnov, model SAD-A25-B, o similar equivalent. Color blanc. Inclou material auxiliar de muntatge. |  |  |  | Rend.: | 1 |  | 4.47 | SAD-A25-B. Abraçadora de 25mm
Mà d'obra
| OGEN003 | h | Oficial 1a | 0.1319 | /R | x | 25.19 | = | 3.32
|  |  | Subtotal mà d'obra | [6 empty] | 3.32
Material
| PINDG5A48 | u | SAD-A25-B. Abrazadera de 25mm (PINDET14092024) | 1 |  | x | 0.97 | = | 0.97
|  |  | Subtotal material | [6 empty] | 0.97
|  |  | Despeses auxiliars |  |  |  | 1.5 | % | 0.05
|  |  | Cost directe | [6 empty] | 4.34
|  |  | Despeses indirectes |  |  |  | 3 | % |  | 0.13
|  |  | Total | [6 empty] | 4.47
P-401 | XPAU-LEG3 | ud | Legalització del Projecte de Subministrament Complementari. Inclou certificat final d'obra, pagament per part de l'industrial adjudicatari del visat del projecte al Col·legi d'Enginyers, taxes pertinents i entrega d'una còpia del projecte a la propietat. Nota: al cost de la legalizació, no aplica el percentatge de Despeses Generals i Benefici Industrial i s'incorpora aquest import a l'Ultim Full del pressupost. |  |  |  | Rend.: | 1 |  | 0 | Legalizació de Suministre Complementari
P-402 | XPAU-LEG1F1 | u | Legalització del Projecte de Baixa Tensió. Inclou certificat final d'obra, pagament per part de l'industrial adjudicatari del visat del projecte al Col·legi d'Enginyers, taxes pertinents i entrega d'una còpia del projecte a la propietat. Nota: al cost de la legalizació, no aplica el percentatge de Despeses Generals i Benefici Industrial i s'incorpora aquest import a l'Ultim Full del pressupost. |  |  |  | Rend.: | 1 |  | 0 | Legalització de Baixa Tensió
P-403 | XPAU-LEG3_1 | ud | Certificació de presa RJ45, incloent la verificació de connexions, proves de continuïtat i proves de rendiment per assegurar el correcte funcionament de la presa de xarxa. Aquesta partida inclou: Inspecció visual de la presa RJ45 per verificar la correcta instal·lació. Prova de continuïtat per assegurar que tots els conductors estiguin correctament connectats. Prova de rendiment utilitzant un tester de xarxa per garantir que la presa compleix amb les especificacions de velocitat i qualitat de la senyal. Emissió d'un certificat que confirma que la presa RJ45 compleix amb els estàndards tècnics requerits. |  |  |  | Rend.: | 1 |  | 18.12 | Certificació preses RJ45
P-404 | XPAU-LEG4F1 | u | Legalització del Projecte de Climatització. Inclou certificat final d'obra, pagament per part de l'industrial adjudicatari del visat del projecte al Col·legi d'Enginyers, taxes pertinents i entrega d'una còpia del projecte a la propietat. Nota: al cost de la legalizació, no aplica el percentatge de Despeses Generals i Benefici Industrial i s'incorpora aquest import a l'Ultim Full del pressupost. |  |  |  | Rend.: | 1 |  | 0 | Legalització de Climatització
P-405 | XPAU-LEG6F1 | u | Legalització del Projecte de RIPCI. Inclou certificat final d'obra, pagament per part de l'industrial adjudicatari del visat del projecte al Col·legi d'Enginyers, taxes pertinents i entrega d'una còpia del projecte a la propietat. Nota: al cost de la legalizació, no aplica el percentatge de Despeses Generals i Benefici Industrial i s'incorpora aquest import a l'Ultim Full del pressupost. |  |  |  | Rend.: | 1 |  | 0 | Legalització de RIPCI
P-406 | Z400-0001 | ud | Subministrament i col·locació d'instal·lació de PROTECCIÓ ACÚSTICA de totes les instal·lacions, que inclou: Segellat de passos elèctrics. Segellat de passos de canonades. Segellat de les juntes de dilatació mitjançant coixí de llana de roca d'alta densitat i segelladors elàstics. Segellat de canonades de sanejament necessàries. Tots els segellats es faran per evitar la contaminació acústica entre espais. |  |  |  | Rend.: | 1 |  | 4527.45 | Protecció acústica
P-407 | Z500-0003 | ud | Legalització del projecte d'instal·lació de FOTOVOLTAIQUES, certificat final d'obra, pagament per part de l'industrial adjudicatari del visat del projecte al Col·legi d'Enginyers, taxes pertinents i entrega d'una còpia del projecte a la propietat. Inclou gestions amb companyia i organismes oficials per a la posada en marxa de la instal·lació. Nota: al cost de la legalizació, no aplica el percentatge de Despeses Generals i Benefici Industrial i s'incorpora aquest import a l'Ultim Full del pressupost. |  |  |  | Rend.: | 1 |  | 0 | Legalización de fotovoltaica
P-408 | Z600-PUMA | ud | Enginyeria de programació, integració i posada en marxa amb les instal·lacions en les condicions necessàries per a la revisió del funcionament correcte una vegada finalitzats els treballs d'instal·lació i connexió. Inclou: Lliurament de la documentació final d'obra. Lliurament documentació i formació als operaris. Dietes i desplaçaments Direccionament d'elements terminals, programació de zones i controladors de camp i integració al sistema. Configuració i implementació de bases de dades, creació de menús daccés al sistema i gràfics de les instal·lacions. Realització i subministrament de plànols i esquemes de connexió per a la correcta instal·lació dels equips. Treballs denginyeria per a la integració danalitzadors de xarxa, inversors fotovoltaics, càrrega de vehicles i mòduls de comunicació mitjançant protocol de comunicacions. Enginyeria de suport per a web services. |  |  |  | Rend.: | 1 |  | 3762.68 | Treballs d'enginyeria, integració i posada en marxa
Mà d'obra
| A0K-002B | h | Técnico medio o superior | 87.9116 | /R | x | 40.94 | = | 3599.1
|  |  | Subtotal mà d'obra | [6 empty] | 3599.1
|  |  | Despeses auxiliars |  |  |  | 1.5 | % | 53.99
|  |  | Cost directe | [6 empty] | 3653.09
|  |  | Despeses indirectes |  |  |  | 3 | % |  | 109.59
|  |  | Total | [6 empty] | 3762.68
P-409 | Z700-0001 | ud | Abans de lexecució de les instal·lacions shaurà de consultar a la D.F. si cal preveure elements pintats amb el RAL que determini la D.F. Totes les instal·lacions que transcorrin per zones sense sostre fals, seran col·locades de manera suspesa i per ser vistes. Tots els elements suspesos tant dins com fora dels sostre fals han d'incloure material auxiliar de muntatge per a col·locació suspesa i/o adaptada a la situació de cada element. Totes les instal·lacions tindran senyalitzats el sentit i tipus de fluid que transcorre per elles. Totes les instal·lacions vistes hauran de ser validades per la D.F. abans de la implementació. Abans de l'execució de les instal·lacions els plànols hauran de ser replantejats pels adjudicataris i validats per la Sr. Les possibles contradiccions entre documents del projecte s'hauran de comunicar immediatament a la Sr. que en determinarà la validesa i la prioritat. Cal consultar els plecs de condicions abans de la posada en obra. No vàlid per construir sense el segell daprovació de la D.F. Tots els conductes, tubs o elements nous o reubicats es deixaran anivellats i aplomats, tant en sentit vertical com horitzontal, i correctament segellats o rejuntats. |  |  |  | Rend.: | 1 |  | 1505.07 | Notas d'execució
Mà d'obra
| A0K-002B | h | Técnico medio o superior | 35.1647 | /R | x | 40.94 | = | 1439.64
|  |  | Subtotal mà d'obra | [6 empty] | 1439.64
|  |  | Despeses auxiliars |  |  |  | 1.5 | % | 21.59
|  |  | Cost directe | [6 empty] | 1461.23
|  |  | Despeses indirectes |  |  |  | 3 | % |  | 43.84
|  |  | Total | [6 empty] | 1505.07
P-410 | Z700-0006 | ud | Prohibida la reproducció o difusió total o parcial de qualsevol document del projecte sense lautorització expressa de la D.F. Les bases informàtiques dels documents del projecte són propietat intel·lectual dels autors, prohibida la seva reproducció o difusió. |  |  |  | Rend.: | 1 |  | 0 | Propietat intelectual
Mà d'obra
| A0K-002B | h | Técnico medio o superior | 0 | /R | x | 40.94 | = | 0
|  |  | Subtotal mà d'obra | [6 empty] | 0
|  |  | Despeses auxiliars |  |  |  | 1.5 | % | 0
|  |  | Cost directe | [6 empty] | 0
|  |  | Despeses indirectes |  |  |  | 3 | % |  | 0
|  |  | Total | [6 empty] | 0
P-6 | CAL071HA2520 | m3 | Suministro y colocación de hormigón armado en Solera de hormigón fabricado en central con Distintivo de calidad Oficialmente Reconocido (D.O.R.), y vertido con medio auxiliar necesario, y acero UNE-EN 10080 B 500 S, con una cuantía determinada en planos, memoria o pliegos, acabado superficial liso mediante regla vibrante, adecuado para la posterior colocación del pavimento deportivo (según especificaciones del industrial correspondiente). Se incluye en el precio la ejecución de juntas, aserrado y sellado de las mismas. De la misma forma queda incluida la cuantía de acero definida en proyecto incluyendo mallazo de reparto y refuerzos necesarios, así como zunchos perimetrales de solera y huecos. Se consideran incluido el suministro, vertido y extendido de grava previa colocación de lámina de polietileno de 1mm de espesor. En esta unidad se consideran includas las armaduras para formación de foso de ascensor, refuerzos, pliegues, encuentros, arranques y esperas en muros, escaleras y rampas, cambios de nivel, alambre de atar, y separadores. El precio incluye el suministro, la elaboración y el montaje de la ferralla necesaria pero no incluye el encofrado en caso de ser necesaria. Se considera trabajo totalmente finalizado, incluso medios y materiales necesarios y totalmente terminado incluyendo limpieza de tajos así como el curado posterior. En caso de aparición de coqueras o defectos superficieales y siempre previa aprobación por parte de la DF, se considera incluidos los trabajos de reparación necesarios con aporte de material. Se considera incluido en el precio: -La suspensión de los trabajos de hormigonado cuando llueva con intensidad, nieve, exista viento excesivo, una temperatura ambiente superior a 40°C o se prevea que dentro de las 48 horas siguientes pueda descender la temperatura ambiente por debajo de los 0°C. -El regado y curado del hormigón una vez ejecutado. CRITERIO DE MEDICIÓN Volumen medido sobre las secciones teóricas marcadas en Proyecto, deduciendo los huecos mayores de 2m2. NORMATIVA DE APLICACIÓN Elaboración, transporte y puesta en obra del hormigón: - Código Estructural (CE). Ejecución: - CTE. DB-SE-C Seguridad estructural: Cimientos. - NTE-CSL. Cimentaciones superficiales: Losas. (CAL07.1.HA2520) |  |  |  | Rend.: | 1 |  | 380.48 | SOLERA ARMADA + ENCACHADO 15+15 HA-25/F/20/XC2 o XC3
Partida d'obra
| P93M-T001 | m3 | Solera de formigó HA-25/F/20/XC2 ó XC3 central, abocat | 1 |  | x | 140.24 | = | 140.24
| P7A3-5QH9 | m2 | Barrera de vapor/estanquitat amb vel de polietilè de 200 µm i 192 g/m2, col·locada no adherida | 6.67 |  | x | 0.88 | = | 5.87
| P924-T001 | m2 | Capa de graves de pedra natural 20/40mm e=15cm | 6.67 |  | x | 7.03 | = | 46.89
| E04AB020 | kg | Acero corrugado B 500 S/SD, elaborado, armado y montado en obra, incluso p.p. de despuntes y solapes. Según CE y CTE-SE-A. Acero con marcado CE y DdP (Declaración de prestaciones) según Reglamento (UE) 305/2011. | 120 |  | x | 1.47 | = | 176.4
|  |  | Subtotal partida d'obra | [6 empty] | 369.4
|  |  | Cost directe | [6 empty] | 369.4
|  |  | Despeses indirectes |  |  |  | 3 | % |  | 11.08
|  |  | Total | [6 empty] | 380.48
P-8 | E04AB020 | kg | Acero corrugado B 500 S/SD, elaborado, armado y montado en obra, incluso p.p. de despuntes y solapes. Según CE y CTE-SE-A. Acero con marcado CE y DdP (Declaración de prestaciones) según Reglamento (UE) 305/2011. |  |  |  | Rend.: | 1 |  | 1.51 | ACERO CORRUGADO ELABORADO B 500 S/SD
Mà d'obra
| A0F-000I | h | Oficial 1a ferrallista | 0.0044 | /R | x | 25.19 | = | 0.11
| A01-FEP0 | h | Ajudant ferrallista | 0.0044 | /R | x | 22.21 | = | 0.1
|  |  | Subtotal mà d'obra | [6 empty] | 0.21
Material
| B0AM-078F | kg | Filferro recuit d'1,3 mm | 0.005 |  | x | 1.9 | = | 0.01
|  |  | Subtotal material | [6 empty] | 0.01
Partida d'obra
| B0B6-107I | kg | Acer en barres corrugades elaborat a l'obra i manipulat a taller B500S/SD, de límit elàstic >= 500 N/mm2 | 1 |  | x | 1.25 | = | 1.25
|  |  | Subtotal partida d'obra | [6 empty] | 1.25
|  |  | Despeses auxiliars |  |  |  | 1.5 | % | 0
|  |  | Cost directe | [6 empty] | 1.47
|  |  | Despeses indirectes |  |  |  | 3 | % |  | 0.04
|  |  | Total | [6 empty] | 1.51
P-20 | EH-GREC1 | m² | Losa mixta de 10 cm de canto, con chapa colaborante de acero galvanizado con forma grecada, de 1 mm de espesor, 60 mm de altura de perfil y 164 mm de intereje, 10 conectores soldados de acero galvanizado, de 19 mm de diámetro y 81 mm de altura y hormigón armado realizado con hormigón HA-25/F/20/XC1, Ecopact Agilia Horizontal ´´LAFARGEHOLCIM´´, fabricado en central, y vertido con cubilote, volumen total de hormigón 0,062 m³/m²; acero UNE-EN 10080 B 500 S, con una cuantía total de 2,00 kg/m²; y malla electrosoldada ME 20x20 Ø 6-6 B 500 T 6x2,20 UNE-EN 10080; apoyado todo ello sobre estructura metálica. Incluso piezas angulares para remates perimetrales y de voladizos, tornillos para fijación de las chapas, alambre de atar, separadores y agente filmógeno, para el curado de hormigones y morteros. Criterio de valoración económica: El precio incluye la elaboración de la ferralla (corte, doblado y conformado de elementos) en taller industrial y el montaje en el lugar definitivo de su colocación en obra, pero no incluye la estructura metálica. Incluye: Replanteo. Montaje de las chapas. Fijación de las chapas y resolución de los apoyos. Fijación de los conectores a las chapas, mediante soldadura. Colocación de armaduras con separadores homologados. Vertido del hormigón. Regleado y nivelación de la superficie de acabado. Curado del hormigón. Criterio de medición de proyecto: Superficie medida en verdadera magnitud, según documentación gráfica de Proyecto, deduciendo los huecos de superficie mayor de 6 m². Criterio de medición de obra: Se medirá, en verdadera magnitud, la superficie realmente ejecutada según especificaciones de Proyecto, deduciendo los huecos de superficie mayor de 6 m². |  |  |  | Rend.: | 1 |  | 56.43 | Losa mixta de 10 cm de canto, con chapa colaborante de acero galvanizado con forma grecada, de 1 mm
Mà d'obra
| A0F-000B | h | Oficial 1a | 0.0791 | /R | x | 25.19 | = | 1.99
| A0D-0007 | h | Manobre | 0.0791 | /R | x | 19.95 | = | 1.58
|  |  | Subtotal mà d'obra | [6 empty] | 3.57
Maquinària
| M12W100 | h | Clavadora de explosión | 0.0791 | /R | x | 2.07 | = | 0.16
|  |  | Subtotal maquinària | [6 empty] | 0.16
Material
| P03OC010 | u | Conector forjado chapa colab. h=80-100 mm | 10 |  | x | 1.34 | = | 13.4
|  |  | Subtotal material | [6 empty] | 13.4
Partida d'obra
| P4BI-D9P6 | kg | Armadura per a sostres amb elements resistents industrialitzats AP500 S d'acer en barres corrugades B500S de límit elàstic >= 500 N/mm2 | 2 |  | x | 1.68 | = | 3.36
| P4599-MU2X | m3 | Formigonat de sostres amb elements resistents industrialitzats amb formigó per armar HA - 25 / F / 20 / XC1 amb una quantitat de ciment de 275 kg/m3 i relació aigua ciment =< 0.6 i abocat. | 0.067 |  | x | 124.94 | = | 8.37
| P4BJ-D9QN | m2 | Armadura per a sostres amb elements resistents AP500 SD/T amb malla electrosoldada de barres corrugades d'acer ME 15x15 cm D:6-6 mm 6x2,2 m B500SD UNE-EN 10080 | 1 |  | x | 3.11 | = | 3.11
| P4LC-654D | m2 | Panel chapa colaborante galvaniz. e=1 mm 60/207/1035 mm (P03NC020-SE01), colocado. Incluso perfiles angulares para remates y voladizos | 1.05 |  | x | 21.69 | = | 22.77
|  |  | Subtotal partida d'obra | [6 empty] | 37.61
|  |  | Despeses auxiliars |  |  |  | 1.5 | % | 0.05
|  |  | Cost directe | [6 empty] | 54.79
|  |  | Despeses indirectes |  |  |  | 3 | % |  | 1.64
|  |  | Total | [6 empty] | 56.43
P-21 | EH-GREC2 | m² | Losa mixta de 11 cm de canto, con chapa colaborante de acero galvanizado con forma grecada, de 1 mm de espesor, 60 mm de altura de perfil y 164 mm de intereje, 10 conectores soldados de acero galvanizado, de 19 mm de diámetro y 81 mm de altura y hormigón armado realizado con hormigón HA-25/F/20/XC1, Ecopact Agilia Horizontal ´´LAFARGEHOLCIM´´, fabricado en central, y vertido con cubilote, volumen total de hormigón 0,062 m³/m²; acero UNE-EN 10080 B 500 S, con una cuantía total de 2,00 kg/m²; y malla electrosoldada ME 20x20 Ø 6-6 B 500 T 6x2,20 UNE-EN 10080; apoyado todo ello sobre estructura metálica. Incluso piezas angulares para remates perimetrales y de voladizos, tornillos para fijación de las chapas, alambre de atar, separadores y agente filmógeno, para el curado de hormigones y morteros. Criterio de valoración económica: El precio incluye la elaboración de la ferralla (corte, doblado y conformado de elementos) en taller industrial y el montaje en el lugar definitivo de su colocación en obra, pero no incluye la estructura metálica. Incluye: Replanteo. Montaje de las chapas. Fijación de las chapas y resolución de los apoyos. Fijación de los conectores a las chapas, mediante soldadura. Colocación de armaduras con separadores homologados. Vertido del hormigón. Regleado y nivelación de la superficie de acabado. Curado del hormigón. Criterio de medición de proyecto: Superficie medida en verdadera magnitud, según documentación gráfica de Proyecto, deduciendo los huecos de superficie mayor de 6 m². Criterio de medición de obra: Se medirá, en verdadera magnitud, la superficie realmente ejecutada según especificaciones de Proyecto, deduciendo los huecos de superficie mayor de 6 m². |  |  |  | Rend.: | 1 |  | 58.11 | Losa mixta de 11 cm de canto, con chapa colaborante de acero galvanizado con forma grecada, de 1 mm
Mà d'obra
| A0D-0007 | h | Manobre | 0.0791 | /R | x | 19.95 | = | 1.58
| A0F-000B | h | Oficial 1a | 0.0791 | /R | x | 25.19 | = | 1.99
|  |  | Subtotal mà d'obra | [6 empty] | 3.57
Maquinària
| M12W100 | h | Clavadora de explosión | 0.0791 | /R | x | 2.07 | = | 0.16
|  |  | Subtotal maquinària | [6 empty] | 0.16
Material
| P03OC010 | u | Conector forjado chapa colab. h=80-100 mm | 10 |  | x | 1.34 | = | 13.4
|  |  | Subtotal material | [6 empty] | 13.4
Partida d'obra
| P4BI-D9P6 | kg | Armadura per a sostres amb elements resistents industrialitzats AP500 S d'acer en barres corrugades B500S de límit elàstic >= 500 N/mm2 | 2 |  | x | 1.68 | = | 3.36
| P4LC-654D | m2 | Panel chapa colaborante galvaniz. e=1 mm 60/207/1035 mm (P03NC020-SE01), colocado. Incluso perfiles angulares para remates y voladizos | 1.05 |  | x | 21.69 | = | 22.77
| P4599-MU2X | m3 | Formigonat de sostres amb elements resistents industrialitzats amb formigó per armar HA - 25 / F / 20 / XC1 amb una quantitat de ciment de 275 kg/m3 i relació aigua ciment =< 0.6 i abocat. | 0.08 |  | x | 124.94 | = | 10
| P4BJ-D9QN | m2 | Armadura per a sostres amb elements resistents AP500 SD/T amb malla electrosoldada de barres corrugades d'acer ME 15x15 cm D:6-6 mm 6x2,2 m B500SD UNE-EN 10080 | 1 |  | x | 3.11 | = | 3.11
|  |  | Subtotal partida d'obra | [6 empty] | 39.24
|  |  | Despeses auxiliars |  |  |  | 1.5 | % | 0.05
|  |  | Cost directe | [6 empty] | 56.42
|  |  | Despeses indirectes |  |  |  | 3 | % |  | 1.69
|  |  | Total | [6 empty] | 58.11
| P4BI-D9P6 | kg | Armadura per a sostres amb elements resistents industrialitzats AP500 S d'acer en barres corrugades B500S de límit elàstic >= 500 N/mm2 |  |  |  | Rend.: | 1 |  | 1.73 | Armadura p/sostre indust. AP500S barres corrug.
Mà d'obra
| A01-FEP0 | h | Ajudant ferrallista | 0.0088 | /R | x | 22.21 | = | 0.2
| A0F-000I | h | Oficial 1a ferrallista | 0.0088 | /R | x | 25.19 | = | 0.22
|  |  | Subtotal mà d'obra | [6 empty] | 0.42
Material
| B0AM-078F | kg | Filferro recuit d'1,3 mm | 0.01 |  | x | 1.9 | = | 0.02
|  |  | Subtotal material | [6 empty] | 0.02
Partida d'obra
| B0B6-107E | kg | Acer en barres corrugades elaborat a l'obra i manipulat a taller B500S, de límit elàstic >= 500 N/mm2 | 1 |  | x | 1.24 | = | 1.24
|  |  | Subtotal partida d'obra | [6 empty] | 1.24
|  |  | Cost directe | [6 empty] | 1.68
|  |  | Despeses indirectes |  |  |  | 3 | % |  | 0.05
|  |  | Total | [6 empty] | 1.73
P-39 | P510-T001 | m2 | Coberta completa acabat amb palet de riera -Formació de pendents amb formigó cel·lular sense granulat, de densitat 300 kg/m3, de 10 cm de gruix mig, amb capa de regularització de morter industrial M-5 de 2cm de gruix, amb acabat remolinat. -Geotèxtil format per feltre de polièster no teixit lligat mecànicament de 140 a 190 g/m2, col·locat sense adherir -Membrana de dues làmines, formada per làmina de betum modificat LBM (SBS)-30-FP, amb armadura de feltre de fibra de poliester de 160 g/m2 sobre làmina de betum modificat LBM (SBS)-30-FP 160 g/m2. -Geotèxtil format per feltre de polièster no teixit lligat mecànicament de 140 a 190 g/m2,. -Aïllament de planxa de poliestirè extruït (XPS), de 100 mm de gruix, resistència a compressió >= 300 kPa, resistència tèrmica segons certificat energètic, amb la superfície llisa i cantell encadellat, col·locada sense adherir. -Geotèxtil format per feltre de polièster no teixit lligat mecànicament de 190 a 200 g/m2. -Acabat de terrat amb capa de protecció de palet de riera de 16 a 32 mm, de 10 cm de gruix, col·locat sense adherir. Inclòs p.p. de retorns, embocadures, elements especials, canvis de pendents, retorn de minvells, solapaments, embocadures a embornals, reforços, tractaments de juntes; col·locació, fixació i segellat de cassoletes d'embornals coordinades i subministrades per l'instal·lador. Segons documentació de projecte. |  |  |  | Rend.: | 1 |  | 63.87 | Coberta plana completa acabat palet de riera
Partida d'obra
| P7C22-E27R | m2 | Aïllament amb planxa de poliestirè expandit (EPS), de 30 mm de gruix, de 0,85 m2·K/W de resistència tèrmica, amb una cara llisa i cantell recte, col·locades no adherides | 0.45 |  | x | 5.65 | = | 2.54
| P7C25-DDEU | m2 | Aïllament de planxa de poliestirè extruït (XPS), de 100 mm de gruix, resistència a compressió >= 300 kPa, resistència tèrmica entre 2.941 i 2,703 m2·K/W, amb la superfície llisa i cantell mitjamossa, col·locada amb adhesiu específic | 1 |  | x | 13.74 | = | 13.74
| P510-38DS | m2 | Acabat de terrat amb capa de protecció de palet de riera de 16 a 32 mm, de 10 cm de gruix, col·locat sense adherir | 1 |  | x | 6.56 | = | 6.56
| P7B1-6Q3D | m2 | Geotèxtil format per feltre de polièster no teixit lligat mecànicament de 190 a 200 g/m2, col·locat sense adherir | 1 |  | x | 1.48 | = | 1.48
| P7B1-6Q48 | m2 | Geotèxtil format per feltre de polièster no teixit lligat mecànicament de 140 a 190 g/m2, col·locat sense adherir | 2 |  | x | 1.95 | = | 3.9
| P5Z14-4ZB3 | m2 | Formació de pendents amb formigó cel·lular sense granulat, de densitat 300 kg/m3, de 10 cm de gruix mitjà, amb acabat remolinat | 1 |  | x | 11.3 | = | 11.3
| P713-DXFT | m2 | Membrana de dues làmines, de densitat superficial 7,2 kg/m2 formada per làmina de betum modificat LBM (SBS)-24-FV, amb armadura de feltre de fibra de vidre de 60 g/m2 sobre làmina de betum modificat LBM (SBS)-40-FP 160 g/m2, adherides entre elles en calent i col·locades sobre capa separadora amb geotèxtil | 1 |  | x | 22.49 | = | 22.49
|  |  | Subtotal partida d'obra | [6 empty] | 62.01
|  |  | Cost directe | [6 empty] | 62.01
|  |  | Despeses indirectes |  |  |  | 3 | % |  | 1.86
|  |  | Total | [6 empty] | 63.87
P-42 | P5Z14-4ZB3 | m2 | Formació de pendents amb formigó cel·lular sense granulat, de densitat 300 kg/m3, de 10 cm de gruix mitjà, amb acabat remolinat |  |  |  | Rend.: | 1 |  | 11.64 | Formació pendents form.cel·lular 300kg/m3 g=10cm,remolinat
Mà d'obra
| A0D-0007 | h | Manobre | 0.0985 | /R | x | 19.95 | = | 1.97
| A0F-000T | h | Oficial 1a paleta | 0.0985 | /R | x | 25.19 | = | 2.48
|  |  | Subtotal mà d'obra | [6 empty] | 4.45
Partida d'obra
| B07J-CVY8 | m3 | Formigó cel·lular sense granulat, de densitat 300 kg/m3 | 0.101 |  | x | 67.09 | = | 6.78
|  |  | Subtotal partida d'obra | [6 empty] | 6.78
|  |  | Despeses auxiliars |  |  |  | 1.5 | % | 0.07
|  |  | Cost directe | [6 empty] | 11.3
|  |  | Despeses indirectes |  |  |  | 3 | % |  | 0.34
|  |  | Total | [6 empty] | 11.64
P-44 | P5ZJ2-I07J | m | Formació de canal lateral coberta amb canal de planxa d'acer plegada amb acabat galvanitzat i prelacat, d'1 mm de gruix, 185 cm de desenvolupament aproximat, amb 5 plecs, per a canaló exterior, col·locat amb fixacions mecàniques, i segellat. Amb aïllament de panell rígid de poliestirè amb fixacions mecàniques, i impermeabilització de la base. Inclòs p.p. de retorns, embocadures, elements especials, canvis de pendents, solapaments, embocadures a desguasos, reforços, tractaments de juntes; col·locació, fixació i segellat de cassoletes d'embornals coordinades i subministrades per l'instal·lador. Segons documentació de projecte. |  |  |  | Rend.: | 1 |  | 64.83 | Formació de canal lateral coberta
Mà d'obra
| A01-FEP3 | h | Ajudant col·locador | 0.1319 | /R | x | 22.21 | = | 2.93
| A0F-000D | h | Oficial 1a col·locador | 0.2637 | /R | x | 25.19 | = | 6.64
|  |  | Subtotal mà d'obra | [6 empty] | 9.57
Material
| B0CHK-2OWA | m2 | Materials per a formació de canal segons definició i detalls de projecte | 1.85 |  | x | 20.83 | = | 38.54
|  |  | Subtotal material | [6 empty] | 38.54
Partida d'obra
| P7C25-DC40 | m2 | Aïllament de planxa de poliestirè extruït (XPS), de 50 mm de gruix, resistència a compressió >= 300 kPa, resistència tèrmica entre 1.471 i 1,351 m2·K/W, amb la superfície llisa i cantell recte, col·locada amb fixacions mecàniques | 1.8 |  | x | 8.16 | = | 14.69
|  |  | Subtotal partida d'obra | [6 empty] | 14.69
|  |  | Despeses auxiliars |  |  |  | 1.5 | % | 0.14
|  |  | Cost directe | [6 empty] | 62.94
|  |  | Despeses indirectes |  |  |  | 3 | % |  | 1.89
|  |  | Total | [6 empty] | 64.83
P-48 | P654-8MH5 | m2 | Tapiat obertures existents a la façana de l'edifici Pavelló Municipal de Gimnàstica, amb envà amb doble estructura de muntants cada 400 mm de 48 mm d'amplària i canals de 48 mm d'amplària, amb 2 plaques tipus resistent al foc (F) a cada cara de 15 mm de gruix cada una, fixades mecànicament i aïllament de plaques de llana mineral de roca. Col·locat enrasat amb el parament existent, tamt per l'interior com per l'exterior. Amb acabat pintat amb pintura acrílica, color gris a definir segons mostra. Inclòs replanteig, cargols, pastes i cintes per a juntes, ancoratges per a terra i sostre, banda elàstica acústica sota els perfils perimetrals, p.p. de cantoneres (paper amb reforç metàl·lic), i p.p. d'elements auxiliars de fixació i ancoratge. |  |  |  | Rend.: | 1 |  | 81.29 | Tapiat obertures existents
Mà d'obra
| A0F-000D | h | Oficial 1a col·locador | 0.3 | /R | x | 25.19 | = | 7.56
| A01-FEP3 | h | Ajudant col·locador | 0.1 | /R | x | 22.21 | = | 2.22
|  |  | Subtotal mà d'obra | [6 empty] | 9.78
Material
| B6B0-1BTM | m | Banda acústica autoadhesiva fins a 50 mm d'amplària per a junts de plaques de guix laminat | 0.94 |  | x | 0.57 | = | 0.54
| B7J6-0GSL | kg | Massilla per a junt de plaques de cartró-guix | 0.8 |  | x | 1.08 | = | 0.86
| B7C93-11J1K | m2 | Placa semirígida de llana mineral de roca (MW), de densitat 46 a 55 kg/m3, de 40 mm de gruix, amb una conductivitat tèrmica <= 0.037 W/(m·K) i resistència tèrmica >= 1,081 m2·K/W | 2.06 |  | x | 2.18 | = | 4.49
| B0AQ-07GR | cu | Visos per a plaques de guix laminat | 0.72 |  | x | 9.11 | = | 6.56
| B0CC0-21OT | m2 | Placa de guix laminat resistent al foc (F) i gruix 15 mm, amb vora afinada (BA), segons la norma UNE-EN 520 | 4.12 |  | x | 8.97 | = | 36.96
| B6B1-0KK7 | m | Muntant de planxa d'acer galvanitzat, en paraments verticals amb perfils 48 mm d'amplària | 7 |  | x | 0.85 | = | 5.95
| B7J1-0SL0 | m | Cinta de paper resistent per a junts de plaques de guix laminat | 4 |  | x | 0.04 | = | 0.16
| B0AQ-07EX | cu | Visos, d'acer galvanitzats | 0.15 |  | x | 2.83 | = | 0.42
| B6B1-0KK3 | m | Canal de planxa d'acer galvanitzat, en paraments horitzontals amb perfils 48 mm d'amplària | 1.8 |  | x | 0.84 | = | 1.51
| B0AO-07II | u | Tac de niló de 6 a 8 mm, amb vis | 12 |  | x | 0.27 | = | 3.24
|  |  | Subtotal material | [6 empty] | 60.69
Partida d'obra
| P89I-4V8S | m2 | Pintat de parament vertical, amb pintura acrílica mate amb acabat llis, ecològica, amb una capa segelladora i dues d'acabat. Inclòs sanejat i preparació de la superficie segons especificacions del fabricant. | 2 |  | x | 4.15 | = | 8.3
|  |  | Subtotal partida d'obra | [6 empty] | 8.3
|  |  | Despeses auxiliars |  |  |  | 1.5 | % | 0.15
|  |  | Cost directe | [6 empty] | 78.92
|  |  | Despeses indirectes |  |  |  | 3 | % |  | 2.37
|  |  | Total | [6 empty] | 81.29
P-70 | P811-3EJ9 | m2 | Arrebossat reglejat sobre parament vertical interior, amb morter de ciment 1:4. Inclòs sanejat i preparació de la superficie per assegurar l'adherència, p.p de malla de fibra de vidre o pvc de reforç per evitar fissuracions en canvis de tipus de materials de suport. |  |  |  | Rend.: | 1 |  | 17 | Arrebossat reglejat,vert.int.,h<3m,morter ciment 1:4,reglejat
Mà d'obra
| A0D-0007 | h | Manobre | 0.2023 | /R | x | 19.95 | = | 4.04
| A0F-000T | h | Oficial 1a paleta | 0.4044 | /R | x | 25.19 | = | 10.19
|  |  | Subtotal mà d'obra | [6 empty] | 14.23
Material
| B8ZA-T001 | P.p | Malla de fibra de vidre revestida | 0.05 |  | x | 2.78 | = | 0.14
|  |  | Subtotal material | [6 empty] | 0.14
Partida d'obra
| B07F-0LT5 | m3 | Morter de ciment pòrtland amb filler calcari CEM II/B-L i sorra, amb 380 kg/m3 de ciment, amb una proporció en volum 1:4 i 10 N/mm2 de resistència a compressió, elaborat a l'obra | 0.0184 |  | x | 104.59 | = | 1.92
|  |  | Subtotal partida d'obra | [6 empty] | 1.92
|  |  | Despeses auxiliars |  |  |  | 1.5 | % | 0.21
|  |  | Cost directe | [6 empty] | 16.5
|  |  | Despeses indirectes |  |  |  | 3 | % |  | 0.5
|  |  | Total | [6 empty] | 17
P-89 | P93Q-LWE6 | m2 | Formació de rampa apta per a pas de camions. Es preveu formigó per armar amb additiu hidròfug HA - 30 / F / 20 / XC3 amb una quantitat de ciment de 300 kg/m3 i relació aigua ciment =< 0.55, de gruix 15 cm, abocat des de camió, armada amb malla electrosoldada de barres corrugades d'acer B500T 15x15 cm i 6 mm de D, capa drenant amb grava de pedrera de 50 a 70 mm de D, capa filtrant amb geotèxtil de polipropilè, amb repàs i piconatge de caixa de paviment del PN, C2 + D1 segons CTE/DB-HS 2006 |  |  |  | Rend.: | 1 |  | 39.27 | Formació de rampa p/camions
Partida d'obra
| P7B1-6Q4L | m2 | Geotèxtil format per feltre de polipropilè teixit de 100 a 110 g/m2, col·locat sense adherir | 1 |  | x | 2.08 | = | 2.08
| P9Z3-DP4W | m2 | Armadura de lloses de formigó AP500 T amb malla electrosoldada de barres corrugades d'acer ME 15x15 cm D:6-6 mm 6x2,2 m B500T UNE-EN 10080 | 1 |  | x | 3.35 | = | 3.35
| P93M-MBK6 | m2 | Solera de formigó per armar amb additiu hidròfug HA - 30 / F / 20 / XC3 amb una quantitat de ciment de 300 kg/m3 i relació aigua ciment =< 0.55, de gruix 15 cm, abocat des de camió | 1 |  | x | 23.21 | = | 23.21
| P7B2-5RJ7 | m2 | Làmina separadora de polietilè de 50 µm i 48 g/m2, col·locada no adherida | 1 |  | x | 1.11 | = | 1.11
| P2259-548K | m2 | Repàs i piconatge de caixa de paviment, amb una compactació del 95% del PM | 1 |  | x | 1.18 | = | 1.18
| P924-DX77 | m2 | Subbase de 15 cm de gruix de grava de pedrera de pedra calcària, de 50 a 70 mm, amb estesa i piconatge del material | 1 |  | x | 7.2 | = | 7.2
|  |  | Subtotal partida d'obra | [6 empty] | 38.13
|  |  | Cost directe | [6 empty] | 38.13
|  |  | Despeses indirectes |  |  |  | 3 | % |  | 1.14
|  |  | Total | [6 empty] | 39.27
P-90 | P9C2-D4CV | m2 | Paviment/Revestiment de llosa de formigó prefabricat model Connecta Rectangular o equivalent, amb cantell viu 60 x 40 x 5.5cm sèrie Bàsic color Blanc, amb p.p de revestiment vertical en desnivells, amb p.p de graons de formigó prefabricat model Atrium o equivalent, sèrie Bàsic color Blanc. Col·locat a truc de maceta amb morter de ciment 1:6, per a ús exterior |  |  |  | Rend.: | 1 |  | 51.97 | Pavim./Revest. peces formigó prefabricat
Mà d'obra
| A0D-0007 | h | Manobre | 0.04 | /R | x | 19.95 | = | 0.8
| A01-FEP3 | h | Ajudant col·locador | 0.06 | /R | x | 22.21 | = | 1.33
| A0F-000D | h | Oficial 1a col·locador | 0.1582 | /R | x | 25.19 | = | 3.99
|  |  | Subtotal mà d'obra | [6 empty] | 6.12
Material
| B9C0-0HKK | kg | Beurada color ídem paviment | 1.605 |  | x | 0.77 | = | 1.24
|  |  | Subtotal material | [6 empty] | 1.24
Partida d'obra
| B07F-0LT4 | m3 | Morter de ciment pòrtland amb filler calcari CEM II/B-L i sorra, amb 250 kg/m3 de ciment, amb una proporció en volum 1:6 i 5 N/mm2 de resistència a compressió, elaborat a l'obra | 0.021 |  | x | 88.92 | = | 1.87
|  |  | Subtotal partida d'obra | [6 empty] | 1.87
Altres
| B9C5-T001 | m2 | Paviment exterior formigó pref. + p.p de graons segons definició | 1.04 |  | x | 39.56 | = | 41.14
|  |  | Subtotal altres | [6 empty] | 41.14
|  |  | Despeses auxiliars |  |  |  | 1.5 | % | 0.09
|  |  | Cost directe | [6 empty] | 50.46
|  |  | Despeses indirectes |  |  |  | 3 | % |  | 1.51
|  |  | Total | [6 empty] | 51.97
P-108 | PAF3-7MZH | u | Conjunt de 2 portes dobles d'alumini lacat color estàndard a escollir segons mostram amb trencament de pont tèrmic, model Millenium Plus 70RTP de CORTIZO o equivalent, completa, amb bastiment de base, amb dues fulles batents cada porta doble, per a un buit d'obra aproximat de 356x250 cm, amb una transmitància tèrmica aproximada de 2 W/m2K segons EN 10077. Inclòs premarc, marc, fulla amb envidriament de GUARDIAN o equivalent, segellats, tapetes, sòcol-tapajuntes, escopidor, accessoris, ferramenta i acabat. Lacat amb segell QUALICOAT. Col·locada. Segons fitxa 01 ALUMINI de la documentació gràfica. El preu inclou la fusteria real a col·locar en obra, les dimensions aqui indicades son orientatives. |  |  |  | Rend.: | 1 |  | 3758.68 | Conjunt de 2 portes dobles practicables 02_ALUMINI
Mà d'obra
| A01-FEPH | h | Ajudant muntador | 0.8791 | /R | x | 22.21 | = | 19.52
| A0F-000R | h | Oficial 1a muntador | 1.7583 | /R | x | 26.04 | = | 45.79
|  |  | Subtotal mà d'obra | [6 empty] | 65.31
Material
| BAF1-1U8P | m2 | Tancament d'alumini lacat color estàndard a escollir segons mostra, amb trencament de pont tèrmic, amb un Uw menor de 2,00W/(m2.k), per a col·locar sobre bastiment de base, amb batents, tipus Millennium Plus 70RTP o equivalent, completa segons descripció i fitxa corresponent | 8.06 |  | x | 292.8 | = | 2359.97
| BAN6-1WGT | m | Bastiment de base de tub d'acer galvanitzat de secció necessària | 16.46 |  | x | 5.25 | = | 86.42
| BAZ6-2P4X | u | Barra antipànic, homologat segons UNE-EN 1125 | 4 |  | x | 107.78 | = | 431.12
| B7JE-0GTM | dm3 | Massilla per a segellats, d'aplicació amb pistola, de base silicona neutra monocomponent | 0.3 |  | x | 19.6 | = | 5.88
| B7JE-0GTI | p.p | Massilla de resines de poliuretà monocomponent per a segellat de juntes abans de l'aplicació del revestiment esportiu | 0.88 |  | x | 0.59 | = | 0.52
|  |  | Subtotal material | [6 empty] | 2883.91
Partida d'obra
| PC1C-BOEB | m2 | Vidre aïllant de lluna de baixa emissivitat de 3+3 mm de gruix amb 1 butiral transparent classe 2 (B) 2 segons UNE-EN 12600, cambra d'aire de 16 mm amb argó i lluna de 4+4 mm de gruix amb 1 butiral transparent de lluna reflectora de control solar, classe 2 (B) 2 segons UNE-EN 12600, col·locat amb llistó de vidre sobre fusta, acer o alumini | 6.2 |  | x | 100 | = | 620
| PAY0-5099 | u | Col·locació de bastiment d'acer | 1 |  | x | 79 | = | 79
|  |  | Subtotal partida d'obra | [6 empty] | 699
|  |  | Despeses auxiliars |  |  |  | 1.5 | % | 0.98
|  |  | Cost directe | [6 empty] | 3649.2
|  |  | Despeses indirectes |  |  |  | 3 | % |  | 109.48
|  |  | Total | [6 empty] | 3758.68
P-109 | PAF3-T009 | u | Tacament d'alumini lacat color estàndard a escollir segons mostra, dues portes practicables, amb trencament de pont tèrmic, model Millenium Plus 70RTP de CORTIZO o equivalent, completa, amb bastiment de base, amb dues fulles batents cada porta doble, per a un buit d'obra aproximat de 356x250 cm, amb una transmitància tèrmica aproximada de 2 W/m2K segons EN 10077. Inclòs premarc, marc, fulla amb envidriament de GUARDIAN o equivalent, segellats, tapetes, sòcol-tapajuntes, escopidor, accessoris, ferramenta i acabat. Lacat amb segell QUALICOAT. Col·locada. Segons fitxa 01 ALUMINI de la documentació gràfica. El preu inclou la fusteria real a col·locar en obra, les dimensions aqui indicades son orientatives. |  |  |  | Rend.: | 1 |  | 2247.19 | Tancament 2 portes practicables 09_ALUMINI
Mà d'obra
| A01-FEPH | h | Ajudant muntador | 0.8791 | /R | x | 22.21 | = | 19.52
| A0F-000R | h | Oficial 1a muntador | 1.7583 | /R | x | 26.04 | = | 45.79
|  |  | Subtotal mà d'obra | [6 empty] | 65.31
Material
| B7JE-0GTI | p.p | Massilla de resines de poliuretà monocomponent per a segellat de juntes abans de l'aplicació del revestiment esportiu | 0.88 |  | x | 0.59 | = | 0.52
| BAF1-1U8P | m2 | Tancament d'alumini lacat color estàndard a escollir segons mostra, amb trencament de pont tèrmic, amb un Uw menor de 2,00W/(m2.k), per a col·locar sobre bastiment de base, amb batents, tipus Millennium Plus 70RTP o equivalent, completa segons descripció i fitxa corresponent | 5.32 |  | x | 292.8 | = | 1557.7
| BAN6-1WGT | m | Bastiment de base de tub d'acer galvanitzat de secció necessària | 9.4 |  | x | 5.25 | = | 49.35
| B7JE-0GTM | dm3 | Massilla per a segellats, d'aplicació amb pistola, de base silicona neutra monocomponent | 0.3 |  | x | 19.6 | = | 5.88
|  |  | Subtotal material | [6 empty] | 1613.45
Partida d'obra
| PAY0-5099 | u | Col·locació de bastiment d'acer | 1 |  | x | 79 | = | 79
| PC1C-BOEB | m2 | Vidre aïllant de lluna de baixa emissivitat de 3+3 mm de gruix amb 1 butiral transparent classe 2 (B) 2 segons UNE-EN 12600, cambra d'aire de 16 mm amb argó i lluna de 4+4 mm de gruix amb 1 butiral transparent de lluna reflectora de control solar, classe 2 (B) 2 segons UNE-EN 12600, col·locat amb llistó de vidre sobre fusta, acer o alumini | 4.23 |  | x | 100 | = | 423
|  |  | Subtotal partida d'obra | [6 empty] | 502
|  |  | Despeses auxiliars |  |  |  | 1.5 | % | 0.98
|  |  | Cost directe | [6 empty] | 2181.74
|  |  | Despeses indirectes |  |  |  | 3 | % |  | 65.45
|  |  | Total | [6 empty] | 2247.19
P-110 | PAF3-T010 | u | Conjunt de 2 portes dobles d'alumini lacat color estàndard a escollir segons mostram amb trencament de pont tèrmic, model Millenium Plus 70RTP de CORTIZO o equivalent, completa, amb bastiment de base, amb dues fulles batents cada porta doble, per a un buit d'obra aproximat de 356x250 cm, amb una transmitància tèrmica aproximada de 2 W/m2K segons EN 10077. Inclòs premarc, marc, fulla amb envidriament de GUARDIAN o equivalent, segellats, tapetes, sòcol-tapajuntes, escopidor, accessoris, ferramenta i acabat. Lacat amb segell QUALICOAT. Col·locada. Segons fitxa 01 ALUMINI de la documentació gràfica. El preu inclou la fusteria real a col·locar en obra, les dimensions aqui indicades son orientatives. |  |  |  | Rend.: | 1 |  | 1136.5 | Porta practicable 10_ALUMINI
Mà d'obra
| A01-FEPH | h | Ajudant muntador | 0.8791 | /R | x | 22.21 | = | 19.52
| A0F-000R | h | Oficial 1a muntador | 1.7583 | /R | x | 26.04 | = | 45.79
|  |  | Subtotal mà d'obra | [6 empty] | 65.31
Material
| BAF1-1U8P | m2 | Tancament d'alumini lacat color estàndard a escollir segons mostra, amb trencament de pont tèrmic, amb un Uw menor de 2,00W/(m2.k), per a col·locar sobre bastiment de base, amb batents, tipus Millennium Plus 70RTP o equivalent, completa segons descripció i fitxa corresponent | 2.52 |  | x | 292.8 | = | 737.86
| BAN6-1WGT | m | Bastiment de base de tub d'acer galvanitzat de secció necessària | 7.4 |  | x | 5.25 | = | 38.85
| B7JE-0GTM | dm3 | Massilla per a segellats, d'aplicació amb pistola, de base silicona neutra monocomponent | 0.3 |  | x | 19.6 | = | 5.88
| B7JE-0GTI | p.p | Massilla de resines de poliuretà monocomponent per a segellat de juntes abans de l'aplicació del revestiment esportiu | 0.88 |  | x | 0.59 | = | 0.52
|  |  | Subtotal material | [6 empty] | 783.11
Partida d'obra
| PC1C-BOEB | m2 | Vidre aïllant de lluna de baixa emissivitat de 3+3 mm de gruix amb 1 butiral transparent classe 2 (B) 2 segons UNE-EN 12600, cambra d'aire de 16 mm amb argó i lluna de 4+4 mm de gruix amb 1 butiral transparent de lluna reflectora de control solar, classe 2 (B) 2 segons UNE-EN 12600, col·locat amb llistó de vidre sobre fusta, acer o alumini | 1.75 |  | x | 100 | = | 175
| PAY0-5099 | u | Col·locació de bastiment d'acer | 1 |  | x | 79 | = | 79
|  |  | Subtotal partida d'obra | [6 empty] | 254
|  |  | Despeses auxiliars |  |  |  | 1.5 | % | 0.98
|  |  | Cost directe | [6 empty] | 1103.4
|  |  | Despeses indirectes |  |  |  | 3 | % |  | 33.1
|  |  | Total | [6 empty] | 1136.5
P-111 | PAFA-7R5X | u | Tancament fix d'alumini lacat color estàndard a escollir segons mostra, amb trencament de pont tèrmic, model COR 70 hoja oculta RTP de CORTIZO o equivalent, completa, amb bastiment de base, per a un buit d'obra aproximat de 996x250 cm +65cm d'alçada d'estructura de suport oculta fins a forjat, amb una transmitància tèrmica aproximada de 1,7 W/m2K segons EN 10077. Inclòs premarc, marc, fulla amb envidriament de GUARDIAN o equivalent, segellats, tapetes, sòcol-tapajuntes, escopidor, accessoris i acabat. Lacat amb segell QUALICOAT. Inclòs estrcutura d'ancoratge a forjat. Col·locat. Segons fitxa 04 ALUMINI de la documentació gràfica. El preu inclou la fusteria real a col·locar en obra, les dimensions aqui indicades son orientatives. |  |  |  | Rend.: | 1 |  | 7962.4 | Tancament fix alumini 04_ALUMINI
Mà d'obra
| A0F-000R | h | Oficial 1a muntador | 4.3955 | /R | x | 26.04 | = | 114.46
| A01-FEPH | h | Ajudant muntador | 2.1979 | /R | x | 22.21 | = | 48.82
|  |  | Subtotal mà d'obra | [6 empty] | 163.28
Material
| B7JE-0GTI | p.p | Massilla de resines de poliuretà monocomponent per a segellat de juntes abans de l'aplicació del revestiment esportiu | 2.6 |  | x | 0.59 | = | 1.53
| BAN6-T001 | m | Estructura de suport a forjat de la fusteria | 10 |  | x | 26.37 | = | 263.7
| BAN6-1WGT | m | Bastiment de base de tub d'acer galvanitzat de secció necessària | 32.4 |  | x | 5.25 | = | 170.1
| B7JE-0GTM | dm3 | Massilla per a segellats, d'aplicació amb pistola, de base silicona neutra monocomponent | 0.85 |  | x | 19.6 | = | 16.66
| BAF6-1VE7 | m2 | Fulla fixa d'alumini lacat color estàndard a escollir s/m, amb trencament de pont tèrmic, de Cortizo o equivalent, completa segons descripció i documentació gràfica | 24.9 |  | x | 184.81 | = | 4601.77
|  |  | Subtotal material | [6 empty] | 5053.76
Partida d'obra
| PAY0-5099 | u | Col·locació de bastiment d'acer | 1 |  | x | 79 | = | 79
| PC1C-BOEB | m2 | Vidre aïllant de lluna de baixa emissivitat de 3+3 mm de gruix amb 1 butiral transparent classe 2 (B) 2 segons UNE-EN 12600, cambra d'aire de 16 mm amb argó i lluna de 4+4 mm de gruix amb 1 butiral transparent de lluna reflectora de control solar, classe 2 (B) 2 segons UNE-EN 12600, col·locat amb llistó de vidre sobre fusta, acer o alumini | 24.32 |  | x | 100 | = | 2432
|  |  | Subtotal partida d'obra | [6 empty] | 2511
|  |  | Despeses auxiliars |  |  |  | 1.5 | % | 2.45
|  |  | Cost directe | [6 empty] | 7730.49
|  |  | Despeses indirectes |  |  |  | 3 | % |  | 231.91
|  |  | Total | [6 empty] | 7962.4
P-112 | PAFA-T005 | u | Tancament fix d'alumini lacat color estàndard a escollir segons mostra, amb trencament de pont tèrmic, model COR 70 hoja oculta RTP de CORTIZO o equivalent, completa, amb bastiment de base, per a un buit d'obra aproximat de 354x250 cm, amb una transmitància tèrmica aproximada de 1,7 W/m2K segons EN 10077. Inclòs premarc, marc, fulla amb envidriament de GUARDIAN o equivalent, segellats, tapetes, sòcol-tapajuntes, escopidor, accessoris i acabat. Lacat amb segell QUALICOAT. Inclòs estructura d'ancoratge a forjat. Col·locat. Segons fitxa 05 ALUMINI de la documentació gràfica. El preu inclou la fusteria real a col·locar en obra, les dimensions aqui indicades son orientatives. |  |  |  | Rend.: | 1 |  | 3043.05 | Tancament fix alumini 05_ALUMINI
Mà d'obra
| A01-FEPH | h | Ajudant muntador | 1.0988 | /R | x | 22.21 | = | 24.4
| A0F-000R | h | Oficial 1a muntador | 2.1979 | /R | x | 26.04 | = | 57.23
|  |  | Subtotal mà d'obra | [6 empty] | 81.63
Material
| BAF6-1VE7 | m2 | Fulla fixa d'alumini lacat color estàndard a escollir s/m, amb trencament de pont tèrmic, de Cortizo o equivalent, completa segons descripció i documentació gràfica | 8.75 |  | x | 184.81 | = | 1617.09
| BAN6-T001 | m | Estructura de suport a forjat de la fusteria | 10 |  | x | 26.37 | = | 263.7
| BAN6-1WGT | m | Bastiment de base de tub d'acer galvanitzat de secció necessària | 12 |  | x | 5.25 | = | 63
| B7JE-0GTM | dm3 | Massilla per a segellats, d'aplicació amb pistola, de base silicona neutra monocomponent | 0.4 |  | x | 19.6 | = | 7.84
| B7JE-0GTI | p.p | Massilla de resines de poliuretà monocomponent per a segellat de juntes abans de l'aplicació del revestiment esportiu | 1.6 |  | x | 0.59 | = | 0.94
|  |  | Subtotal material | [6 empty] | 1952.57
Partida d'obra
| PC1C-BOEB | m2 | Vidre aïllant de lluna de baixa emissivitat de 3+3 mm de gruix amb 1 butiral transparent classe 2 (B) 2 segons UNE-EN 12600, cambra d'aire de 16 mm amb argó i lluna de 4+4 mm de gruix amb 1 butiral transparent de lluna reflectora de control solar, classe 2 (B) 2 segons UNE-EN 12600, col·locat amb llistó de vidre sobre fusta, acer o alumini | 8.4 |  | x | 100 | = | 840
| PAY0-5099 | u | Col·locació de bastiment d'acer | 1 |  | x | 79 | = | 79
|  |  | Subtotal partida d'obra | [6 empty] | 919
|  |  | Despeses auxiliars |  |  |  | 1.5 | % | 1.22
|  |  | Cost directe | [6 empty] | 2954.42
|  |  | Despeses indirectes |  |  |  | 3 | % |  | 88.63
|  |  | Total | [6 empty] | 3043.05
P-113 | PAFA-T006 | u | Tancament fix d'alumini lacat color estàndard a escollir segons mostra, amb trencament de pont tèrmic, model COR 70 hoja oculta RTP de CORTIZO o equivalent, completa, amb bastiment de base, per a un buit d'obra aproximat de 260x250 cm, amb una transmitància tèrmica aproximada de 1,7 W/m2K segons EN 10077. Inclòs premarc, marc, fulla amb envidriament de GUARDIAN o equivalent, segellats, tapetes, sòcol-tapajuntes, escopidor, accessoris i acabat. Lacat amb segell QUALICOAT. Inclòs estructura d'ancoratge a forjat. Col·locat. Segons fitxa 06 ALUMINI de la documentació gràfica. El preu inclou la fusteria real a col·locar en obra, les dimensions aqui indicades son orientatives. |  |  |  | Rend.: | 1 |  | 2064.51 | Tancament fix alumini 06_ALUMINI
Mà d'obra
| A01-FEPH | h | Ajudant muntador | 0.8791 | /R | x | 22.21 | = | 19.52
| A0F-000R | h | Oficial 1a muntador | 1.7583 | /R | x | 26.04 | = | 45.79
|  |  | Subtotal mà d'obra | [6 empty] | 65.31
Material
| B7JE-0GTI | p.p | Massilla de resines de poliuretà monocomponent per a segellat de juntes abans de l'aplicació del revestiment esportiu | 0.6 |  | x | 0.59 | = | 0.35
| BAN6-1WGT | m | Bastiment de base de tub d'acer galvanitzat de secció necessària | 10.2 |  | x | 5.25 | = | 53.55
| BAF6-1VE7 | m2 | Fulla fixa d'alumini lacat color estàndard a escollir s/m, amb trencament de pont tèrmic, de Cortizo o equivalent, completa segons descripció i documentació gràfica | 6.5 |  | x | 184.81 | = | 1201.27
| B7JE-0GTM | dm3 | Massilla per a segellats, d'aplicació amb pistola, de base silicona neutra monocomponent | 0.2 |  | x | 19.6 | = | 3.92
|  |  | Subtotal material | [6 empty] | 1259.09
Partida d'obra
| PAY0-5099 | u | Col·locació de bastiment d'acer | 1 |  | x | 79 | = | 79
| PC1C-BOEB | m2 | Vidre aïllant de lluna de baixa emissivitat de 3+3 mm de gruix amb 1 butiral transparent classe 2 (B) 2 segons UNE-EN 12600, cambra d'aire de 16 mm amb argó i lluna de 4+4 mm de gruix amb 1 butiral transparent de lluna reflectora de control solar, classe 2 (B) 2 segons UNE-EN 12600, col·locat amb llistó de vidre sobre fusta, acer o alumini | 6 |  | x | 100 | = | 600
|  |  | Subtotal partida d'obra | [6 empty] | 679
|  |  | Despeses auxiliars |  |  |  | 1.5 | % | 0.98
|  |  | Cost directe | [6 empty] | 2004.38
|  |  | Despeses indirectes |  |  |  | 3 | % |  | 60.13
|  |  | Total | [6 empty] | 2064.51
P-114 | PAFA-T007 | u | Tancament d'alumini lacat color estàndard a escollir segons mostra, de porta batent i fix lateral i superior, amb trencament de pont tèrmic, model Millenium Plus 70 hoja RTP de CORTIZO o equivalent, completa, amb bastiment de base, per a un buit d'obra aproximat de 452x310 cm, amb una transmitància tèrmica aproximada de 2 W/m2K segons EN 10077. Inclòs premarc, marc, fulla i fixes amb envidriament de GUARDIAN o equivalent, segellats, tapetes, sòcol-tapajuntes, escopidor, accessoris, ferratges i acabat. Lacat amb segell QUALICOAT. Inclòs estructura d'ancoratge a forjat. Col·locat. Segons fitxa 07 ALUMINI de la documentació gràfica. El preu inclou la fusteria real a col·locar en obra, les dimensions aqui indicades son orientatives. |  |  |  | Rend.: | 1 |  | 4429.16 | Tancament porta+fix alumini 07_ALUMINI
Mà d'obra
| A01-FEPH | h | Ajudant muntador | 1.3186 | /R | x | 22.21 | = | 29.29
| A0F-000R | h | Oficial 1a muntador | 2.6374 | /R | x | 26.04 | = | 68.68
|  |  | Subtotal mà d'obra | [6 empty] | 97.97
Material
| B7JE-0GTI | p.p | Massilla de resines de poliuretà monocomponent per a segellat de juntes abans de l'aplicació del revestiment esportiu | 1.6 |  | x | 0.59 | = | 0.94
| BAF6-1VE7 | m2 | Fulla fixa d'alumini lacat color estàndard a escollir s/m, amb trencament de pont tèrmic, de Cortizo o equivalent, completa segons descripció i documentació gràfica | 11.97 |  | x | 184.81 | = | 2212.18
| BAF1-1U8P | m2 | Tancament d'alumini lacat color estàndard a escollir segons mostra, amb trencament de pont tèrmic, amb un Uw menor de 2,00W/(m2.k), per a col·locar sobre bastiment de base, amb batents, tipus Millennium Plus 70RTP o equivalent, completa segons descripció i fitxa corresponent | 1.95 |  | x | 292.8 | = | 570.96
| BAN6-1WGT | m | Bastiment de base de tub d'acer galvanitzat de secció necessària | 15.2 |  | x | 5.25 | = | 79.8
| B7JE-0GTM | dm3 | Massilla per a segellats, d'aplicació amb pistola, de base silicona neutra monocomponent | 0.4 |  | x | 19.6 | = | 7.84
|  |  | Subtotal material | [6 empty] | 2871.72
Partida d'obra
| PAY0-5099 | u | Col·locació de bastiment d'acer | 1 |  | x | 79 | = | 79
| PC1C-BOEB | m2 | Vidre aïllant de lluna de baixa emissivitat de 3+3 mm de gruix amb 1 butiral transparent classe 2 (B) 2 segons UNE-EN 12600, cambra d'aire de 16 mm amb argó i lluna de 4+4 mm de gruix amb 1 butiral transparent de lluna reflectora de control solar, classe 2 (B) 2 segons UNE-EN 12600, col·locat amb llistó de vidre sobre fusta, acer o alumini | 12.5 |  | x | 100 | = | 1250
|  |  | Subtotal partida d'obra | [6 empty] | 1329
|  |  | Despeses auxiliars |  |  |  | 1.5 | % | 1.47
|  |  | Cost directe | [6 empty] | 4300.16
|  |  | Despeses indirectes |  |  |  | 3 | % |  | 129
|  |  | Total | [6 empty] | 4429.16
P-115 | PAFA-T008 | u | Tancament d'alumini lacat color estàndard a escollir segons mostra, de porta batent i fix lateral i superior, amb trencament de pont tèrmic, model Millenium Plus 70 hoja RTP de CORTIZO o equivalent, completa, amb bastiment de base, per a un buit d'obra aproximat de 441x310 cm, amb una transmitància tèrmica aproximada de 2 W/m2K segons EN 10077. Inclòs premarc, marc, fulla i fixes amb envidriament de GUARDIAN o equivalent, segellats, tapetes, sòcol-tapajuntes, escopidor, accessoris, ferratges i acabat. Lacat amb segell QUALICOAT. Inclòs estructura d'ancoratge a forjat. Col·locat. Segons fitxa 08 ALUMINI de la documentació gràfica. El preu inclou la fusteria real a col·locar en obra, les dimensions aqui indicades son orientatives. |  |  |  | Rend.: | 1 |  | 4495.53 | Tancament porta+fix alumini 08_ALUMINI
Mà d'obra
| A01-FEPH | h | Ajudant muntador | 1.3186 | /R | x | 22.21 | = | 29.29
| A0F-000R | h | Oficial 1a muntador | 2.6374 | /R | x | 26.04 | = | 68.68
|  |  | Subtotal mà d'obra | [6 empty] | 97.97
Material
| BAF6-1VE7 | m2 | Fulla fixa d'alumini lacat color estàndard a escollir s/m, amb trencament de pont tèrmic, de Cortizo o equivalent, completa segons descripció i documentació gràfica | 11.66 |  | x | 184.81 | = | 2154.88
| BAF1-1U8P | m2 | Tancament d'alumini lacat color estàndard a escollir segons mostra, amb trencament de pont tèrmic, amb un Uw menor de 2,00W/(m2.k), per a col·locar sobre bastiment de base, amb batents, tipus Millennium Plus 70RTP o equivalent, completa segons descripció i fitxa corresponent | 1.98 |  | x | 292.8 | = | 579.74
| BAN6-1WGT | m | Bastiment de base de tub d'acer galvanitzat de secció necessària | 15 |  | x | 5.25 | = | 78.75
| B7JE-0GTM | dm3 | Massilla per a segellats, d'aplicació amb pistola, de base silicona neutra monocomponent | 0.4 |  | x | 19.6 | = | 7.84
| B7JE-0GTI | p.p | Massilla de resines de poliuretà monocomponent per a segellat de juntes abans de l'aplicació del revestiment esportiu | 1.6 |  | x | 0.59 | = | 0.94
|  |  | Subtotal material | [6 empty] | 2822.15
Partida d'obra
| PC1C-BOEB | m2 | Vidre aïllant de lluna de baixa emissivitat de 3+3 mm de gruix amb 1 butiral transparent classe 2 (B) 2 segons UNE-EN 12600, cambra d'aire de 16 mm amb argó i lluna de 4+4 mm de gruix amb 1 butiral transparent de lluna reflectora de control solar, classe 2 (B) 2 segons UNE-EN 12600, col·locat amb llistó de vidre sobre fusta, acer o alumini | 13.64 |  | x | 100 | = | 1364
| PAY0-5099 | u | Col·locació de bastiment d'acer | 1 |  | x | 79 | = | 79
|  |  | Subtotal partida d'obra | [6 empty] | 1443
|  |  | Despeses auxiliars |  |  |  | 1.5 | % | 1.47
|  |  | Cost directe | [6 empty] | 4364.59
|  |  | Despeses indirectes |  |  |  | 3 | % |  | 130.94
|  |  | Total | [6 empty] | 4495.53
P-121 | PAQ8-T005 | u | Finestra de vidre fix, de dimensions totals aproximades 230x160cm, amb premarc, marc, tapetes, llistonets, llinda de perfil meàtl·lic de 8cm amb imprimació epoxi i esmalt acrílic, envidriament de seguretat 4+4 amb butiral transparent. Acabat xapat HPL color estàndard a escollir segons mostra. Col·locada Segons fitxa 05 FUSTA de la documentació gràfica. El preu inclou la fusteria real a col·locar en obra, les dimensions aqui indicades son orientatives. |  |  |  | Rend.: | 1 |  | 700.3 | Finestra vidre fix 230x160cm 05_FUSTA
Mà d'obra
| A01-FEP6 | h | Ajudant fuster | 1.3186 | /R | x | 22.39 | = | 29.52
| A0F-000K | h | Oficial 1a fuster | 1.3186 | /R | x | 25.64 | = | 33.81
|  |  | Subtotal mà d'obra | [6 empty] | 63.33
Material
| BA11-T005 | u | Finestra fixa interior i buit, de dimensions aproximades 230X160cm, amb premarc, marc, tapetes, llinda, acabat, completa segons definició i fitxa 05_FUSTA | 1 |  | x | 479.12 | = | 479.12
|  |  | Subtotal material | [6 empty] | 479.12
Partida d'obra
| PC1H-5CP6 | m2 | Vidre laminar de seguretat 2 llunes, amb acabat de lluna incolora, de 4+4 mm de gruix, amb 1 butiral transparent, classe 2 (B) 2 segons UNE-EN 12600, col·locat amb llistó de vidre sobre fusta, acer o alumini | 2.26 |  | x | 60.4 | = | 136.5
|  |  | Subtotal partida d'obra | [6 empty] | 136.5
|  |  | Despeses auxiliars |  |  |  | 1.5 | % | 0.95
|  |  | Cost directe | [6 empty] | 679.9
|  |  | Despeses indirectes |  |  |  | 3 | % |  | 20.4
|  |  | Total | [6 empty] | 700.3
P-122 | PAQ8-T006 | u | Finestra de vidre fix, de dimensions totals aproximades 200x160cm, amb premarc, marc, tapetes, llistonets, envidriament de seguretat 4+4 amb butiral transparent. Acabat xapat HPL color estàndard a escollir segons mostra. Col·locada Segons fitxa 06 FUSTA de la documentació gràfica. El preu inclou la fusteria real a col·locar en obra, les dimensions aqui indicades son orientatives. |  |  |  | Rend.: | 1 |  | 640.47 | Finestra vidre fix 200x160cm 06_FUSTA
Mà d'obra
| A01-FEP6 | h | Ajudant fuster | 1.3186 | /R | x | 22.39 | = | 29.52
| A0F-000K | h | Oficial 1a fuster | 1.3186 | /R | x | 25.64 | = | 33.81
|  |  | Subtotal mà d'obra | [6 empty] | 63.33
Material
| BA11-T006 | u | Finestra vidre fix 200x160cm 06_FUSTA | 1 |  | x | 393.86 | = | 393.86
|  |  | Subtotal material | [6 empty] | 393.86
Partida d'obra
| PC1H-5CP6 | m2 | Vidre laminar de seguretat 2 llunes, amb acabat de lluna incolora, de 4+4 mm de gruix, amb 1 butiral transparent, classe 2 (B) 2 segons UNE-EN 12600, col·locat amb llistó de vidre sobre fusta, acer o alumini | 2.71 |  | x | 60.4 | = | 163.68
|  |  | Subtotal partida d'obra | [6 empty] | 163.68
|  |  | Despeses auxiliars |  |  |  | 1.5 | % | 0.95
|  |  | Cost directe | [6 empty] | 621.82
|  |  | Despeses indirectes |  |  |  | 3 | % |  | 18.65
|  |  | Total | [6 empty] | 640.47
P-124 | PAQA-T003 | u | Porta corredissa encastada amb una llum de pas de 80x 220 cm, amb ferramenta d'acer inoxidable, amb premarc, marc, accessoris, fulla, tapetes laterals, superior i inferior, amb acabat xapat en HPL color estàndard a escollir segons mostra. Amb caixa encastada per acabat amb guix laminat. Col·locada. Segons fitxa 03 FUSTA de la documentació gràfica. |  |  |  | Rend.: | 1 |  | 548.39 | Porta corredissa 1 fulla 80cm HPL 03_FUSTA
Mà d'obra
| A01-FEP6 | h | Ajudant fuster | 1.5824 | /R | x | 22.39 | = | 35.43
| A0F-000K | h | Oficial 1a fuster | 1.5824 | /R | x | 25.64 | = | 40.57
|  |  | Subtotal mà d'obra | [6 empty] | 76
Material
| BAP2-T003 | u | Porta interior corredissa encastada de 80x220 cm de llum de pas amb acabat xapat amb HPL, amb fulla, guía oculta, tapetes, ferramenta i accessoris segons REF 03 | 1 |  | x | 262.47 | = | 262.47
|  |  | Subtotal material | [6 empty] | 262.47
Partida d'obra
| PAN6-BFX3 | u | Caixa i bastiment de base per a porta corredissa encastada d'acer galvanitzat, d'1 fulla de 80x 220 cm de llum de pas, per a acabat amb plaques de guix laminat, muntada | 1 |  | x | 192.81 | = | 192.81
|  |  | Subtotal partida d'obra | [6 empty] | 192.81
|  |  | Despeses auxiliars |  |  |  | 1.5 | % | 1.14
|  |  | Cost directe | [6 empty] | 532.42
|  |  | Despeses indirectes |  |  |  | 3 | % |  | 15.97
|  |  | Total | [6 empty] | 548.39
| PAY0-5099 | u | Col·locació de bastiment d'acer |  |  |  | Rend.: | 1 |  | 81.37 | Col·locació de bastiment d'acer
Mà d'obra
| A0F-000T | h | Oficial 1a paleta | 2.0748 | /R | x | 25.19 | = | 52.26
| A0D-0007 | h | Manobre | 0.7033 | /R | x | 19.95 | = | 14.03
|  |  | Subtotal mà d'obra | [6 empty] | 66.29
Material
| B0F13-0LM8 | u | Maó foradat senzill de 290x140x40 mm, categoria I, LD, segons la norma UNE-EN 771-1 | 7.364 |  | x | 0.18 | = | 1.33
|  |  | Subtotal material | [6 empty] | 1.33
Partida d'obra
| B07F-0LT4 | m3 | Morter de ciment pòrtland amb filler calcari CEM II/B-L i sorra, amb 250 kg/m3 de ciment, amb una proporció en volum 1:6 i 5 N/mm2 de resistència a compressió, elaborat a l'obra | 0.1169 |  | x | 88.92 | = | 10.39
|  |  | Subtotal partida d'obra | [6 empty] | 10.39
|  |  | Despeses auxiliars |  |  |  | 1.5 | % | 0.99
|  |  | Cost directe | [6 empty] | 79
|  |  | Despeses indirectes |  |  |  | 3 | % |  | 2.37
|  |  | Total | [6 empty] | 81.37
P-255 | PG33-XA02 | m | Línia General d'Alimentació trifàsica formada per conductors de coure de tensió assignada0,6/1 kV, de designació RZ1-K (AS), construcció segons norma UNE 21123-4, unipolar, de secció (3×35/16)+TT×16mm²Cu, amb coberta del cable de poliolefines, classe de reacció al foc Cca-s1b, d1, a1 segons la norma UNE-EN 50575 amb baixa emissió fums, col·locat en tub |  |  |  | Rend.: | 1 |  | 25.62 | L.G.A. Cable 0,6/1 kV RZ1-K (AS), (3×35/16)+TT×16mm2,col.tub
Partida d'obra
| PG33-E6D3 | m | Cable amb conductor de coure de tensió assignada0,6/1 kV, de designació RZ1-K (AS), construcció segons norma UNE 21123-4, tripolar, de secció 3x35 mm2, amb coberta del cable de poliolefines, classe de reacció al foc Cca-s1b, d1, a1 segons la norma UNE-EN 50575 amb baixa emissió fums, col·locat en tub | 1 |  | x | 20.15 | = | 20.15
| PG33-E68R | m | Cable amb conductor de coure de tensió assignada0,6/1 kV, de designació RZ1-K (AS), construcció segons norma UNE 21123-4, unipolar, de secció 1x16 mm2, amb coberta del cable de poliolefines, classe de reacció al foc Cca-s1b, d1, a1 segons la norma UNE-EN 50575 amb baixa emissió fums, col·locat en tub | 1 |  | x | 4.72 | = | 4.72
|  |  | Subtotal partida d'obra | [6 empty] | 24.87
|  |  | Cost directe | [6 empty] | 24.87
|  |  | Despeses indirectes |  |  |  | 3 | % |  | 0.75
|  |  | Total | [6 empty] | 25.62
P-257 | PG33-XA04 | m | Derivació Individual trifàsica formada per conductors de coure de tensió assignada0,6/1 kV, de designació RZ1-K (AS), construcció segons norma UNE 21123-4, unipolar, de secció (3×35/16)+TT×16mm²Cu, amb coberta del cable de poliolefines, classe de reacció al foc Cca-s1b, d1, a1 segons la norma UNE-EN 50575 amb baixa emissió fums, col·locat en tub |  |  |  | Rend.: | 1 |  | 25.62 | DERIVACIO INDIVIDUAL Cable 0,6/1 kV RZ1-K (AS), (3×35/16)+TT×16mm2,col.tub
Partida d'obra
| PG33-E6D3 | m | Cable amb conductor de coure de tensió assignada0,6/1 kV, de designació RZ1-K (AS), construcció segons norma UNE 21123-4, tripolar, de secció 3x35 mm2, amb coberta del cable de poliolefines, classe de reacció al foc Cca-s1b, d1, a1 segons la norma UNE-EN 50575 amb baixa emissió fums, col·locat en tub | 1 |  | x | 20.15 | = | 20.15
| PG33-E68R | m | Cable amb conductor de coure de tensió assignada0,6/1 kV, de designació RZ1-K (AS), construcció segons norma UNE 21123-4, unipolar, de secció 1x16 mm2, amb coberta del cable de poliolefines, classe de reacció al foc Cca-s1b, d1, a1 segons la norma UNE-EN 50575 amb baixa emissió fums, col·locat en tub | 1 |  | x | 4.72 | = | 4.72
|  |  | Subtotal partida d'obra | [6 empty] | 24.87
|  |  | Cost directe | [6 empty] | 24.87
|  |  | Despeses indirectes |  |  |  | 3 | % |  | 0.75
|  |  | Total | [6 empty] | 25.62
P-276 | PGD5-61UP | u | Xarxa de connexió a terra amb 4 piquetes d'acer, de 1500 mm de llargària, de d 14,6 mm, amb recobriment de coure de 300 µm i clavades a terra, inclou la caixa estanca de comprovació de PVC col·locada superficialment i conductor de coure nu de 35 mm2 de secció |  |  |  | Rend.: | 1 |  | 203.28 | Xarxa cnx.terra+4 piquetes acer,long.=1500mm,D=14,6mm,recobr.coure 300µm clavades terra,caixa est.co
Partida d'obra
| PGD4-614N | u | Punt de connexió a terra amb pont seccionador de platina de coure, muntat en caixa estanca i col·locat superficialment | 1 |  | x | 36.33 | = | 36.33
| PG3B-E7E6 | m | Conductor de coure nu, unipolar de secció 1x35 mm2, muntat superficialment | 5.5 |  | x | 7.51 | = | 41.31
| PG2P-6T0M | m | Tub rígid de PVC, de 20 mm de diàmetre nominal, aïllant i no propagador de la flama, amb una resistència a l'impacte de 2 J, resistència a compressió de 1250 N i una rigidesa dielèctrica de 2000 V, amb unió roscada i muntat superficialment | 1.5 |  | x | 2.88 | = | 4.32
| PGD1-E3BT | u | Piqueta de connexió a terra d'acer, amb recobriment de coure 300 µm de gruix, de 1500 mm llargària de 14,6 mm de diàmetre, clavada a terra | 4 |  | x | 28.85 | = | 115.4
|  |  | Subtotal partida d'obra | [6 empty] | 197.36
|  |  | Cost directe | [6 empty] | 197.36
|  |  | Despeses indirectes |  |  |  | 3 | % |  | 5.92
|  |  | Total | [6 empty] | 203.28
P-290 | PJ119-3CF4 | u | Plat de dutxa quadrat de material acrílic, de 700x700 mm, de color blanc, preu superior, encastat al paviment |  |  |  | Rend.: | 1 |  | 122.63 | Plat dutxa quadrat acrílic,700x700mm,blanc,preu sup.,encast.pavim.
Mà d'obra
| A0F-000T | h | Oficial 1a paleta | 0.3517 | /R | x | 25.19 | = | 8.86
| A0D-0007 | h | Manobre | 0.1759 | /R | x | 19.95 | = | 3.51
|  |  | Subtotal mà d'obra | [6 empty] | 12.37
Material
| BJ118-0QO5 | u | Plat de dutxa quadrat de material acrílic de 700x700 mm, de color blanc, preu superior, per a encastar | 1 |  | x | 106.31 | = | 106.31
|  |  | Subtotal material | [6 empty] | 106.31
Partida d'obra
| B07F-0LT4 | m3 | Morter de ciment pòrtland amb filler calcari CEM II/B-L i sorra, amb 250 kg/m3 de ciment, amb una proporció en volum 1:6 i 5 N/mm2 de resistència a compressió, elaborat a l'obra | 0.0021 |  | x | 88.92 | = | 0.19
|  |  | Despeses auxiliars |  |  |  | 1.5 | % | 0.19
|  |  | Cost directe | [6 empty] | 119.06
|  |  | Despeses indirectes |  |  |  | 3 | % |  | 3.57
|  |  | Total | [6 empty] | 122.63

## T-SMP
PROJECTE BÀSIC I EXECUTIU | PROJECTE BÀSIC I EXECUTIU | PROJECTE BÀSIC I EXECUTIU | PROJECTE BÀSIC I EXECUTIU
PAVELLÓ POLIESPORTIU | PAVELLÓ POLIESPORTIU | PAVELLÓ POLIESPORTIU | PAVELLÓ POLIESPORTIU
COMPLEX ESPORTIU CARRER MIQUEL MARTÍ I POL,5. SALT. GIRONA | COMPLEX ESPORTIU CARRER MIQUEL MARTÍ I POL,5. SALT. GIRONA | COMPLEX ESPORTIU CARRER MIQUEL MARTÍ I POL,5. SALT. GIRONA | COMPLEX ESPORTIU CARRER MIQUEL MARTÍ I POL,5. SALT. GIRONA
2320SALT-PBE-PRE1 | 2320SALT-PBE-PRE1 | 2320SALT-PBE-PRE1 | 2320SALT-PBE-PRE1
Justificació d'elements | Justificació d'elements | Justificació d'elements | Justificació d'elements
Codi | U.A. | Descripció | Preu | Descripció curta | CO2eq (kg) | MJ
Mà d'obra
A01-FEOZ | h | Ajudant encofrador | 22.21 | Ajudant encofrador | 0 | 0
A01-FEP0 | h | Ajudant ferrallista | 22.21 | Ajudant ferrallista | 0 | 0
A01-FEP1 | h | Ajudant soldador | 22.21 | Ajudant soldador | 0 | 0
A01-FEP3 | h | Ajudant col·locador | 22.21 | Ajudant col·locador | 0 | 0
A01-FEP6 | h | Ajudant fuster | 22.39 | Ajudant fuster | 0 | 0
A01-FEP9 | h | Ajudant pintor | 22.21 | Ajudant pintor | 0 | 0
A01-FEPA | h | Ajudant vidrier | 25.9 | Ajudant vidrier | 0 | 0
A01-FEPB | h | Ajudant manyà | 22.29 | Ajudant manyà | 0 | 0
A01-FEPC | h | Ajudant calefactor | 22.18 | Ajudant calefactor | 0 | 0
A01-FEPD | h | Ajudant electricista | 22.18 | Ajudant electricista | 0 | 0
A01-FEPE | h | Ajudant lampista | 22.18 | Ajudant lampista | 0 | 0
A01-FEPH | h | Ajudant muntador | 22.21 | Ajudant muntador | 0 | 0
A0D-0007 | h | Manobre | 19.95 | Manobre | 0 | 0
A0E-000A | h | Manobre especialista | 21.07 | Manobre especialista | 0 | 0
A0F-000B | h | Oficial 1a | 25.19 | Oficial 1a | 0 | 0
A0F-000C | h | Oficial 1a calefactor | 26.04 | Oficial 1a calefactor | 0 | 0
A0F-000D | h | Oficial 1a col·locador | 25.19 | Oficial 1a col·locador | 0 | 0
A0F-000E | h | Oficial 1a electricista | 26.04 | Oficial 1a electricista | 0 | 0
A0F-000F | h | Oficial 1a encofrador | 25.19 | Oficial 1a encofrador | 0 | 0
A0F-000I | h | Oficial 1a ferrallista | 25.19 | Oficial 1a ferrallista | 0 | 0
A0F-000K | h | Oficial 1a fuster | 25.64 | Oficial 1a fuster | 0 | 0
A0F-000N | h | Oficial 1a lampista | 26.04 | Oficial 1a lampista | 0 | 0
A0F-000P | h | Oficial 1a manyà | 25.58 | Oficial 1a manyà | 0 | 0
A0F-000R | h | Oficial 1a muntador | 26.04 | Oficial 1a muntador | 0 | 0
A0F-000T | h | Oficial 1a paleta | 25.19 | Oficial 1a paleta | 0 | 0
A0F-000V | h | Oficial 1a pintor | 25.19 | Oficial 1a pintor | 0 | 0
A0F-000Y | h | Oficial 1a soldador | 25.6 | Oficial 1a soldador | 0 | 0
A0F-0010 | h | Oficial 1a vidrier | 28.58 | Oficial 1a vidrier | 0 | 0
A0K-002B | h | Técnico medio o superior | 40.94 | Técnico medio o superior | 0 | 0
OGEN003 | h | Oficial 1a | 25.19 | Oficial 1a | 0 | 0
OGEN005 | h | Ajudant | 22.21 | Ajudant | 0 | 0
Maquinària
B44Z-T001 | u | Escala metàl·lica exterior | 7472.49 | Escala metàl·lica exterior | 0 | 0
C111-0056 | h | Compressor amb dos martells pneumàtics | 11.35 | Compressor+dos martells pneumàtics | 0 | 0
C115-00EE | h | Retroexcavadora amb martell trencador | 46.74 | Retroexcavadora amb martell trencador | 0 | 0
C131-005E | h | Corró vibratori autopropulsat, de 8 a 10 t | 46.38 | Corró vibratori autopropulsat,8 a 10t | 0 | 0
C131-005G | h | Corró vibratori autopropulsat, de 12 a 14 t | 60.86 | Corró vibratori autopropulsat,12 a 14t | 0 | 0
C135-00LX | h | Miniexcavadora de gasoil, de 34 kW, sobre cadenes de 2 a 5.9 t | 42.44 | Miniexcavadora,de gasoil,34kW,s/caden. 2 a 5.9t | 0 | 0
C136-00F4 | h | Motoanivelladora petita | 62.77 | Motoanivelladora petita | 0 | 0
C138-00KG | h | Pala carregadora sobre cadenes d'11 a 17 t, amb escarificadora | 78.18 | Pala carregadora s/caden. 11 a 17t,+escarificadora | 0 | 0
C138-00KR | h | Pala carregadora sobre pneumàtics de 8 a 14 t | 64.46 | Pala carregadora s/pneumàtics 8 a 14t | 0 | 0
C139-00LK | h | Pala excavadora giratòria sobre pneumàtics de 15 a 20 t | 81.35 | Pala excavadora giratòria s/pneumàtics 15 a 20t | 0 | 0
C13A-00FP | h | Picó vibrant de combustible amb placa de 30x30 cm | 4.42 | Picó vibrant combustible,plac.30x30cm | 0 | 0
C13A-00FR | h | Compactador combustible duplex manual de 700 kg | 6.16 | Compactador combustible duplex manual,700 kg | 0 | 0
C13C-00LP | h | Retroexcavadora sobre pneumàtics de 8 a 10 t | 43.04 | Retroexcavadora s/pneumàtics 8 a 10t | 0 | 0
C152-003B | h | Camió grua | 45.83 | Camió grua | 0 | 0
C154-003O | h | Camió per a transport de 24 t | 60.66 | Camió transp.24 t | 0 | 0
C172-003J | h | Camió amb bomba de formigonar | 133.27 | Camió bomba formigonar | 0 | 0
C176-00FX | h | Formigonera de 165 l | 2.05 | Formigonera 165l | 0 | 0
C17A-00JM | h | Mesclador continu amb sitja per a morter preparat a granel | 1.35 | Mesc.cont.+sitja granel | 0 | 0
C206-00DW | h | Equip i elements auxiliars per a soldadura elèctrica | 2.46 | Equip+elem.aux.p/soldadura elèctrica | 0 | 0
C207-00E1 | h | Equip i elements auxiliars per a tall oxiacetilènic | 6.41 | Equip tall oxiacetilènic | 0 | 0
C20K-T001 | h | Maquinària per a tractament mecànic superficie de formigó | 11.78 | Maquinària per a tractament mecànic superficie de formigó | 0 | 0
C20L-00DO | h | Remolinador mecànic | 4.54 | Remolinador mecànic | 0 | 0
CZ15-00E4 | h | Grup electrògen de 20 a 30 kVA | 7.72 | Grup electrògen de 20 a 30kVA | 0 | 0
M11HM020 | h | Equipo de proyección mortero | 4.37 | Equipo de proyección mortero | 0 | 0
M12W100 | h | Clavadora de explosión | 2.07 | Clavadora de explosión | 0 | 0
Material
B000-T001 | u | Materials per a reparacions d'elements extrets, coordinació entre fases. A justificar | 1758.22 | Materials per a reparacions d'elements extrets, coordinació entre fases | 0 | 0
B011-05ME | m3 | Aigua | 2.04 | Aigua | 0 | 0
B038-05NU | t | Palet de riera 16 a 32 mm | 17.38 | Palet riera D=16 a 32 mm | 0 | 0
B03C-05NK | m3 | Sauló garbellat, subministrat en sacs de 0,8 m3 | 22.02 | Sauló garbellat,sacs 0,8m3 | 0 | 0
B03J-0K7T | t | Grava de pedrera de pedra calcària, 20/40mm | 15.03 | Grava pedra calc.20/40mm | 0 | 0
B03J-0K8H | t | Grava de pedrera de pedra calcària, de 50 a 70 mm | 15.52 | Grava pedra calc.50 a 70mm | 0 | 0
B03L-05N7 | t | Sorra de pedrera per a morters | 20.85 | Sorra p/morters | 0 | 0
B053-1VF9 | kg | Material per a rejuntat de rajoles ceràmiques CG2 segons norma UNE-EN 13888, de color | 0.98 | Material rejuntat rajoles ceràmica CG2 (UNE-EN 13888),color | 0 | 0
B055-067M | t | Ciment pòrtland amb filler calcari CEM II/B-L 32,5 R segons UNE-EN 197-1, en sacs | 138.2 | Ciment pòrtland+fill.calc. CEM II/B-L 32,5R, & sacs | 0 | 0
B056-06J5 | kg | Ciment ràpid CNR4 en sacs | 0.13 | Ciment ràpid CNR4,sacs | 0 | 0
B06-T001 | m2 | Materials per a formació de recrescut graonat accès exterior | 86.26 | Materials per a formació de recrescut graonat accès exterior | 0 | 0
B067-2A9V | m3 | Formigó de neteja, amb una dosificació de 150 kg/m3 de ciment, consistència tova i grandària màxima del granulat 20 mm, HL-150/B/20 | 90.28 | Formigó neteja HL-150/B/20 | 0 | 0
B069-2A9N | m3 | Formigó d'ús no estructural | 93.47 | Form.no estructural | 0 | 0
B069-2A9O | m3 | Formigó d'ús no estructural HNE-15/P/20 de resistència a compressió 15 N/mm2, consistència plàstica i grandària màxima del granulat 20 mm | 90.46 | Form.no estructural HNE-15/P/20 | 0 | 0
B06F2-LNL3 | m3 | Formigó per armar HA - 25 / F / 20 / XC1 amb una quantitat de ciment de 275 kg/m3 i relació aigua ciment =< 0.6 | 101.04 | Formigó per armar HA - 25 / F / 20 / XC1 quant.ciment 275kg/m3, aigua/ciment =< 0.6 | 0 | 0
B06F2-LNXC | m3 | Formigó per armar amb additiu hidròfug HA - 30 / F / 20 / XC3 amb una quantitat de ciment de 300 kg/m3 i relació aigua ciment =< 0.55 | 110.37 | Formigó per armar +addit. hidròfug HA - 30 / F / 20 / XC3 quant.ciment 300kg/m3, aigua/ciment =< 0.5 | 0 | 0
B06F2-LR3A | m3 | Formigó per armar amb additiu hidròfug HA - 25 / F / 20 / XC2 ó XC3 amb una quantitat de ciment de 275 kg/m3 i relació aigua ciment =< 0.6 | 105.08 | Formigó per armar +addit. hidròfug HA - 25 / F / 20 / XC2 ó XC3 | 0 | 0
B06F2-T001 | m3 | Formigó per armar HA - 25 / F / 20 / XS1 amb una quantitat de ciment de 300 kg/m3 i relació aigua ciment =< 0.5 | 103.13 | Formigó per armar HA - 25 / F / 20 / XS1 quant.ciment 300kg/m3, aigua/ciment =< 0.5 | 0 | 0
B07F-0LT6 | m3 | Morter mixt de ciment pòrtland amb filler calcari CEM II/B-L, calç i sorra, amb 200 kg/m3 de ciment, amb una proporció en volum 1:2:10 i 2,5 N/mm2 de resistència a compressió, elaborat a l'obra | 169.19 | Morter hidròfug | 0 | 0
B07L-1PY6 | t | Morter per a ram de paleta, classe M 5 (5 N/mm2), en sacs, de designació (G) segons norma UNE-EN 998-2 | 55.92 | Mort.ram paleta M5,sacs,(G) UNE-EN 998-2 | 0 | 0
B07L-1PYC | t | Morter per a ram de paleta, classe M 7.5 (7,5 N/mm2), a granel, de designació (G) segons norma UNE-EN 998-2 | 46.35 | Mort.ram paleta M7.5,granel,(G) UNE-EN 998-2 | 0 | 0
B094-06TJ | kg | Adhesiu cimentós tipus C1 segons norma UNE-EN 12004 | 0.28 | Adhesiu cimentós C1 | 0 | 0
B094-06TK | kg | Adhesiu cimentós tipus C2 segons norma UNE-EN 12004 | 0.62 | Adhesiu cimentós C2 | 0 | 0
B094-06TL | kg | Adhesiu cimentós tipus C2 TE segons norma UNE-EN 12004 | 0.79 | Adhesiu cimentós C2 TE | 0 | 0
B096-T001 | u | Rotlle de cinta adhesiva 25mm 50m | 1.83 | Rotlle de cinta adhesiva 25mm 50m | 0 | 0
B0A1-07JQ | u | Abraçadora acer galvanitzat (isofònica), de 90 mm de diàmetre interior | 1.28 | Abraçadora acer galv.+isofònica,d/int.=90mm | 0 | 0
B0A1-07JT | u | Abraçadora acer galvanitzat (isofònica), de 60 mm de diàmetre interior | 0.42 | Abraçadora acer galv.+isofònica,d/int.=60mm | 0 | 0
B0A1-07JW | u | Abraçadora acer galvanitzat (isofònica), de 110 mm de diàmetre interior | 1.67 | Abraçadora acer galv.+isofònica,d/int.=110mm | 0 | 0
B0A1-07K1 | u | Abraçadora acer galvanitzat (isofònica), de 160 mm de diàmetre interior | 2.3 | Abraçadora acer galv.+isofònica,d/int.=160mm | 0 | 0
B0A1-07KB | u | Abraçadora plàstica, de 50 mm de diàmetre interior | 0.83 | Abraçadora plàstica,d/int.=50mm | 0 | 0
B0A1-07KF | u | Abraçadora plàstica, de 32 mm de diàmetre interior | 0.45 | Abraçadora plàstica,d/int.=32mm | 0 | 0
B0A1-07KK | u | Abraçadora plàstica, de 20 mm de diàmetre interior | 0.28 | Abraçadora plàstica,d/int.=20mm | 0 | 0
B0A1-07KL | u | Abraçadora plàstica, de 25 mm de diàmetre interior | 0.33 | Abraçadora plàstica,d/int.=25mm | 0 | 0
B0A1-07KM | u | Abraçadora plàstica, de 16 mm de diàmetre interior | 0.25 | Abraçadora plàstica,d/int.=16mm | 0 | 0
B0A1-07KP | u | Abraçadora plàstica, de 40 mm de diàmetre interior | 0.6 | Abraçadora plàstica,d/int.=40mm | 0 | 0
B0A1-07KZ | u | Abraçadora metàl·lica, de 75 mm de diàmetre interior | 1.25 | Abraçadora metàl.,d/int.=75mm | 0 | 0
B0A1-07L1 | u | Abraçadora metàl·lica, de 90 mm de diàmetre interior | 1.36 | Abraçadora metàl.,d/int.=90mm | 0 | 0
B0A1-07L5 | u | Abraçadora metàl·lica, de 47 mm de diàmetre interior | 0.38 | Abraçadora metàl.,d/int.=47mm | 0 | 0
B0A1-07LC | u | Abraçadora metàl·lica, de 60 mm de diàmetre interior | 0.65 | Abraçadora metàl.,d/int.=60mm | 0 | 0
B0A5-06VX | u | Cargol autoroscant amb volandera | 0.15 | Cargol autorosc.,voland. | 0 | 0
B0AK-07AS | kg | Clau acer | 1.45 | Clau acer | 0 | 0
B0AM-078F | kg | Filferro recuit d'1,3 mm | 1.9 | Filferro recuit,D=1,3mm | 0 | 0
B0AO-07II | u | Tac de niló de 6 a 8 mm, amb vis | 0.27 | Tac niló D=6 a 8mm,+vis | 0 | 0
B0AQ-07EX | cu | Visos, d'acer galvanitzats | 2.83 | Visos acer,galvanitzats | 0 | 0
B0AQ-07GR | cu | Visos per a plaques de guix laminat | 9.11 | Visos p/guix lam. | 0 | 0
B0B7-106Q | kg | Acer en barres corrugades B500S de límit elàstic >= 500 N/mm2 | 0.96 | Acer b/corrugada B500S | 0 | 0
B0B7-106S | kg | Acer en barres corrugades B500S/SD de límit elàstic >= 500 N/mm2 | 0.97 | Acer b/corrugada B500S/SD | 0 | 0
B0B8-107V | m2 | Malla electrosoldada de barres corrugades d'acer ME 15x15 cm D:6-6 mm 6x2,2 m B500T UNE-EN 10080 | 1.99 | Malla electr.acer corr.ME 15x15cm,D:6-6mm,6x2,2m B500T | 0 | 0
B0B8-108D | m2 | Malla electrosoldada de barres corrugades d'acer ME 15x15 cm D:6-6 mm 6x2,2 m B500SD/T UNE-EN 10080 | 1.99 | Malla electr.acer corr.ME 15x15cm,D:6-6mm,6x2,2m B500SD/T | 0 | 0
B0C60-T001 | m2 | Sistema Complet Danpatherm K7 o equivalent, aïllament interior, estructura interna i estructura de muntatge, amb trencament de pont tèrmic, barrera de vapor, perfileria+remats+juntes estanquitat, suports i fixacions | 145.05 | Sistema Complet Danpatherm K7 o equivalent segons definició | 0 | 0
B0CC0-21OQ | m2 | Placa de guix laminat hidròfuga (H) i gruix 15 mm, amb vora afinada (BA), segons la norma UNE-EN 520 | 8.99 | Placa guix lamin.,H,g=15mm,vora afinada | 0 | 0
B0CC0-21OT | m2 | Placa de guix laminat resistent al foc (F) i gruix 15 mm, amb vora afinada (BA), segons la norma UNE-EN 520 | 8.97 | Placa guix lamin.,F,g=15mm,vora afinada | 0 | 0
B0CC0-21OU | m2 | Placa de guix laminat estàndard (A) i gruix 15 mm, amb vora afinada (BA), segons la norma UNE-EN 520 | 6.04 | Placa guix lamin.,A,g=15mm,vora afinada | 0 | 0
B0CH1-XA01 | m2 | Planxa fibra de vidre alumini AL XS 25MM 1,2X2,4M P5858 | 32.35 | Planxa fibra de vidre alumini AL XS 25MM 1,2X2,4M P5858 | 0 | 0
B0CH1-XA02 | m2 | Conducte d'aire rectangular de 0,6 mm. | 42.48 | Conducte d'aire rectangular de 0,6 mm. | 0 | 0
B0CHK-2OEA | m | Remat de planxa d'acer plegada amb acabat galvanitzat, de 0,8 mm de gruix, 20 cm de desenvolupament, com a màxim, amb 2 plecs, per a minvell | 3.23 | Remat plan.acer pl. galv. g=0,8mm, desenv.<20cm 2 plecs, p/minvell | 0 | 0
B0CHK-2OWA | m2 | Materials per a formació de canal segons definició i detalls de projecte | 20.83 | Materials per a formació de canal segons definició | 0 | 0
B0CHL-T001 | m2 | Planxes metàl·liques KEOPS d'Europerfil+perfils+remats+coronaments | 69.85 | Planxes metàl·liques KEOPS d'Europerfil+perfils+remats+coronaments | 0 | 0
B0CHL-T002 | m2 | Planxes metàl·liques ATENEA d'Europerfil o equivalent,+perfils+remats+coronaments | 79.54 | Planxes metàl·liques ATENEA d'Europerfil o equivalent,+perfils+remats+coronaments | 0 | 0
B0D21-07OY | m | Tauló de fusta de pi per a 10 usos | 0.35 | Tauló fusta pi p/10 usos | 0 | 0
B0D31-07P4 | m3 | Llata de fusta de pi | 280.89 | Llata fusta pi | 0 | 0
B0D62-07PL | cu | Puntal metàl·lic i telescòpic 150 usos | 12.31 | Puntal metàl·lic telescòpic,150usos | 0 | 0
B0D70-0CEP | m2 | Tauler elaborat amb fusta de pi, de 22 mm de gruix, per a 10 usos | 1.76 | Tauler pi,g=22mm,10 usos | 0 | 0
B0D80-0CNT | m2 | Plafó metàl·lic de 50x50 cm per a 20 usos | 2 | Plafó metàl·lic50x50cm,20usos | 0 | 0
B0D80-0CNV | m2 | Plafó metàl·lic de 50x100 cm per a 50 usos | 0.89 | Plafó metàl·lic50x100cm,50usos | 0 | 0
B0D80-0CNW | m2 | Plafó metàl·lic de 50x200 cm per a 50 usos | 0.94 | Plafó metàl·lic50x200cm,50usos | 0 | 0
B0DZ1-0ZLZ | l | Desencofrant | 2.08 | Desencofrant | 0 | 0
B0DZ3-0F6G | m | Fleix | 0.18 | Fleix | 0 | 0
B0DZ5-0F6Q | u | Part proporcional d'elements auxiliars per a plafons metàl·lics, de 50x100 cm | 0.3 | Part propor.elem.aux.plafó met.50x100cm | 0 | 0
B0DZ5-0F6R | u | Part proporcional d'elements auxiliars per a plafons metàl·lics, de 50x200 cm | 0.41 | Part propor.elem.aux.plafó met.50x200cm | 0 | 0
B0DZ5-0F6T | u | Part proporcional d'elements auxiliars per a plafons metàl·lics, de 50x50 cm | 0.2 | Part propor.elem.aux.plafó met.50x50cm | 0 | 0
B0E2-0EKY | u | Bloc foradat de morter de ciment R-6, llis, de 400x200x200 mm, per a revestir, categoria I segons norma UNE-EN 771-3 | 1.03 | Bloc foradat morter cimentR-6,llis 400x200x200mm,p/revest. | 0 | 0
B0F11-2GG5 | u | Gres Klínquer, de 290x135x50 mm, cares vistes i de color especial, Lanzarote/Pirineu de ceràmicas La Paloma o equivalent | 0.49 | Gres klinker,290x135x50mm,Lanzarote/Pirineu de ceràmicas La Paloma o equivalent | 0 | 0
B0F13-0LM8 | u | Maó foradat senzill de 290x140x40 mm, categoria I, LD, segons la norma UNE-EN 771-1 | 0.18 | Maó foradat senzill,290x140x40mm,categoria I,LD,UNE-EN 771-1 | 0 | 0
B0F1A-075F | u | Maó calat, de 290x140x100 mm, per a revestir, categoria I, HD, segons la norma UNE-EN 771-1 | 0.2 | Maó calat,290x140x100mm,p/revestir,categoria I,HD,UNE-EN 771-1 | 0 | 0
B0F1A-0760 | u | Maó calat R-25, de 290x140x100 mm, per a revestir, categoria I, HD, segons la norma UNE-EN 771-1 | 0.2 | Maó calat R25,290x140x100mm,p/revestir,categoria I,HD,UNE-EN 771-1 | 0 | 0
B0FG2-T001 | m2 | Peces+juntes+peces especials Rosagres Biostop o equivalent segons definició | 32.13 | Peces+juntes+peces especials Rosagres Biostop o equivalent segons definició | 0 | 0
B0T-T001 | p.p | Materials per a encofrat perdut o reblert en formació d'esglaons | 10.81 | Materials per a encofrat perdut o reblert en formació d'esglaons | 0 | 0
B2RB-HFVL | t | Disposició de terres no contaminades de densitat aparent 1,6 t/m3, a valoritzador de materials naturals excavats amb codi VNME | 3.03 | Disposició de terres no cont. de densitat aparent 1,6 t/m3, a VNME | 0 | 0
B44Z-0LW8 | kg | Acer S275JR segons UNE-EN 10025-2, peça composta o perfils tubulars segons definició, amb o sense corbatura, amb dues capes de pintura antioxidant | 1.48 | Acer S275JR, compost/tubular s/definició,+antiox. | 0 | 0
B44Z-0LXA | kg | Acer S275JR segons UNE-EN 10025-2, amb dues capes de pintura antioxidant | 1.07 | Acer S275JR+antiox. | 0 | 0
B44Z-0LZT | kg | Acer S235JRC segons UNE-EN 10025-2, format per peça simple, en perfils conformats en fred sèrie L, U, C, Z i omega, tallat a mida i galvanitzat | 1.5 | Acer S235JRC,peça simp.,perf.conf.L,U,C,Z,omega,tallat mida+galv. | 0 | 0
B4L2-FGKZ | m2 | Panel chapa colaborante galvaniz. e=1 mm 60/207/1035 mm (P03NC020-SE01) | 14.06 | Panel chapa colaborante galvaniz. e=1 mm 60/207/1035 mm | 0 | 0
B613-T001 | u | P.p peces especials,llindes,armadura. de reforç, reblert,ancoratjes, traves, connectors | 3.87 | P.p peces especials,llindes,arm. de reforç,reblert,ancoratjes, traves, connectors | 0 | 0
B660-2ODW | u | Conjunt de ferramenta per a mampares sintètiques per a divisòria entre cabines, composta de perfils U o L per fixació a paret o mampara i peu regulable de 15 cm alçada, 2 unitats de penjador, en acer inoxidable AISI304 acabat scotch | 19.46 | Conjunt de ferramenta p/mamp. p/div.cabina | 0 | 0
B660-2ODX | u | Conjunt de ferramenta per a mampares sintètiques per a mòdul frontal amb porta i elements fixos, frontisses, tirador, pany amb pestell de bloqueig interior, obertura amb moneda exterior, indicador ocupat/lliure, escut interior i exterior, peus regulables i perfils superior i inferior, i suports, d'acer inoxidable AISI 304 acabat scotch | 43.4 | Conjunt de ferramenta fontal mamp cabines sanitaries | 0 | 0
B662-2OCY | m2 | Placa Virtuon de Trespa o equivalent de 13 mm de gruix, amb acabat de color a les dues cares, treballada a taller per a formar divisòria entre cabines sanitàries, segons definició | 64.91 | Placa Virtuon de Trespa o equivalent 13mm gruix color 2 cares treb.taller p/div.cabina sanitàries | 0 | 0
B662-2OCZ | m2 | Placa Virtuon de Trespa o equivalent, de 13 mm de gruix, amb acabat de color a les dues cares, treballada a taller per a formar mòdul frontal amb portes i elements fixos de cabines sanitaries | 84.69 | Placa Virtuon o equiv.13mm gruix color 2 cares treb.taller p/frontal porta+el.fix cabines sanitaries | 0 | 0
B6B0-1BTM | m | Banda acústica autoadhesiva fins a 50 mm d'amplària per a junts de plaques de guix laminat | 0.57 | Banda acústica autoadh.,ampl.=fins a 50mm,p/junts plaques guix laminat | 0 | 0
B6B1-0KK3 | m | Canal de planxa d'acer galvanitzat, en paraments horitzontals amb perfils 48 mm d'amplària | 0.84 | Canal planxa acer galv.params.horitz.,ampl.=48mm | 0 | 0
B6B1-0KK5 | m | Canal de planxa d'acer galvanitzat, en paraments horitzontals amb perfils 90 mm d'amplària | 1.13 | Canal planxa acer galv.params.horitz.,ampl.=90mm | 0 | 0
B6B1-0KK6 | m | Perfils de planxa d'acer galvanitzat, en paraments verticals amb perfils 15-18 mm de profunditat | 0.74 | Perfils planxa acer galv.params.vert.,gruix=15-18mm | 0 | 0
B6B1-0KK7 | m | Muntant de planxa d'acer galvanitzat, en paraments verticals amb perfils 48 mm d'amplària | 0.85 | Muntant planxa acer galv.params.vert.,ampl.=48mm | 0 | 0
B6B1-0KK9 | m | Muntant de planxa d'acer galvanitzat, en paraments verticals amb perfils 90 mm d'amplària | 1.17 | Muntant planxa acer galv.params.vert.,ampl.=90mm | 0 | 0
B712-FGNX | m2 | Làmina de betum modificat amb elastòmer, LBM (SBS) 30-FP amb armadura de feltre de polièster | 5.81 | Làmina bet.modif. .LBM(SBS) 30-FP | 0 | 0
B712-HIW7 | m2 | Impermeabilització i barrera front al gas radó tipus Polydan radón 180-40 P ELAST de Danosa o equivalent, segons descripció | 6.34 | Impermeabilització i barrera front gas radó | 0 | 0
B775-0KR4 | m2 | Vel de polietilè de gruix 50 µm i de pes 48 g/m2 | 0.13 | Vel poliet.,g=50µm,48g/m2 | 0 | 0
B775-0KR6 | m2 | Vel de polietilè de gruix 200 µm i de pes 192 g/m2 | 0.61 | Vel poliet.,g=200µm,192g/m2 | 0 | 0
B7B1-0KP6 | m2 | Geotèxtil format per feltre de polipropilè teixit de 100 a 110 g/m2 | 0.71 | Geotèxtil feltre PP teix.,100 a 110g/m2 | 0 | 0
B7B1-0KPZ | m2 | Geotèxtil format per feltre de polièster no teixit, lligat mecànicament de 190 a 200 g/m2 | 0.75 | Geotèxtil feltre polièst. no teix.lligat mecàn.,190 a 200g/m2 | 0 | 0
B7B1-0KQ0 | m2 | Geotèxtil format per feltre de polièster no teixit, lligat mecànicament de 140 a 190 g/m2 | 0.59 | Geotèxtil feltre polièst. no teix.lligat mecàn.,140 a 190g/m2 | 0 | 0
B7C12-0KMW | kg | Escumant per a formigó cel·lular | 2.39 | Escumant form.cel. | 0 | 0
B7C25-185Q | m2 | Planxa de poliestirè extruït (XPS), de 50 mm de gruix, resistència a compressió >= 300 kPa, resistència tèrmica entre 1.471 i 1,351 m2·K/W, amb la superfície llisa i cantell recte | 4.85 | Planxa XPS,g=50mm,resist.compress.>= 300kPa,res.tèrmica=1.471-1,351m2·K/W,superf.llisa,cantell recte | 0 | 0
B7C25-185S | m2 | Planxa de poliestirè extruït (XPS), de 50 mm de gruix, resistència a compressió >= 500 kPa, resistència tèrmica segons certificat energètic, amb la superfície llisa i cantell encadellat | 6.31 | Planxa XPS,g=50mm,resist.compress.>= 500kPa,res.tèrmica s/cert. ernerg.,superf.llisa,cantell encad | 0 | 0
B7C25-186O | m2 | Planxa de poliestirè extruït (XPS), de 100 mm de gruix, resistència a compressió >= 300 kPa, resistència tèrmica entre 2.941 i 2,703 m2·K/W, amb la superfície llisa i cantell mitjamossa | 10.82 | Planxa XPS,g=100mm,resist.compress.>= 300kPa,res.tèrmica=2.941-2,703m2·K/W,superf.llisa,cantell mitj | 0 | 0
B7C26-FGSI | m2 | Planxa de poliestirè expandit (EPS), de 10 mm de gruix, de 30 kPa de tensió a la compressió, de 0,2 m2·K/W de resistència tèrmica, amb una cara llisa i cantell recte | 0.74 | Planxa EPS,g=10mm,tens.compres.=30kPa,res.tèrmica=0,2m2·K/W,cara llisa,cantell recte | 0 | 0
B7C26-FGSO | m2 | Planxa de poliestirè expandit (EPS), de 20 mm de gruix, de 30 kPa de tensió a la compressió, de 0,45 m2·K/W de resistència tèrmica, amb una cara llisa i cantell recte+fixacions | 1.5 | Planxa EPS,g=20mm,tens.compres.=30kPa,res.tèrmica=0,45m2·K/W,cara llisa,cantell recte+fixacions | 0 | 0
B7C26-FGT5 | m2 | Planxa de poliestirè expandit (EPS), de 30 mm de gruix, de 0,85 m2·K/W de resistència tèrmica, amb una cara llisa i cantell recte | 3.58 | Planxa EPS,g=30mm,res.tèrmica=0,85m2·K/W,cara llisa,cantell recte | 0 | 0
B7C93-0IT4 | m2 | Placa semirígida de llana mineral de roca (MW), de densitat 26 a 35 kg/m3, de 80 mm de gruix | 4.79 | Placa semiríg.MW-roca,dens.=26 a 35kg/m3,g=80mm | 0 | 0
B7C93-0IWU | m2 | Placa semirígida de llana mineral de roca (MW), de densitat 36 a 40 kg/m3, de 80 mm de gruix, amb una conductivitat tèrmica <= 0.036 W/(m·K) i resistència tèrmica >= 2,222 m2·K/W | 5.64 | Placa semiríg.MW-roca,dens.=36 a 40kg/m3,g=80mm,cond.tèrmica <= 0.036W/(m·K) | 0 | 0
B7C93-0IWX | m2 | Placa semirígida de llana mineral de roca (MW), de densitat 46 a 55 kg/m3, de 40 mm de gruix, amb una conductivitat tèrmica <= 0.037 W/(m·K) i resistència tèrmica >= 1,081 m2·K/W | 2.18 | Placa semiríg.MW-roca,dens.=46 a 55kg/m3,g=40mm,cond.tèrmica <= 0.037W/(m·K) | 0 | 0
B7C93-0J3X | m2 | Panell de llana mineral de roca (MW), de densitat 86 a 95 kg/m3, de 30 mm de gruix, amb una conductivitat tèrmica i resistència tèrmica segons solucions contructives CEE, amb revestiment de vel negre | 4.92 | Panell MW-roca,dens.=86 a 95kg/m3,g=30mm,cond.tèrmica segons solucions CEE | 0 | 0
B7C93-0J3Z | m2 | Placa rígida de llana mineral de roca (MW), de 40mm de gruix, de densitat, conductivitat tèrmica i resistència tèrmica segons especificacions CEE | 5.4 | Placa ríg.MW-roca,40mm gruix, segons CEE | 0 | 0
B7C93-T001 | m2 | Panell de llana mineral de roca (MW), de densitat 86 a 95 kg/m3, de 50 mm de gruix, amb una conductivitat tèrmica i resistència tèrmica segons solucions contructives CEE | 6.06 | Panell llana de roca 50mm | 0 | 0
B7C93-11J1K | m2 | Placa semirígida de llana mineral de roca (MW), de densitat 46 a 55 kg/m3, de 40 mm de gruix, amb una conductivitat tèrmica <= 0.037 W/(m·K) i resistència tèrmica >= 1,081 m2·K/W | 2.18 | Placa semiríg.MW-roca,dens.=46 a 55kg/m3,g=40mm,cond.tèrmica <= 0.037W/(m·K) | 0 | 0
B7CZ2-0IRE | u | Tac i suport de niló per a fixar materials aïllants, de 40 mm de gruix com a màxim | 0.31 | Tac+suport niló p/fix.mat.aïll.,g<=40mm | 0 | 0
B7CZ2-0IRG | u | Tac i suport de niló per a fixar materials aïllants, de 60 mm de gruix com a màxim | 0.37 | Tac+suport niló p/fix.mat.aïll.,g<=60mm | 0 | 0
B7J1-0SL0 | m | Cinta de paper resistent per a junts de plaques de guix laminat | 0.04 | Cinta pap.resist., p/junts plaques guix laminat | 0 | 0
B7J4-0GSG | dm3 | Imprimació prèvia per a segellats de massilla de poliuretà bicomponent | 17.66 | Imprim.prèv.segellats massilla poliur.bicomp. | 0 | 0
B7J6-0GSL | kg | Massilla per a junt de plaques de cartró-guix | 1.08 | Massilla p/junt cartró-guix | 0 | 0
B7JB-12X6 | m | Perfil d'estanquitat per a remats de planxa d'acer plegada | 2.71 | Perf.estanq.p/remats acer pleg. | 0 | 0
B7JE-0GTI | p.p | Massilla de resines de poliuretà monocomponent per a segellat de juntes abans de l'aplicació del revestiment esportiu | 0.59 | Massilla de resines de poliuretà monocomponent | 0 | 0
B7JE-0GTL | dm3 | Massilla per a segellats, d'aplicació amb pistola, de base poliuretà bicomponent | 8.47 | Massilla segell.,poliuretà bicomponent | 0 | 0
B7JE-0GTM | dm3 | Massilla per a segellats, d'aplicació amb pistola, de base silicona neutra monocomponent | 19.6 | Massilla segell.,silicona neut. monocomponent | 0 | 0
B7Z0-13F3 | kg | Emulsió bituminosa, tipus ED | 0.86 | Emulsió bituminosa, tipus ED | 0 | 0
B83A-H62H | m2 | Estructura suport perfils alumini+suport alumini, acoratges i fix.mecànic. s/definició | 13.07 | Estructura suport perfils alumini+suport alumini, acoratges i fix.mecànic. s/definició | 0 | 0
B83B-0XKR | m | Perfileria de planxa d'acer galvanitzat amb perfils segons detall de projecte | 1 | Perfileria planxa acer galv | 0 | 0
B848-T001 | m2 | Estructura d'acer galvanitzat de suport de cel ras a paraments verticals i a forjat | 7.48 | Estructura de suport a paraments verticals i a forjat | 0 | 0
B848-T002 | m2 | Estructura d'acer galvanitzat vista per a cel ras de plaques de 1200x600 mm formada per perfils principals en forma de omega continu fixat a subestructura cada 1,20m, i perfils secundaris ocults formant retícula, inclòs part proporcional de perfils de remat, suspensors i fixacions, per a suportar una càrrega de fins a 14 kg | 2.84 | Perfileria omega vist continu | 0 | 0
B84D-0P6U | m2 | Placa de cel ras de fibres vegetals, segons definició, amb classificació de resistència al foc B-s1, d0 | 14.56 | Placa cel ras,fibres veget., segons definició,B-s1, d0 | 0 | 0
B84K-2MB9 | m2 | Materials per a cel ras metàl·lic complet acer galvanitzat i prelacat KEOPS o equiv.+aïllament+perfils de remats, unions, trobades, segons descripció. Amb perfileria i subestructura de suport per a cel ras KEOPS, segons càlcul | 54.22 | Cel ras metàl·lic acer galvanitzat i prelacat KEOPS o equiv. segons descripció | 0 | 0
B863-2GRR | m2 | Planxa d'alumini de 0,8 mm de gruix, acabat lacat color estàndard | 15.56 | Planxa alumini,g=0,8mm,acab.lacat,col.estànd. | 0 | 0
B896-H59D | kg | Pintura anticarbonatació, monocomponent, a base de resines acríliques en dispersió aquosa | 14.74 | Pintura anticarbonatació,monocomp.,base resines acríliques disp.aq. | 0 | 0
B896-HYAR | kg | Pintura acrílica ecològica color llis mate | 2.94 | Pintura acrílica ecològica color llis mate | 0 | 0
B896-HYC8 | kg | Pintura Composol P line señalización de Composan o equivalent | 14.07 | Pintura Composol P line señalización de Composan o equivalent | 0 | 0
B896-T001 | kg | Pintura Composport Hockey Epoxi mate de ´´COMPOSAN IT´´ o equivalent | 7.38 | Pintura Composport Hockey Epoxi mate de ´´COMPOSAN IT´´ o equivalent | 0 | 0
B896-T002 | kg | Pintura Composport Hockey-P alifático exterior de ´´COMPOSAN IT´´ o equivalent | 17.85 | Pintura Composport Hockey-P alifático exterior de ´´COMPOSAN IT´´ o equivalent | 0 | 0
B896-T003 | m2 | Sistema pintura Polireta p/paviments C-FLOOR o equivalent. Amb capa de segellat+1 capa previa+neteja suport+2 capes acabat | 4.4 | Sistema pintura Polireta p/paviments C-FLOOR o equiv s/definició | 0 | 0
B896-T005 | m2 | Sistema pintura pav. formigó , Classe 3, Sistema C-FLOOR o equivalent, segons definició | 4.54 | Sistema pintura pav. formigó , Classe 3, Sistema C-FLOOR o equiv s/definició | 0 | 0
B8J4-H5I5 | m | Materials p/coronament paret segons definició i detall | 9.58 | Materials p/coronament paret segons definició i detalls | 0 | 0
B8K2-13CJ | m | Emmarcat d'obertures de façana segons definició i detall de projecte | 36.56 | Emmarcat d'obertures de façana segons definició i detall de projecte | 0 | 0
B8ZA-T001 | P.p | Malla de fibra de vidre revestida | 2.78 | Malla de fibra de vidre revestida | 0 | 0
B8ZM-0P35 | kg | Segelladora | 3.47 | Segelladora | 0 | 0
B9C0-0HKK | kg | Beurada color ídem paviment | 0.77 | Beurada color ídem paviment | 0 | 0
B9G3-0HRV | t | Pols quars color gris segons definició | 71.34 | Pols quars color gris segons definició | 0 | 0
B9U4-H6EL | m | Sòcol de material sintètic, sorra i pols de marbre aglomerats amb resines de polièster de 7 cm d'alçària i 7 mm de gruix, de color llis | 1.68 | Sòcol sorra+pols marbre+resines polièster,h=7cm,g=7mm,color llis | 0 | 0
B9VA-2ODA | m | Esglaó de formigó prefabricat segons definició | 48.35 | Esglaó formigó pref., segons definició | 0 | 0
B9Z2-T001 | m | Peril canvi paviment acer inox AISI304+fixacions mecàniques | 12.23 | Peril canvi paviment acer inox AISI304+fixacions mecàniques | 0 | 0
B9Z2-T002 | m | Perfil desnivell paviments acer inoxidable AISI 304, amb fixacions | 16.35 | Perfil desnivell paviments acer inox AISI 304+fixacions | 0 | 0
BA11-T005 | u | Finestra fixa interior i buit, de dimensions aproximades 230X160cm, amb premarc, marc, tapetes, llinda, acabat, completa segons definició i fitxa 05_FUSTA | 479.12 | Finestra 230X160cm 05_FUSTA, completa | 0 | 0
BA11-T006 | u | Finestra vidre fix 200x160cm 06_FUSTA | 393.86 | Finestra vidre fix 200x160cm 06_FUSTA | 0 | 0
BAD0-H5ID | u | Conjunt de portes metàl·liques amb reixeta, de 50+50x210 - 13cm fix - 70+70x210, amb marc, fulla, accessoris, ferramenta i acabat segons fitxa 14_METÀL·LICA | 650.72 | Conjunt de portes, complet 14_METÀL·LICA | 0 | 0
BAD0-T015 | u | Conjunt de portes metàl·liques tallafocs, EI2-C 60, 2 portes dobles de llum de pas 136x215cm amb marcs, fulles, accessoris, ferramenta i acabat segons fitxa 15_METÀL·LICA | 1320.4 | Conjunt portes metal. EI2-C 60completa 15_METÀLL·LICA | 0 | 0
BAD0-T016 | u | Porta metàl·lica tallafocs, EI2-C 60,2 fulles de llum de pas 160x215cm amb marc, fulla, accessoris, ferramenta i acabat segons fitxa 16_METÀL·LICA | 681.31 | Porta 2 bat. EI2-C 60 completa 16_METÀL·LICA | 0 | 0
BAD0-T023 | u | Porta metàl·lica 90x215cm completa, amb marc, fulla, accessoris, ferramenta i acabat segons fitxa 23_METÀL·LICA | 152.96 | Porta metàl·lica 90x215cm completa 23_METÀL·LICA | 0 | 0
BAD1-16WV | u | Trapa registre acer galvanitzat, de 90x90cm, amb premarc, marc, fulla, ferramenta i accessoris segons fitxa 12_METÀL·LICA, amb fixacions i ancoratges | 202.49 | Trapa practicable planxa ac.galv.,90x90 12_METÀL·LICA | 0 | 0
BADO-T013 | u | Porta metàl·lica amb reixeta ventilació de llum de pas 60x210cm, amb marc, fulla, accessoris, ferramenta i acabat segons fitxa 13_METÀL·LICA | 148.75 | Porta amb reixeta 60x210cm 13_metàl·lica, completa | 0 | 0
BAF1-1U8P | m2 | Tancament d'alumini lacat color estàndard a escollir segons mostra, amb trencament de pont tèrmic, amb un Uw menor de 2,00W/(m2.k), per a col·locar sobre bastiment de base, amb batents, tipus Millennium Plus 70RTP o equivalent, completa segons descripció i fitxa corresponent | 292.8 | Tancament alumini lacat color,trenc.pont tèrmic | 0 | 0
BAF6-1VE7 | m2 | Fulla fixa d'alumini lacat color estàndard a escollir s/m, amb trencament de pont tèrmic, de Cortizo o equivalent, completa segons descripció i documentació gràfica | 184.81 | Fulla fixa alumini lacat color,trenc.pont tèrmic competa | 0 | 0
BAM0-H6K8 | u | Porta corredissa automàtica completa segons definició i fitxa 01_ALUMINI | 3880.77 | Porta corredissa automàtica segons definició 01_ALUMINI | 0 | 0
BAM0-H6K9 | u | Porta corredissa automàtica completa 1 full 03_ALUMINI | 2810.58 | Porta corredissa automàtica completa 1 full 03_ALUMINI | 0 | 0
BAN6-1WGT | m | Bastiment de base de tub d'acer galvanitzat de secció necessària | 5.25 | Bastiment base tub acer galv | 0 | 0
BAN6-T001 | m | Estructura de suport a forjat de la fusteria | 26.37 | Estructura de suport a forjat de la fusteria | 0 | 0
BAN7-2PY9 | u | Caixa i bastiment de base per a porta corredissa encastada d'acer galvanitzat, d'1 fulla de 80x 200 cm de llum de pas, per a acabat amb plaques de guix laminat | 169.58 | Caixa corred.enc. 1 fulla 80x220cm acabat guix lam. | 0 | 0
BAP2-T001 | m | Premarc de tac de fusta de pi, adaptat al gruix del mur, amb reforços i elements de fixació | 5.6 | Premarc de tac de fusta de pi, adaptat al gruix del mur,amb reforços | 0 | 0
BAP2-T002 | u | Porta interior de 80x220 cm amb acabat xapat amb HPL, amb fulla, tapetes, ferramenta i accessoris segons REF 02 FUSTA | 268.32 | Porta xapada en HPL 80cm 02_FUSTA, completa | 0 | 0
BAP2-T003 | u | Porta interior corredissa encastada de 80x220 cm de llum de pas amb acabat xapat amb HPL, amb fulla, guía oculta, tapetes, ferramenta i accessoris segons REF 03 | 262.47 | Porta corredissa xapada HPL 80cm 03_FUSTA, completa | 0 | 0
BAP2-T004 | u | Porta interior 2 fulles 80+80x220 cm amb acabat xapat amb HPL, amb fulles, tapetes, ferramenta i accessoris segons REF 04 FUSTA | 506.2 | Porta 2 fulles 80+80x220cm 04_FUSTA, completa | 0 | 0
BAQ4-2IA1 | u | Porta interior de 80x220 cm amb acabat xapat amb HPL, amb fulla, tapetes, ferramenta i accessoris segons REF 01 FUSTA | 264.81 | Porta xapada en HPL 80cm 01_FUSTA | 0 | 0
BAQ4-T009 | u | Porta interior de 90x220 cm amb acabat xapat amb HPL, amb fulla, tapetes, ferramenta i accessoris segons REF 09 FUSTA | 272.72 | Porta xapada en HPL 90cm 09_FUSTA | 0 | 0
BAS1-0I1O | u | Porta tallafocs metàl·lica, EI2-C 60 una fulla batent per a una llum de 110x215 cm, amb marc, juntes, fulla, accessoris, ferratges i acabat segons fitxa 19_METÀL·LICA | 334.61 | Porta metàl.,EI2-C 60, completa 19_METÀL·LICA | 0 | 0
BAS1-0I46 | u | Porta metàl·lica de grans dimensions, de dues fulles batents, per a una llum de 270x275 cm, amb marc, juntes, fulles, accessoris, ferramenta i acabat segons fitxa 03_METÀL·LICA | 809.05 | Porta metàl.2bat.,270X275cm completa 03_METÀL·LICA | 0 | 0
BAS1-0I48 | u | Porta metàl·lica, de dues fulles batents per a una llum de 160x215 cm, amb marc, juntes, fulla, accessoris, ferramenta i acabat segons fitxa 04_METÀL·LICA | 315.12 | Porta metàl.,160x215cm, completa 04_METÀL·LICA | 0 | 0
BAS1-0I4Q | u | Porta metàl·lica tallafocs, EI2-C 60, 1 fulla de llum de pas 5x215cm amb marcs, fulles, accessoris, ferramenta i acabat segons 18_METÀL·LICA | 285.67 | Porta metàl.completa,EI2-C 60 18_METÀL·LICA | 0 | 0
BAS1-0I4S | u | Porta metàl·lica tallafocs, EI2-C 60, 1 fulla de llum de pas 75x215cm amb marcs, fulles, accessoris, ferramenta i acabat segons 17_METÀL·LICA | 293 | Porta metàl. completa,EI2-C 60, 17_METÀL·LICA | 0 | 0
BAS1-0I8M | u | Porta tallafocs metàl·lica, EI2-C 60 una fulla batent per a una llum de 100x215 cm, amb marc, juntes, fulla, accessoris, ferratges i acabat segons fitxa 10_METÀL·LICA | 374.58 | Porta metàl.,EI2-C 60,1bat.,100x215cm, completa 10_METÀL·LICA | 0 | 0
BAS1-0I8O | u | Porta tallafocs metàl·lica, EI2-C 60 una fulla batent per a una llum de 110x215 cm, amb marc, juntes, fulla, accessoris, ferratges i acabat segons fitxa 01_METÀL·LICA | 395.18 | Porta metàl.,EI2-C 60,1bat.,110x215cm,completa 01_METÀL·LICA | 0 | 0
BAS1-0ICB | u | Porta tallafocs metàl·lica, EI2-C 60 de dues fulles batents per a una llum de 160x215 cm, amb marc, juntes, fulla, accessoris, ferramenta i acabat segons fitxa 02_METÀL·LICA | 835.28 | Porta metàl.,EI2-C 60,2bat.,160x215cm, completa s/ 02_METÀL·LICA | 0 | 0
BAZ6-2P4X | u | Barra antipànic, homologat segons UNE-EN 1125 | 107.78 | Barra antipànic | 0 | 0
BB10-0XN6 | m | Barana completa d'acer galvanitzat 07 METÀL·LICA, segons fitxa i descripció, amb elements de fixació i ancoratge | 171.78 | Barana completa d'acer galvanitzat 07 METÀL·LICA segons fitxa i definició | 0 | 0
BB10-I6TU | m | Barana d'acer galvanitzat 05 METÀL·LICA , completa segons fitxa i definició, amb platina inferior, amb elements de fixació i ancoratge | 153.94 | Barana acer galv., 05 METÀL·LICA completa s/fitxa i definició | 0 | 0
BB10-T001 | m | Barana exterior acer galvanitzat, completa segons descripció projecte, amb elements de fixació i ancoratge | 201.42 | Barana rampa exterior completa s/descripció | 0 | 0
BB10-T004 | m | Barana d'acer galvanitzat p/desnivells segons definició | 110.77 | Barana d'acer galvanitzat p/desnivells segons definició | 0 | 0
BB10-T008 | m | Barana completa d'acer galvanitzat 08 METÀL·LICA, segons fitxa i descripció, amb elements de fixació i ancoratge | 190.15 | Barana completa 08_metàl·lica | 0 | 0
BB14-1BQU | m | Sistema complet barana vidre View Crystal Plus de Cortizo o equivalent, +fixacions i ancoratges. Segons definició | 101.17 | Sistema complet barana vidre View Crystal Plus de Cortizo o equivalent, +fixacions i ancoratges | 0 | 0
BB1A-0XQ2 | m | Passamà d'acer galvanitzat, complet segons doc. gràfica i descripció, amb elements de fixació i ancoratge | 27.73 | Passamà d'acer galvanitzat, complet segons doc. gràfica i descripció | 0 | 0
BC11-2T3G | m2 | Vidre aïllant de lluna de baixa emissivitat de 3+3 mm de gruix amb 1 butiral transparent classe 2 (B) 2 segons UNE-EN 12600, cambra 16 mm argó i lluna de 3+3 mm de gruix amb 1 butiral transparent de lluna reflectora de control solar, classe 2 (B) 2 segons UNE-EN 12600 | 85.5 | Vidre aïllant, baixa emissivitat 3+3.1 but.transparent / 16 / 3+3.1 but.transparent control solar | 0 | 0
BC1A-0TOH | m2 | Vidre laminar de seguretat 2 llunes, amb acabat de lluna incolora, de 4+4 mm de gruix, amb 1 butiral transparent, classe 2 (B) 2 segons UNE-EN 12600 | 47.65 | Vidre lam.seg. 2 llunes,4+4mm,1 butiral transparent | 0 | 0
BC1A-I7QD | m2 | Vidre laminar de seguretat 2 llunes, amb acabat de lluna incolora, de 10+10 mm de gruix, amb 4 butiral transparent, classe 1 (B) 1 segons UNE-EN 12600 | 126.79 | Vidre lam.seg. 2 llunes,10+10mm,4 butiral transparent | 0 | 0
BCPB-T001 | m2 | Materials per a coberta sandvitch ´´in situ´´ segons definició, amb estructura de muntatge, remats, canalons, peces especials, elements de fixació. Completa | 53.8 | Materials per a coberta sandvitch ´´in situ´´ s/definició+estr. muntatge+remats+canalons+peces esp. | 0 | 0
BD56-XA03 | u | Clavegueró ACO SELECT 100x100 SORTIDA V DN32 | 58.02 | Clavegueró ACO SELECT 100x100 SORTIDA V DN32 | 0 | 0
BDD4-T001 | U | Escala de gat segons definició 11_METAL·LICA, amb elements de fixació i ancoratge | 874.72 | Escala de gat segons definició 11_METAL·LICA | 0 | 0
BDK5-1KH8 | u | Bastiment quadrat i tapa quadrat de fosa dúctil per a pericó de serveis, recolzada, pas lliure de 600x600 mm i classe B125 segons norma UNE-EN 124 | 81.92 | Bastiment quadr.,+tapa,fos.dúctil p/pericó serv.,recolzada,pas 600x600mm,B125 | 0 | 0
BE2B-XA01 | u | Estació producció ACS ACS MODVFRESH 2 PDC INST a/ recirculació | 1898.21 | Estació producció ACS ACS MODVFRESH 2 PDC INST a/ recirculació | 0 | 0
BE2B-XA02 | u | Modvfresh 2 Thermostatic 50kWcodigo: 031350-50-20 | 773.26 | Modvfresh 2 Thermostatic 50kWcodigo: 031350-50-20 | 0 | 0
BE2B-XAA1 | u | set de vàlvules per a MODVFRESH 2 PDF | 84.96 | set de vàlvules per a MODVFRESH 2 PDF | 0 | 0
BE41-0O1I | m | Conducte circular d'alumini+espiral d'acer+polièster i feltre de llana mineral de vidre de 203 mm de diàmetre sense gruixos definits | 3.7 | Conducte circular,Al+espiral acer+PE+LV,D=203mm | 0 | 0
BE41-0O1L | m | Conducte circular d'alumini+espiral d'acer+polièster i feltre de llana mineral de vidre de 254 mm de diàmetre sense gruixos definits | 4.81 | Conducte circular,Al+espiral acer+PE+LV,D=254mm | 0 | 0
BE41-0O1M | m | Conducte circular d'alumini+espiral d'acer+polièster i feltre de llana mineral de vidre de 127 mm de diàmetre sense gruixos definits | 2.53 | Conducte circular,Al+espiral acer+PE+LV,D=127mm | 0 | 0
BE42-0O4H | m | Conducte helicoïdal circular de planxa d'acer galvanitzat de 200 mm de diàmetre (s/UNE-EN 1506), de gruix 0,5 mm | 5.31 | Conducte helicoïdal circ. de planxa ac.galv.,D=200mm,g=0,5mm | 0 | 0
BE42-0O55 | m | Conducte helicoïdal circular de planxa d'acer galvanitzat de 1000 mm de diàmetre (s/UNE-EN 1506), de gruix 1 mm | 60.77 | Conducte helicoïdal circ. de planxa ac.galv.,D=1000mm,g=1mm | 0 | 0
BE42-0O8A | m | Conducte helicoïdal circular de planxa d'acer galvanitzat de 400 mm de diàmetre (s/UNE-EN 1506), de gruix 0,7 mm | 15.48 | Conducte helicoïdal circ. de planxa ac.galv.,D=400mm,g=0,7mm | 0 | 0
BE42-0OBH | m | Conducte helicoïdal circular de planxa d'acer galvanitzat de 500 mm de diàmetre (s/UNE-EN 1506), de gruix 0,7 mm | 19.06 | Conducte helicoïdal circ. de planxa ac.galv.,D=500mm,g=0,7mm | 0 | 0
BE42-0OC0 | m | Conducte helicoïdal circular de planxa d'acer galvanitzat de 600 mm de diàmetre (s/UNE-EN 1506), de gruix 1 mm | 31.41 | Conducte helicoïdal circ. de planxa ac.galv.,D=600mm,g=1mm | 0 | 0
BE42-0OC2 | m | Conducte helicoïdal circular de planxa d'acer galvanitzat de 700 mm de diàmetre (s/UNE-EN 1506), de gruix 1 mm | 37.81 | Conducte helicoïdal circ. de planxa ac.galv.,D=700mm,g=1mm | 0 | 0
BE42-0OC4 | m | Conducte helicoïdal circular de planxa d'acer galvanitzat de 800 mm de diàmetre (s/UNE-EN 1506), de gruix 1 mm | 47.06 | Conducte helicoïdal circ. de planxa ac.galv.,D=800mm,g=1mm | 0 | 0
BEE0-XA01 | u | Bomba de calor aerotèrmica KOSNER AQUARIS MD 110T R32 PRO MAX | 26971.29 | Bomba de calor aerotèrmica KOSNER AQUARIS MD 110T R32 PRO MAX | 0 | 0
BEE0-XA02 | u | Bomba de calor aerotèrmica KOSNER AQUARIS MD 22T R32 PRO | 8158.2 | Bomba de calor aerotèrmica KOSNER AQUARIS MD 22T R32 PRO | 0 | 0
BEE0-XAA1 | u | Nippel galvanitzats de 21/2x100 amb rosca/ranura. | 10.22 | Nippel galvanitzats de 21/2x100 amb rosca/ranura. | 0 | 0
BEE0-XAA2 | u | Unions flexibles galvanitzades per a tub de ferro de 21/2. | 15.73 | Unions flexibles galvanitzades per a tub de ferro de 21/2. | 0 | 0
BEE0-XAA3 | u | Sonda d'aigua AQUARIS MD R32/TW T5 MD PRO MAX | 32.53 | Sonda d'aigua AQUARIS MD R32/TW T5 MD PRO MAX | 0 | 0
BEE0-XAA4 | u | Posta en marxa | 246.16 | Posta en marxa | 0 | 0
BEE0-XAA5 | u | Sonda d'aigua AQUARIS T1/T5/TW2/TBT-1/T-SOLAR AQUARIS MD | 54.51 | Sonda d'aigua AQUARIS T1/T5/TW2/TBT-1/T-SOLAR AQUARIS MD | 0 | 0
BEE0-XBA4 | u | Posta en marxa | 202.2 | Posta en marxa | 0 | 0
BEJ5-XA01 | u | Fan-coil cassette, KOSNER KFCI-300CS 2T 60X60 INVERTER | 712.09 | Fan-coil cassette, KOSNER KFCI-300CS 2T 60X60 INVERTER | 0 | 0
BEJ5-XAA1 | u | Panell ´´Roundflow´´ | 105.49 | Panell ´´Roundflow´´ | 0 | 0
BEKJ-XA01 | UN | Reixa KOSNER E-VOCAR 625x150 | 94.81 | Reixa KOSNER E-VOCAR 625x150 | 0 | 0
BEKJ-XA02 | UN | Reixa KOSNER E-VOCAR 425x75 | 59.83 | Reixa KOSNER E-VOCAR 425x75 | 0 | 0
BEKJ-XA03 | ud | Reixa KOSNER 500x100 | 37.22 | Reixa KOSNER 500x100 | 0 | 0
BEKJ-XA04 | ud | Reixa KOSNER 300x150 | 48.34 | Reixa KOSNER 300x150 | 0 | 0
BEKJ-XA05 | ud | Reixa KOSNER 200x150 | 40.78 | Reixa KOSNER 200x150 | 0 | 0
BEKJ-XA06 | ud | Reixa KOSNER 200x100 | 35.18 | Reixa KOSNER 200x100 | 0 | 0
BEKJ-XA07 | ud | Reixa ret. KOSNER 500x200 | 39.53 | Reixa ret. KOSNER 500x200 | 0 | 0
BEKJ-XA08 | ud | Reixa ret. KOSNER 400x100 | 22.02 | Reixa ret. KOSNER 400x100 | 0 | 0
BEKJ-XA09 | ud | Reixa ret. KOSNER 200x100 | 20.55 | Reixa ret. KOSNER 200x100 | 0 | 0
BEKJ-XAA3 | ud | Regulador de cabal 500x100 | 13.53 | Regulador de cabal 500x100 | 0 | 0
BEKJ-XAB3 | ud | Llarguer 500 mm. | 2.28 | Llarguer 500 mm. | 0 | 0
BEKJ-XAB4 | ud | Llarguer 100 mm. | 1.16 | Llarguer 100 mm. | 0 | 0
BEKJ-XAB5 | ud | Llarguer 300 mm. | 1.76 | Llarguer 300 mm. | 0 | 0
BEKJ-XAB6 | ud | Llarguer 150 mm. | 1.33 | Llarguer 150 mm. | 0 | 0
BEKJ-XAB7 | ud | Llarguer 200 mm. | 1.38 | Llarguer 200 mm. | 0 | 0
BEKJ-XAB9 | ud | Llarguer 400 mm. | 1.89 | Llarguer 400 mm. | 0 | 0
BEM4-XA01 | u | Recuperador de calor KOSNER KRC 22 DPL EC F6/F6+F8 SH | 4164.29 | Recuperador de calor KOSNER KRC 22 DPL EC F6/F6+F8 SH | 0 | 0
BEM4-XAA1 | U | Posta en marxa | 163.08 | Posta en marxa | 0 | 0
BEM5-XA01 | u | Unitat de filtració UFX-20/20-5.5 F6+F8 230/400V. | 9456.74 | Unitat de filtració UFX-20/20-5.5 F6+F8 230/400V. | 0 | 0
BEM5-XA02 | u | Unitat de ventilació CJBX-22/22-2 230/400V IE3 | 3852.9 | Unitat de ventilació CJBX-22/22-2 230/400V IE3 | 0 | 0
BEM5-XAA1 | u | Variador electrònic de velocitat SD3/A_RFT_5,5_variador | 1026.99 | Variador electrònic de velocitat SD3/A_RFT_5,5_variador | 0 | 0
BEM5-XAB1 | u | Sonda de pressió diferencial | 139.08 | Sonda de pressió diferencial | 0 | 0
BEM9-XA01 | u | Extractor en línia KE 250 basic KOSNER | 329.76 | Extractor en línia KE 250 basic KOSNER | 0 | 0
BEU6-XA01 | u | Vas d'expansió Waft 10BAR 300L 11/4 CMR-P | 504.2 | Vas d'expansió Waft 10BAR 300L 11/4 CMR-P | 0 | 0
BEU6-XA02 | u | Vas d'expansió Waft 10BAR 24L 3/4 CMR | 46.95 | Vas d'expansió Waft 10BAR 24L 3/4 CMR | 0 | 0
BEUC-XA10 | u | Purgador automàt.aire,llautó,vert.+vàlvula obt.,D=1/2´´ | 9.57 | Purgador automàt.aire,llautó,vert.+vàlvula obt.,D=1/2´´ | 0 | 0
BEW1-0OX1 | u | Suport estàndard per a conducte circular de 200 mm de diàmetre | 5.66 | Suport estàndard p/conducte circ.D=200mm | 0 | 0
BEW1-0OX4 | u | Suport estàndard per a conducte circular de 400 mm de diàmetre | 8.61 | Suport estàndard p/conducte circ.D=400mm | 0 | 0
BEW1-0OX5 | u | Suport estàndard per a conducte circular de 500 mm de diàmetre | 10.14 | Suport estàndard p/conducte circ.D=500mm | 0 | 0
BEW1-0OX7 | u | Suport estàndard per a conducte circular de 800 mm de diàmetre | 18.41 | Suport estàndard p/conducte circ.D=800mm | 0 | 0
BEW1-0OX9 | u | Suport estàndard per a conducte circular de 1000 mm de diàmetre | 22.84 | Suport estàndard p/conducte circ.D=1000mm | 0 | 0
BEW1-0OXP | u | Suport estàndard per a conducte circular de 600 mm de diàmetre | 11.66 | Suport estàndard p/conducte circ.D=600mm | 0 | 0
BEW1-0OXQ | u | Suport estàndard per a conducte circular de 700 mm de diàmetre | 13.08 | Suport estàndard p/conducte circ.D=700mm | 0 | 0
BF18-034O | m | Tub d'acer negre sense soldadura, fabricat amb acer S195 T, d'1´´1/2 de mida de rosca (diàmetre exterior especificat=48,3 mm i DN=40 mm), sèrie H segons UNE-EN 10255 | 9.76 | Tub acer negre s/sold.(S),1´´1/2,sèrie H s/UNE-EN 10255 | 0 | 0
BF18-034R | m | Tub d'acer negre sense soldadura, fabricat amb acer S195 T, de 2´´ de mida de rosca (diàmetre exterior especificat=60,3 mm i DN=50 mm), sèrie H segons UNE-EN 10255 | 13.6 | Tub acer negre s/sold.(S),2´´,sèrie H s/UNE-EN 10255 | 0 | 0
BF18-034S | m | Tub d'acer negre sense soldadura, fabricat amb acer S195 T, de 2´´1/2 de mida de rosca (diàmetre exterior especificat=76,1 mm i DN=65 mm), sèrie H segons UNE-EN 10255 | 19.14 | Tub acer negre s/sold.(S),2´´1/2,sèrie H s/UNE-EN 10255 | 0 | 0
BF18-034U | m | Tub d'acer negre sense soldadura, fabricat amb acer S195 T, de 3´´ de mida de rosca (diàmetre exterior especificat=88,9 mm i DN=80 mm), sèrie H segons UNE-EN 10255 | 24.55 | Tub acer negre s/sold.(S),3´´,sèrie H s/UNE-EN 10255 | 0 | 0
BF90-XA01 | m | C. UPONOR UNIPIPE MLC PERT-AL-PERT BARRA 50x4'5 1013449 + ARMAFLEX AF-EVO-5-054 | 42.4 | C. UPONOR UNIPIPE MLC PERT-AL-PERT BARRA 50x4'5 1013449 + ARMAFLEX AF-EVO-5-054 | 0 | 0
BFA7-08RR | m | Tub de PVC de 90 mm de diàmetre nominal, de 6 bar de pressió nominal, per a unió elàstica amb anella elastomèrica d'estanquitat, segons la norma UNE-EN 1452-2 | 3.14 | Tub PVC,DN=90mm,PN=6bar,p/unió elàst.,UNE-EN 1452-2 | 0 | 0
BFA7-08RV | m | Tub de PVC de 110 mm de diàmetre nominal, de 6 bar de pressió nominal, per a unió elàstica amb anella elastomèrica d'estanquitat, segons la norma UNE-EN 1452-2 | 3.6 | Tub PVC,DN=110mm,PN=6bar,p/unió elàst.,UNE-EN 1452-2 | 0 | 0
BFA7-08SG | m | Tub de PVC de 160 mm de diàmetre nominal, de 6 bar de pressió nominal, per a unió elàstica amb anella elastomèrica d'estanquitat, segons la norma UNE-EN 1452-2 | 7.55 | Tub PVC,DN=160mm,PN=6bar,p/unió elàst.,UNE-EN 1452-2 | 0 | 0
BFA7-08SK | m | Tub de PVC de 200 mm de diàmetre nominal, de 6 bar de pressió nominal, per a unió elàstica amb anella elastomèrica d'estanquitat, segons la norma UNE-EN 1452-2 | 11.72 | Tub PVC,DN=200mm,PN=6bar,p/unió elàst.,UNE-EN 1452-2 | 0 | 0
BFA7-08SN | m | Tub de PVC de 50 mm de diàmetre nominal, de 16 bar de pressió nominal, per a encolar, segons la norma UNE-EN 1452-2 | 1.78 | Tub PVC,DN=50mm,PN=16bar,p/encolar,UNE-EN 1452-2 | 0 | 0
BFA7-08SQ | m | Tub de PVC de 250 mm de diàmetre nominal, de 6 bar de pressió nominal, per a unió elàstica amb anella elastomèrica d'estanquitat, segons la norma UNE-EN 1452-2 | 16.72 | Tub PVC,DN=250mm,PN=6bar,p/unió elàst.,UNE-EN 1452-2 | 0 | 0
BFA7-08SY | m | Tub de PVC de 40 mm de diàmetre nominal, de 6 bar de pressió nominal, per a encolar, segons la norma UNE-EN 1452-2 | 0.49 | Tub PVC,DN=40mm,PN=6bar,p/encolar,UNE-EN 1452-2 | 0 | 0
BFB5-1PMC | m | Tub de polietilè reticulat de 20 mm de diàmetre nominal exterior i 1,9 mm de gruix, de la sèrie 5 segons UNE-EN ISO 15875-2 | 1.08 | Tub poliet.retic.D=20mm,g=1,9mm,sèrie 5 segons UNE-EN ISO 15875-2 | 0 | 0
BFB5-1PME | m | Tub de polietilè reticulat de 25 mm de diàmetre nominal exterior i 2,3 mm de gruix, de la sèrie 5 segons UNE-EN ISO 15875-2 | 1.94 | Tub poliet.retic.D=25mm,g=2,3mm,sèrie 5 segons UNE-EN ISO 15875-2 | 0 | 0
BFB5-1PMG | m | Tub de polietilè reticulat de 32 mm de diàmetre nominal exterior i 2,9 mm de gruix, de la sèrie 5 segons UNE-EN ISO 15875-2 | 2.55 | Tub poliet.retic.D=32mm,g=2,9mm,sèrie 5 segons UNE-EN ISO 15875-2 | 0 | 0
BFB5-1PMI | m | Tub de polietilè reticulat de 40 mm de diàmetre nominal exterior i 3,7 mm de gruix, de la sèrie 5 segons UNE-EN ISO 15875-2 | 4.19 | Tub poliet.retic.D=40mm,g=3,7mm,sèrie 5 segons UNE-EN ISO 15875-2 | 0 | 0
BFB5-1PMK | m | Tub de polietilè reticulat de 50 mm de diàmetre nominal exterior i 4,6 mm de gruix, de la sèrie 5 segons UNE-EN ISO 15875-2 | 6.28 | Tub poliet.retic.D=50mm,g=4,6mm,sèrie 5 segons UNE-EN ISO 15875-2 | 0 | 0
BFB5-1PN7 | m | Tub de polietilè reticulat de 16 mm de diàmetre nominal exterior i 1,8 mm de gruix, de la sèrie 4 segons UNE-EN ISO 15875-2 | 0.79 | Tub poliet.retic.D=16mm,g=1,8mm,sèrie 4 segons UNE-EN ISO 15875-2 | 0 | 0
BFC0-XA01 | m | Tub PP-R pressió,DN=90x8,2mm,sèrie S 5+aïllament | 44.3 | Tub PP-R pressió,DN=90x8,2mm,sèrie S 5+aïllament | 0 | 0
BFC0-XA02 | m | Tub PP-R pressió,DN=63x5,8mm,sèrie S 5+aïllament | 28.21 | Tub PP-R pressió,DN=63x5,8mm,sèrie S 5+aïllament | 0 | 0
BFC0-XA03 | m | Tub PP-R pressió,DN=110x10mm,sèrie S 5+aïllament | 86.24 | Tub PP-R pressió,DN=110x10mm,sèrie S 5+aïllament | 0 | 0
BFM4-215Y | u | Maniguet antivibratori d'EPDM amb rosca, de diàmetre nominal 1´´, cos de cautxú EPDM reforçat amb niló, rosca de connexió de fosa maleable, pressió màxima 10 bar, temperatura màxima 110 °C | 11.65 | Manig.EPDM+rosca,DN=1´´,cos cautx.EPDM+niló,rosca fosa maleable,Pmàx.=10bar,Tmàx=110°C | 0 | 0
BFQ0-0DLQ | m | Aïllament tèrmic d'escuma elastomèrica per a canonades que transporten fluids a temperatura entre -50°C i 150°C, per a tub de diàmetre exterior 15 mm, de 9 mm de gruix, classe de reacció al foc BL-s2, d0 segons norma UNE-EN 13501-1, sense HCFC-CFC, amb un factor de resistència a la difusió del vapor d'aigua >= 7000 | 1.85 | Aïllament tèrmic escum.elastom.,fluids (-50 i 150°C),D=15mm,g=9mm,s/HCFC-CFC,factor dif.vapor>= 7000 | 0 | 0
BFQ0-0DLS | m | Aïllament tèrmic d'escuma elastomèrica per a canonades que transporten fluids a temperatura entre -50°C i 150°C, per a tub de diàmetre exterior 22 mm, de 9 mm de gruix, classe de reacció al foc BL-s2, d0 segons norma UNE-EN 13501-1, sense HCFC-CFC, amb un factor de resistència a la difusió del vapor d'aigua >= 7000 | 2.21 | Aïllament tèrmic escum.elastom.,fluids (-50 i 150°C),D=22mm,g=9mm,s/HCFC-CFC,factor dif.vapor>= 7000 | 0 | 0
BFQ0-0DLT | m | Aïllament tèrmic d'escuma elastomèrica per a canonades que transporten fluids a temperatura entre -50°C i 150°C, per a tub de diàmetre exterior 28 mm, de 9 mm de gruix, classe de reacció al foc BL-s2, d0 segons norma UNE-EN 13501-1, sense HCFC-CFC, amb un factor de resistència a la difusió del vapor d'aigua >= 7000 | 2.72 | Aïllament tèrmic escum.elastom.,fluids (-50 i 150°C),D=28mm,g=9mm,s/HCFC-CFC,factor dif.vapor>= 7000 | 0 | 0
BFQ0-0DLU | m | Aïllament tèrmic d'escuma elastomèrica per a canonades que transporten fluids a temperatura entre -50°C i 150°C, per a tub de diàmetre exterior 35 mm, de 9 mm de gruix, classe de reacció al foc BL-s2, d0 segons norma UNE-EN 13501-1, sense HCFC-CFC, amb un factor de resistència a la difusió del vapor d'aigua >= 7000 | 3.46 | Aïllament tèrmic escum.elastom.,fluids (-50 i 150°C),D=35mm,g=9mm,s/HCFC-CFC,factor dif.vapor>= 7000 | 0 | 0
BFQ0-0DLV | m | Aïllament tèrmic d'escuma elastomèrica per a canonades que transporten fluids a temperatura entre -50°C i 150°C, per a tub de diàmetre exterior 42 mm, de 9 mm de gruix, classe de reacció al foc BL-s2, d0 segons norma UNE-EN 13501-1, sense HCFC-CFC, amb un factor de resistència a la difusió del vapor d'aigua >= 7000 | 4.5 | Aïllament tèrmic escum.elastom.,fluids (-50 i 150°C),D=42mm,g=9mm,s/HCFC-CFC,factor dif.vapor>= 7000 | 0 | 0
BFQ0-0DLW | m | Aïllament tèrmic d'escuma elastomèrica per a canonades que transporten fluids a temperatura entre -50°C i 150°C, per a tub de diàmetre exterior 48 mm, de 9 mm de gruix, classe de reacció al foc BL-s2, d0 segons norma UNE-EN 13501-1, sense HCFC-CFC, amb un factor de resistència a la difusió del vapor d'aigua >= 7000 | 4.8 | Aïllament tèrmic escum.elastom.,fluids (-50 i 150°C),D=48mm,g=9mm,s/HCFC-CFC,factor dif.vapor>= 7000 | 0 | 0
BFQ0-0DNL | m | Aïllament tèrmic d'escuma elastomèrica per a canonades que transporten fluids a temperatura entre -50°C i 150°C, per a tub de diàmetre exterior 15 mm, de 32 mm de gruix, classe de reacció al foc BL-s2, d0 segons norma UNE-EN 13501-1, sense HCFC-CFC, amb un factor de resistència a la difusió del vapor d'aigua >= 7000 | 8 | Aïllament tèrmic escum.elastom.,fluids (-50 i 150°C),D=15mm,g=32mm,s/HCFC-CFC,factor dif.vapor>= 700 | 0 | 0
BFQ0-0DNN | m | Aïllament tèrmic d'escuma elastomèrica per a canonades que transporten fluids a temperatura entre -50°C i 150°C, per a tub de diàmetre exterior 22 mm, de 32 mm de gruix, classe de reacció al foc BL-s2, d0 segons norma UNE-EN 13501-1, sense HCFC-CFC, amb un factor de resistència a la difusió del vapor d'aigua >= 7000 | 8.76 | Aïllament tèrmic escum.elastom.,fluids (-50 i 150°C),D=22mm,g=32mm,s/HCFC-CFC,factor dif.vapor>= 700 | 0 | 0
BFW4-036B | u | Accessori per a tubs d'acer negre 1´´1/2, per a roscar | 12.65 | Accessori p/tubs acer negre D=1´´1/2,p/roscar | 0 | 0
BFW4-036C | u | Accessori per a tubs d'acer negre 2´´, per a roscar | 20.24 | Accessori p/tubs acer negre D=2´´,p/roscar | 0 | 0
BFW4-036D | u | Accessori per a tubs d'acer negre 2´´1/2, per a roscar | 50.81 | Accessori p/tubs acer negre D=2´´1/2,p/roscar | 0 | 0
BFW4-036E | u | Accessori per a tubs d'acer negre 3´´, per a roscar | 67.72 | Accessori p/tubs acer negre D=3´´,p/roscar | 0 | 0
BFWA-0AP9 | u | Accessori per a tubs de polipropilè a pressió, de 90 mm de diàmetre, per a soldar | 7.62 | Accessori p/tubs PP pres.,D=90mm,p/soldar | 0 | 0
BFWA-0APA | u | Accessori per a tubs de polipropilè a pressió, de 110 mm de diàmetre, per a soldar | 9.3 | Accessori p/tubs PP pres.,D=110mm,p/soldar | 0 | 0
BFWA-0APD | u | Accessori per a tubs de polipropilè a pressió, de 63 mm de diàmetre, per a soldar | 6.18 | Accessori p/tubs PP pres.,D=63mm,p/soldar | 0 | 0
BFWB-08VA | u | Accessori per a tub de PVC-U a pressió, de 160 mm de diàmetre nominal exterior, per a unió elàstica amb anella elastomèrica | 52.11 | Accessori p/tub PVC-U pres.DN=160mm,p/unió anella elastom. | 0 | 0
BFWB-08VC | u | Accessori per a tub de PVC-U a pressió, de 200 mm de diàmetre nominal exterior, per a unió elàstica amb anella elastomèrica | 63.28 | Accessori p/tub PVC-U pres.DN=200mm,p/unió anella elastom. | 0 | 0
BFWB-08VE | u | Accessori per a tub de PVC-U a pressió, de 250 mm de diàmetre nominal exterior, per a unió elàstica amb anella elastomèrica | 178.58 | Accessori p/tub PVC-U pres.DN=250mm,p/unió anella elastom. | 0 | 0
BFWB-08VK | u | Accessori per a tub de PVC-U a pressió, de 90 mm de diàmetre nominal exterior, per a unió elàstica amb anella elastomèrica | 22.5 | Accessori p/tub PVC-U pres.DN=90mm,p/unió anella elastom. | 0 | 0
BFWB-08VM | u | Accessori per a tub de PVC-U a pressió, de 110 mm de diàmetre nominal exterior, per a unió elàstica amb anella elastomèrica | 26.27 | Accessori p/tub PVC-U pres.DN=110mm,p/unió anella elastom. | 0 | 0
BFWB-08VU | u | Accessori per a tub de PVC-U a pressió, de 40 mm de diàmetre nominal exterior, per a encolar | 1.65 | Accessori p/tub PVC-U pres.DN=40mm,p/encolar | 0 | 0
BFWB-08VV | u | Accessori per a tub de PVC-U a pressió, de 50 mm de diàmetre nominal exterior, per a encolar | 2.38 | Accessori p/tub PVC-U pres.DN=50mm,p/encolar | 0 | 0
BFWF-09RR | u | Accessori per a tubs de polietilè reticulat, de 16 mm de diàmetre nominal exterior, metàl·lic, per a connectar a pressió | 1.48 | Accessori p/tubs poliet.retic. DN=16mm, metàl·lic,p/connec.pressió | 0 | 0
BFWF-09RY | u | Accessori per a tubs de polietilè reticulat, de 20 mm de diàmetre nominal exterior, metàl·lic, per a connectar a pressió | 2.23 | Accessori p/tubs poliet.retic. DN=20mm, metàl·lic,p/connec.pressió | 0 | 0
BFWF-09S2 | u | Accessori per a tubs de polietilè reticulat, de 25 mm de diàmetre nominal exterior, metàl·lic, per a connectar a pressió | 2.81 | Accessori p/tubs poliet.retic. DN=25mm, metàl·lic,p/connec.pressió | 0 | 0
BFWF-09S4 | u | Accessori per a tubs de polietilè reticulat, de 32 mm de diàmetre nominal exterior, metàl·lic, per a connectar a pressió | 3.9 | Accessori p/tubs poliet.retic. DN=32mm, metàl·lic,p/connec.pressió | 0 | 0
BFWF-09S8 | u | Accessori per a tubs de polietilè reticulat, de 40 mm de diàmetre nominal exterior, metàl·lic, per a connectar a pressió | 6.05 | Accessori p/tubs poliet.retic. DN=40mm, metàl·lic,p/connec.pressió | 0 | 0
BFWF-09VD | u | Accessori per a tubs de polietilè multicapa, de 50 mm de diàmetre nominal exterior, metàl·lic, per a connectar a pressió | 8.48 | Accessori p/tubs poliet.multic. DN=50mm, metàl·lic,p/connec.pressió | 0 | 0
BFWF-09VE | u | Accessori per a tubs de polietilè reticulat, de 50 mm de diàmetre nominal exterior, metàl·lic, per a connectar a pressió | 8.48 | Accessori p/tubs poliet.retic. DN=50mm, metàl·lic,p/connec.pressió | 0 | 0
BFY3-065I | u | Part proporcional d'elements de muntatge per a aïllament tèrmic d'escuma elastomèrica, de 9 mm de gruix | 0.05 | Pp.elem.munt.p/aïll.escum.elastom.,g=9mm | 0 | 0
BFY3-065L | u | Part proporcional d'elements de muntatge per a aïllament tèrmic d'escuma elastomèrica, de 32 mm de gruix | 0.18 | Pp.elem.munt.p/aïll.escum.elastom.,g=32mm | 0 | 0
BFYB-037A | u | Part proporcional d'elements de muntatge per a tubs d'acer negre d'1´´1/2, roscat | 0.92 | Pp.elem.munt.p/tubs acer negre D=1´´1/2,roscat | 0 | 0
BFYB-037B | u | Part proporcional d'elements de muntatge per a tubs d'acer negre de 2´´, roscat | 1.29 | Pp.elem.munt.p/tubs acer negre D=2´´,roscat | 0 | 0
BFYB-037C | u | Part proporcional d'elements de muntatge per a tubs d'acer negre de 2´´1/2, roscat | 1.79 | Pp.elem.munt.p/tubs acer negre D=2´´1/2,roscat | 0 | 0
BFYB-037D | u | Part proporcional d'elements de muntatge per a tubs d'acer negre de 3´´, roscat | 2.3 | Pp.elem.munt.p/tubs acer negre D=3´´,roscat | 0 | 0
BFYF-0AQ4 | u | Part proporcional d'elements de muntatge per a tubs de polipropilè a pressió, de 90 mm de, soldat | 0.46 | Pp.elem.munt.p/tubs PP pres.,D=90mm,soldat | 0 | 0
BFYF-0AQ5 | u | Part proporcional d'elements de muntatge per a tubs de polipropilè a pressió, de 110 mm de, soldat | 0.53 | Pp.elem.munt.p/tubs PP pres.,D=110mm,soldat | 0 | 0
BFYF-0AQ8 | u | Part proporcional d'elements de muntatge per a tubs de polipropilè a pressió, de 63 mm de, soldat | 0.34 | Pp.elem.munt.p/tubs PP pres.,D=63mm,soldat | 0 | 0
BFYG-08X2 | u | Part proporcional d'elements de muntatge per a tub de PVC-U a pressió, de 160 mm de diàmetre nominal exterior, unió elàstica amb anella elastomèrica d'estanquitat | 1.41 | Pp.p/tub PVC-U pres.,D=160mm,unió elàst. | 0 | 0
BFYG-08X4 | u | Part proporcional d'elements de muntatge per a tub de PVC-U a pressió, de 200 mm de diàmetre nominal exterior, unió elàstica amb anella elastomèrica d'estanquitat | 2.18 | Pp.p/tub PVC-U pres.,D=200mm,unió elàst. | 0 | 0
BFYG-08X6 | u | Part proporcional d'elements de muntatge per a tub de PVC-U a pressió, de 250 mm de diàmetre nominal exterior, unió elàstica amb anella elastomèrica d'estanquitat | 3.39 | Pp.p/tub PVC-U pres.,D=250mm,unió elàst. | 0 | 0
BFYG-08XC | u | Part proporcional d'elements de muntatge per a tub de PVC-U a pressió, de 90 mm de diàmetre nominal exterior, unió elàstica amb anella elastomèrica d'estanquitat | 0.46 | Pp.p/tub PVC-U pres.,D=90mm,unió elàst. | 0 | 0
BFYG-08XE | u | Part proporcional d'elements de muntatge per a tub de PVC-U a pressió, de 110 mm de diàmetre nominal exterior, unió elàstica amb anella elastomèrica d'estanquitat | 0.67 | Pp.p/tub PVC-U pres.,D=110mm,unió elàst. | 0 | 0
BFYG-08XN | u | Part proporcional d'elements de muntatge per a tub de PVC-U a pressió, de 40 mm de diàmetre nominal exterior, encolat | 0.1 | Pp.p/tub PVC-U pres.,D=40mm,encolat | 0 | 0
BFYG-08XO | u | Part proporcional d'elements de muntatge per a tub de PVC-U a pressió, de 50 mm de diàmetre nominal exterior, encolat | 0.15 | Pp.p/tub PVC-U pres.,D=50mm,encolat | 0 | 0
BFYH-0A43 | u | Part proporcional d'elements de muntatge per a tubs de polietilè reticulat, de 16 mm de diàmetre nominal exterior, per a connectar a pressió | 0.05 | Pp.elem.munt.p/tubs poliet.retic. DN=16mm,p/connec.pressió | 0 | 0
BFYH-0A45 | u | Part proporcional d'elements de muntatge per a tubs de polietilè reticulat, de 20 mm de diàmetre nominal exterior, per a connectar a pressió | 0.05 | Pp.elem.munt.p/tubs poliet.retic. DN=20mm,p/connec.pressió | 0 | 0
BFYH-0A47 | u | Part proporcional d'elements de muntatge per a tubs de polietilè reticulat, de 25 mm de diàmetre nominal exterior, per a connectar a pressió | 0.06 | Pp.elem.munt.p/tubs poliet.retic. DN=25mm,p/connec.pressió | 0 | 0
BFYH-0A49 | u | Part proporcional d'elements de muntatge per a tubs de polietilè reticulat, de 40 mm de diàmetre nominal exterior, per a connectar a pressió | 0.15 | Pp.elem.munt.p/tubs poliet.retic. DN=40mm,p/connec.pressió | 0 | 0
BFYH-0A4J | u | Part proporcional d'elements de muntatge per a tubs de polietilè reticulat, de 32 mm de diàmetre nominal exterior, per a connectar a pressió | 0.1 | Pp.elem.munt.p/tubs poliet.retic. DN=32mm,p/connec.pressió | 0 | 0
BFYH-0A5V | u | Part proporcional d'elements de muntatge per a tubs de polietilè reticulat, de 50 mm de diàmetre nominal exterior, per a connectar a pressió | 0.2 | Pp.elem.munt.p/tubs poliet.retic. DN=50mm,p/connec.pressió | 0 | 0
BG10-0G4Y | u | Armari metàl. + formació bancada | 417.3 | Armari metàl. + formació bancada | 0 | 0
BG10-QU01 | ud | Quadre General de Distribució (QGD) | 7842.43 | Quadre General de Distribució (QGD) | 0 | 0
BG10-QU02 | ud | Quadre General de Distribució d'Emergència (QGD-E) | 3149.94 | Quadre General de Distribució d'Emergència (QGD-E) | 0 | 0
BG10-QU05 | ud | Subquadre de fotovoltaica de 23 kW | 2060.67 | Subquadre de fotovoltaica de 23 kW | 0 | 0
BG12-0G56 | u | Caixa de derivació quadrada de plàstic, de 100x100 mm, amb grau de protecció IP-40 i per a muntar superficialment | 2.79 | Caixa deriv.plàstic,100x100mm,prot.IP-40,p/munt.superf. | 0 | 0
BG16-0BVP | u | Caixa general de protecció de polièster reforçat amb fibra de vidre, de 63 A, segons esquema Unesa número 7, inclosa base portafusibles trifàsica (sense fusibles), neutre seccionable, borns de connexió i grau de protecció IP-43, IK09 | 52.24 | C.G.P.polièst.+fibra,63A,UNESA 7, IP-43, IK09 | 0 | 0
BG16-0BW8 | u | Caixa general de protecció de polièster reforçat amb fibra de vidre, de 160 A, segons esquema Unesa número 7, seccionable en càrrega (BUC), inclosa base portafusibles trifàsica (sense fusibles), neutre seccionable, borns de connexió i grau de protecció IP-43, IK09 | 110.22 | C.G.P.polièst.+fibra,160A,UNESA 7,BUC, IP-43, IK09 | 0 | 0
BG1B-H64M | u | Conjunt de protecció i mesura del tipus TMF10 per a subministrament trifàsic individual superior a 15 kW, per a mesura indirecta, potència entre 55 i 111 kW (entre 80 A i 160 A), tensió de 400 V, format per conjunt de caixes modulars de doble aïllament de polièster reforçat amb fibra de vidre de mides totals 630x1440x171 mm, amb base de fusibles (sense incloure els fusibles), sense equip de comptage, sense IGA, sense protecció diferencial | 432.27 | CPM TMF10, 80-160A (55-111 kW),400V,s/compt.,s/IGA,s/protect.ID | 0 | 0
BG1B-H64P | u | Conjunt de protecció i mesura del tipus TMF1 per a subministrament trifàsic individual superior a 15 kW, per a mesura directa, potència entre 17,32 kW i 43,64 kW (entre 25 A i 63 A), tensió de 400 V, format per conjunt de caixes modulars de doble aïllament de polièster reforçat amb fibra de vidre de mides totals 540x810x171 mm, amb base de fusibles (sense incloure els fusibles), sense equip de comptage, sense ICP-M i sense interruptor diferencial | 181.68 | CPM TMF1, 25-63 A (17,32-43,64 kW),400V,s/compt.,s/ICP-M,s/ID | 0 | 0
BG2J-XA01 | m | Safata de reixeta model Rejiband-35x60, | 12 | Safata de reixeta model Rejiband-35x60, | 0 | 0
BG2J-XA02 | m | Safata de reixeta model Rejiband-35x100, | 12.98 | Safata de reixeta model Rejiband-35x100, | 0 | 0
BG2O-1KW4 | m | Tub rígid d'acer galvanitzat, de 20 mm de diàmetre nominal, resistència a l'impacte de 20 J, resistència a compressió de 4000 N, per a roscar | 3.34 | Tub rígid acer galv.,DN=20mm,impacte=20J,resist.compress.=4000N,p/roscar | 0 | 0
BG2P-1KUW | m | Tub rígid de PVC, de 20 mm de diàmetre nominal, aïllant i no propagador de la flama, amb una resistència a l'impacte de 2 J, resistència a compressió de 1250 N i una rigidesa dielèctrica de 2000 V | 0.79 | Tub rígid PVC,DN=20mm,impacte=2J,resist.compress.=1250N | 0 | 0
BG2Q-1KSY | m | Tub flexible corrugat de plàstic sense halògens, de 50 mm de diàmetre nominal, aïllant i no propagador de la flama, de baixa emissió de fums i sense emissió de gasos tòxics ni corrosius, resistència a l'impacte de 2 J, resistència a compressió de 320 N i una rigidesa dielèctrica de 2000 V | 3.46 | Tub flexible corrugat plàstic s/halògens,DN=50mm,baixa emissió fums,2J,320N,2000V | 0 | 0
BG2Q-1KT1 | m | Tub flexible corrugat de plàstic sense halògens, de 40 mm de diàmetre nominal, aïllant i no propagador de la flama, de baixa emissió de fums i sense emissió de gasos tòxics ni corrosius, resistència a l'impacte de 2 J, resistència a compressió de 320 N i una rigidesa dielèctrica de 2000 V | 2.17 | Tub flexible corrugat plàstic s/halògens,DN=40mm,baixa emissió fums,2J,320N,2000V | 0 | 0
BG2Q-1KT4 | m | Tub flexible corrugat de plàstic sense halògens, de 20 mm de diàmetre nominal, aïllant i no propagador de la flama, de baixa emissió de fums i sense emissió de gasos tòxics ni corrosius, resistència a l'impacte de 2 J, resistència a compressió de 320 N i una rigidesa dielèctrica de 2000 V | 0.82 | Tub flexible corrugat plàstic s/halògens,DN=20mm,baixa emissió fums,2J,320N,2000V | 0 | 0
BG2Q-1KTC | m | Tub corbable corrugat de polietilè, de doble capa, llisa la interior i corrugada l'exterior, de 110 mm de diàmetre nominal, aïllant i no propagador de la flama, resistència a l'impacte de 28 J, resistència a compressió de 450 N, per a canalitzacions soterrades | 2.46 | Tub corbable corrugat PE,doble capa,DN=110mm,28J,450N,p/canal.soterrada | 0 | 0
BG2Q-1KTD | m | Tub corbable corrugat de polietilè, de doble capa, llisa la interior i corrugada l'exterior, de 75 mm de diàmetre nominal, aïllant i no propagador de la flama, resistència a l'impacte de 20 J, resistència a compressió de 450 N, per a canalitzacions soterrades | 1.72 | Tub corbable corrugat PE,doble capa,DN=75mm,20J,450N,p/canal.soterrada | 0 | 0
BG33-G2SW | m | Cable amb conductor de coure de tensió assignada0,6/1 kV, de designació RZ1-K (AS), construcció segons norma UNE 21123-4, unipolar, de secció 1x16 mm2, amb coberta del cable de poliolefines, classe de reacció al foc Cca-s1b, d1, a1 segons la norma UNE-EN 50575 amb baixa emissió fums | 2.51 | Cable 0,6/1 kV RZ1-K (AS), 1x16mm2 | 0 | 0
BG33-G2VJ | m | Cable amb conductor de coure de tensió assignada0,6/1 kV, de designació RZ1-K (AS), construcció segons norma UNE 21123-4, tripolar, de secció 3x35 mm2, amb coberta del cable de poliolefines, classe de reacció al foc Cca-s1b, d1, a1 segons la norma UNE-EN 50575 amb baixa emissió fums | 17.01 | Cable 0,6/1 kV RZ1-K (AS), 3x35mm2 | 0 | 0
BG33-G2VM | m | Cable amb conductor de coure de tensió assignada0,6/1 kV, de designació RZ1-K (AS), construcció segons norma UNE 21123-4, tripolar, de secció 3x4 mm2, amb coberta del cable de poliolefines, classe de reacció al foc Cca-s1b, d1, a1 segons la norma UNE-EN 50575 amb baixa emissió fums | 1.91 | Cable 0,6/1 kV RZ1-K (AS), 3x4mm2 | 0 | 0
BG33-G2VO | m | Cable amb conductor de coure de tensió assignada0,6/1 kV, de designació RZ1-K (AS), construcció segons norma UNE 21123-4, tripolar, de secció 3x2,5 mm2, amb coberta del cable de poliolefines, classe de reacció al foc Cca-s1b, d1, a1 segons la norma UNE-EN 50575 amb baixa emissió fums | 1.36 | Cable 0,6/1 kV RZ1-K (AS), 3x2,5mm2 | 0 | 0
BG33-G2VP | m | Cable amb conductor de coure de tensió assignada0,6/1 kV, de designació RZ1-K (AS), construcció segons norma UNE 21123-4, tripolar, de secció 3x1,5 mm2, amb coberta del cable de poliolefines, classe de reacció al foc Cca-s1b, d1, a1 segons la norma UNE-EN 50575 amb baixa emissió fums | 0.98 | Cable 0,6/1 kV RZ1-K (AS), 3x1,5mm2 | 0 | 0
BG33-G2X0 | m | Cable amb conductor de coure de tensió assignada0,6/1 kV, de designació RZ1-K (AS), construcció segons norma UNE 21123-4, pentapolar, de secció 5x10 mm2, amb coberta del cable de poliolefines, classe de reacció al foc Cca-s1b, d1, a1 segons la norma UNE-EN 50575 amb baixa emissió fums | 6.32 | Cable 0,6/1 kV RZ1-K (AS), 5x10mm2 | 0 | 0
BG33-G30K | m | Cable amb conductor de coure de tensió assignada0,6/1 kV, de designació ZZ-F, construcció segons norma UNE-EN 50618, unipolar, de secció 1x4 mm2, amb coberta del cable de poliolefines, classe de reacció al foc Fca segons la norma UNE-EN 50575 amb baixa emissió fums | 0.3 | Cable 0,6/1 kV ZZ-F, 1x4mm2 | 0 | 0
BG34-06T7 | m | Cable amb conductor de coure de 300/500 V de tensió assignada, amb designació S0Z1-K (AS+), bipolar, de secció 2 x 1,5 mm2, pantalla metàl·lica amb drenatge i coberta del cable de poliolefina amb baixa emissió fums | 1.53 | Cable 300/500 V,S0Z1-K (AS+),2x1,5mm2 pantalla met.+drena. | 0 | 0
BG3I-06W3 | m | Conductor de coure nu, unipolar de secció 1x35 mm2 | 1.87 | Conductor Cu nu,1x35mm2 | 0 | 0
BG51-XA01 | u | Comptador trifàsic 125A MBUS MID A9MEM335 | 476.59 | Comptador trifàsic 125A MBUS MID A9MEM335 | 0 | 0
BG64-XA01 | u | Caixa per a mecanismes, per a tres elements, preu mitjà | 46.9 | Caixa de treball SIMON de 3 móduls per empotrar a paret | 0 | 0
BG69-1NOC | u | Interruptor per a muntar superficialment, unipolar (1P), 16 AX/250 V, amb tecla i làmpada pilot, preu mitjà, | 5.58 | Interruptor,p/munt.superf.,(1P),16AX/250V,a/tecla+pilot,preu mitjà, | 0 | 0
BG6G-XA01 | u | Base endoll JUNG LS1520 KI+LS990 | 11.05 | Base endoll JUNG LS1520 KI+LS990 | 0 | 0
BG70-XA01 | u | Detector de moviment PHILIPS OCCUSWITCH LRM 1070/00 EOC | 72.5 | Detector de moviment PHILIPS OCCUSWITCH LRM 1070/00 EOC | 0 | 0
BG70-XA02 | ud | Detector de moviment orbis muntat a sostre/paret | 80.76 | Detector de moviment orbis muntat a sostre/paret | 0 | 0
BGD4-16WD | u | Punt de connexió a terra amb pont seccionador de platina de coure, muntat en caixa estanca i per muntar superficialment | 25.58 | Punt connex.terra,pont secc.platina coure,munt.caix.p/munt.superf. | 0 | 0
BGD5-06SU | u | Piqueta de connexió a terra d'acer i recobriment de coure, de 1500 mm de llargària, de 14,6 mm de diàmetre, de 300 µm | 14.36 | Piqueta connex.terra acer,long.=1500mm,D=14,6mm,300µm | 0 | 0
BGE2-XA01 | u | Inversor SMA SUNNY TRIPOWER X20 | 2255.85 | Inversor SMA SUNNY TRIPOWER X20 | 0 | 0
BGE4-XA01 | u | Mòdul fotovoltaic SUNPOWER mod. SPR-MAX6-460 COM+optmit | 415.22 | Mòdul fotovoltaic SUNPOWER mod. SPR-MAX6-460 COM+optmit | 0 | 0
BGE6-HK4I | u | Estructura de muntatge | 44.24 | Estructura de muntatge | 0 | 0
BGW0-0950 | u | Part proporcional d'accessoris per a armaris metàl·lics | 4.36 | P.p.accessoris p/armaris metàl·lics | 0 | 0
BGW2-093I | u | Part proporcional d'accessoris de caixa general de protecció | 10.55 | P.p.accessoris caixa gral.protecció | 0 | 0
BGW2-093M | u | Part proporcional d'accessoris de caixa de derivació quadrada | 0.28 | P.p.accessoris caixa derivació quadr. | 0 | 0
BGW7-20N8 | u | Part proporcional d'accessoris per a inversor fotovoltaic | 8 | P.p.accessoris p/inversor fotovoltaic | 0 | 0
BGW7-20NA | u | Part proporcional d'accessoris per a mòdul fotovoltaic | 8 | P.p.accessoris p/mòdul fotovoltaic | 0 | 0
BGW8-0ASI | u | Part proporcional d'accessoris per a interruptors i commutadors | 0.36 | P.p.accessoris p/interr./comm. | 0 | 0
BGWC-09N4 | u | Part proporcional d'accessoris per a tubs rígids de PVC | 0.14 | P.p.accessoris p/tubs rígids PVC | 0 | 0
BGWC-09N6 | u | Part proporcional d'accessoris per a tubs rígids d'acer | 0.2 | P.p.accessoris p/tubs rígids acer | 0 | 0
BGWF-0ARJ | u | Part proporcional d'accessoris per a conductors de coure nus | 0.3 | P.p.accessoris p/conduc.Cu.nus | 0 | 0
BGY3-0B2S | u | Part proporcional d'elements especials per a conductors de coure nus | 0.2 | P.p.elem.especials p/conduc.Cu.nus | 0 | 0
BGYD-0B2W | u | Part proporcional d'elements especials per a piquetes de connexió a terra | 4.46 | P.p.elem.especials p/piqu.connex.terr. | 0 | 0
BH21-XA01 | u | Downlight ZUMTOBEL CETUS3 M 2000-840 HF RWH | 79.5 | Downlight ZUMTOBEL CETUS3 M 2000-840 HF RWH | 0 | 0
BH62-2HJ6 | u | Caixa per encastar llum d'emergència rectangular en parament vertical o horitzontal | 3.82 | Caixa p/encastar llum d'emergència rect.,param.vert./horitz. | 0 | 0
BH65-XA01 | u | Lluminària LE-175, LLUM D'EMERGÈNCIA 8W/175LM, Cos rectangular d'ajust encastat fabricat amb ABS. Difusor de policarbonat | 72.62 | Lluminària LE-175, LLUM D'EMERGÈNCIA 8W/175LM, Cos rectangular d'ajust encastat fabricat amb ABS. Di | 0 | 0
BH65-XA02 | u | Lluminària LE-175, LLUM D'EMERGÈNCIA 18W/1350LM, Cos rectangular d'ajust encastat fabricat amb ABS. Difusor de policarbonat | 125.85 | Lluminària LE-175, LLUM D'EMERGÈNCIA 18W/1350LM, Cos rectangular d'ajust encastat fabricat amb ABS. | 0 | 0
BHQ6-XA01 | u | Projector THORN LIGHTING 93942915 AFP2 2M 192L70 840 A6 NONE SP CL2 GY | 555.6 | Projector THORN LIGHTING 93942915 AFP2 2M 192L70 840 A6 NONE SP CL2 GY | 0 | 0
BHQ6-XA02 | u | Lluminària THORN KAT RD 2000-840 HF E3 96631310 | 85.6 | Lluminària THORN KAT RD 2000-840 HF E3 96631310 | 0 | 0
BHQ6-XA03 | u | Projector THORN AFP2 S 24L35 840 A4 NONE SP CL2 GY (codi 93943312) | 526.59 | Projector THORN AFP2 S 24L35 840 A4 NONE SP CL2 GY (codi 93943312) | 0 | 0
BHQ6-XA04 | u | Lluminària THORN AQFPRO S LED2900-840 PC WB HF (codi 92901967) | 110.17 | Lluminària THORN AQFPRO S LED2900-840 PC WB HF (codi 92901967) | 0 | 0
BJ115-0QE5 | u | Lavabo amb suport de peu de porcellana esmaltada, senzill, d'amplària 75 a 100 cm, de color blanc i preu mitjà | 116.21 | Lavabo peu porcell.,senz.,ampl.75 a 100cm,blanc,preu mitjà | 0 | 0
BJ118-0QO5 | u | Plat de dutxa quadrat de material acrílic de 700x700 mm, de color blanc, preu superior, per a encastar | 106.31 | Plat dutxa quadrat acrílic,700x700mm,c.blanc,preu sup.,p/encastar | 0 | 0
BJ11C-0Q6M | u | Inodor per a col·locar sobre el paviment de porcellana esmaltada, de sortida horitzontal, amb seient i tapa, cisterna i mecanismes de descàrrega i alimentació incorporats, color blanc i preu mitjà | 218.38 | Inodor p/col.sob.pavim.,porcell.,horitz.,cist.,blanc,preu mitjà | 0 | 0
BJ11O-0PMV | kg | Pasta per a segellar l'enllaç d'inodors, abocadors i plaques turques | 3.84 | Pasta segell.enll. | 0 | 0
BJ18B-XA01 | u | Canal per a dutxa ACO CLASSIC de 1000 mm. | 176.9 | Canal per a dutxa ACO CLASSIC de 1000 mm. | 0 | 0
BJ216-H5AE | u | Aixeta automescladora temporitzada per a dutxa, mural, amb dues entrades de 3/4'' i sortida de 3/4'', totalment instal·lada, connectada i provada | 144.4 | Aixeta automesc. tempor.,mural.,p/dutx.,2x3/4''-3/4'' | 0 | 0
BJ217-0RBK | u | Aixeta mescladora per a lavabo, per a muntar superficialment sobre taulell o aparell sanitari, de llautó cromat, preu mitjà, temporitzada, amb dues entrades de maniguets | 49.9 | Aixeta m.lavabo,p/munt.superf.sob.taul.o ap.s.,cromat,preu mitjà,tempor.,,maniguets | 0 | 0
BJ21J-0RGT | u | Braç de dutxa de llautó cromat per a ruixador, mural, per a muntar superficialment, preu mitjà, amb entrada de 1/2´´ i sortida de 1/2´´ | 21.86 | Braç dutxa llautó cromat p/ruix.,p/munt.superf.,preu mitjà,1/2´´-1/2´´ | 0 | 0
BJ4Z-H68C | u | Barra mural abatible per a bany adaptat, de 800 mm de llargària i 35 mm de D, de tub d'acer inoxidable AISI304 acabat satinat, amb portarrotlles segons fitxa 20_METÀL·LICA | 42.42 | Barra mural doble abatible p/bany adaptat,L=800mm,acer inox. | 0 | 0
BJ4Z-H68S | u | Seient abatible mural per a dutxa de bany adaptat segons fitxa 21_METÀL·LICA | 72.36 | Seient abatible mural,p/dutxa bany adaptat 21_METÀL·LICA | 0 | 0
BJ4Z-H68X | u | Barra mural fixa de tub d'acer inoxidable AISI 316 acabat satinat segons fitxa 21_METÀL·LICA | 18.81 | Barra mural fixa dutxa adaptada 21_METÀL·LICA | 0 | 0
BJ4Z-T021 | u | Barra mural abatible p/ducha adaptada, d'acer inoxidable ASIS316 segons fitxa 21_METÀL·LICA | 42.73 | Barra mural abatible p/ducha adaptada 21_METÀL·LICA | 0 | 0
BJ61-XA01 | u | Separador llots acer REFLEX EXDIRT D DN80 BRIDAS PN16 | 1587.68 | Separador llots acer REFLEX EXDIRT D DN80 BRIDAS PN16 | 0 | 0
BJ61-XA02 | u | Separador microbombolles acer REFLEX EXVOID A DN80 BRIDAS PN16 | 1693.18 | Separador microbombolles acer REFLEX EXVOID A DN80 BRIDAS PN16 | 0 | 0
BJ61-XA31 | u | Separador llots acer REFLEX EXDIRT D 1 1/2´´ | 170.71 | Separador llots acer REFLEX EXDIRT D 1 1/2´´ | 0 | 0
BJ61-XA32 | u | Separador microbombolles acer REFLEX EXVOID A 1 1/2 | 160.97 | Separador microbombolles acer REFLEX EXVOID A 1 1/2 | 0 | 0
BJA8-XA01 | u | Acumulador 444 GH DPI/DI/BC 1500 AQ | 2677.4 | Acumulador 444 GH DPI/DI/BC 1500 AQ | 0 | 0
BJA8-XA31 | u | Acumulador 444 GH DPI/DI/BC 150 AQ | 674.21 | Acumulador 444 GH DPI/DI/BC 150 AQ | 0 | 0
BJA8-XAA1 | u | 2 Suports murals (V-H) DPI/DI/BC Y DPI/A (AQ) 30-200 | 76.93 | 2 Suports murals (V-H) DPI/DI/BC Y DPI/A (AQ) 30-200 | 0 | 0
BJM31-XA01 | u | Comptador aigua freda 20 mm. SJ+Verif R100 | 56.27 | Comptador aigua freda 20 mm. SJ+Verif R100 | 0 | 0
BJM31-XA11 | u | Racor comptador 1 | 8.99 | Racor comptador 1 | 0 | 0
BJM31-XA72 | u | Kit comptador SHARKY 775 BI DN40 L300 QP10 PT500+PORTA 5M | 679.86 | Kit comptador SHARKY 775 BI DN40 L300 QP10 PT500+PORTA 5M | 0 | 0
BJM31-XA73 | u | Comptador kWh trifàsic 125A Mbus MID A9EM335 | 476.59 | Comptador kWh trifàsic 125A Mbus MID A9EM335 | 0 | 0
BJM4-XA01 | u | Kit comptador SHARKY 775 BI DN80 L300 QP40 PT500+PORTA 5M | 1155.09 | Kit comptador SHARKY 775 BI DN80 L300 QP40 PT500+PORTA 5M | 0 | 0
BJZ1-IRSQ | u | Ramal per a escomesa d'aigua de 30 mm de diàmetre | 511.51 | Ramal p/escomesa aigua D 30 mm | 0 | 0
BM20-0T0X | u | Boca d'incendis equipada de 25 mm de diàmetre, BIE-25, formada per armari de xapa d'acer pintada i porta amb marc d'acer inoxidable i visor de metacrilat, inclosa BIE (debanadora d'alimentació axial abatible,mànega de 20 m i llança ), per a col·locar encastada | 319.52 | BIE-25,armari xapa pintada,porta amb inox.+metacri.,(mànega 20m )p/col.encastada | 0 | 0
BM33-0T4E | u | Extintor de pols seca polivalent, de càrrega 6 kg, amb pressió incorporada, cromat | 64.86 | Extintor pols seca poliv.,6kg,pressió incorpo.cromat | 0 | 0
BM33-0T4U | u | Extintor de diòxid de carboni, de càrrega 5 kg, amb pressió incorporada, pintat | 71.17 | Extintor CO2,5kg,pressió incorpo.pintat | 0 | 0
BMD1-H5CB | u | Central d'intrusió en caixa metàl·lica per a sistema integrat de seguretat, de 8 zones ampliable a 64 zones, possibilitat de fer fins a 4 particions, sortides de placa per a sirena exterior, sirena interior, llum estroboscòpica i relé progamable, amb transmisor telefònic integrat, alimentació 230 V, amb grau de seguretat 3 segons UNE-EN 50131-1 | 272.53 | Central intrusió,8-64 zones, transmis.telf. integr., grau 3 | 0 | 0
BMD9-H7BF | u | Bateria de plom estanca, de 12 V i 7,2 A | 12.98 | Bateria plom estanca, 12 V, 7,2 A | 0 | 0
BMDA-XA01 | u | Sensor de obertura magnetic de porta | 43.28 | Sensor de obertura magnetic de porta | 0 | 0
BMDC-H7BG | u | Targeta de comunicacions per a central de seguretat, amb 2 sortides RS 232 (connexió i impressora), amb certificat de seguretat de grau 3 | 196.59 | Tarjeta com.p/central seguretat,2x RS232,grau 3 | 0 | 0
BMDC-H7BH | u | Targeta de comunicacions per a central de seguretat, protocol de comunicacions IP, configurable mitjançant navegador web, amb certificat de seguretat de grau 3 | 196.59 | Tarjeta com.p/central seguretat,protocol IP,grau 3 | 0 | 0
BMDD-H7BJ | u | Teclat per a central de seguretat amb display LCD de 2 línies i 16 caracters per línia, teclat retroil·luminat, protecció de tamper, indicació de l'estat de 16 àrees, bronzidor ajustable, grau de protecció IP30, amb grau de seguretat 3 segons UNE-EN 50131-3 | 130.9 | Teclat p/central seguretat, a/display 2x16 LCD, 16 àrees, grau 3 | 0 | 0
BMS0-1K0P | u | Rètol senyalització instal·lació de protecció contra incendis, quadrat, de 210x210 mm2 de làmina polièster autoadhesiva | 4.36 | Retol seny. instal.protecció/incendis,210x210mm2,làmi.polièster/adhes. | 0 | 0
BMY0-0TC2 | u | Part proporcional d'elements especials per a boques d'incendi | 0.6 | P.p.elements especials p/boq.incendi | 0 | 0
BMY3-0TC7 | u | Part proporcional d'elements especials per a extintors | 0.31 | P.p.elements especials p/extint. | 0 | 0
BN13-0X75 | u | Vàlvula de comporta manual amb rosca de diàmetre nominal 3/4´´, de 16 bar de pressió nominal, cos fosa nodular EN-GJS-500-7 (GGG50) i tapa de fosa nodular EN-GJS-500-7 (GGG50) amb revestiment de resina epoxi (250 micres), comporta de fosa+EPDM i tancament de seient elàstic, eix d'acer inoxidable 1.4021 (AISI 420), amb volant de fosa | 31.11 | Vàlvula comporta manual+rosca,DN=3/4´´,PN=16bar,EN-GJS-500-7/fosa+EPDM,seient elàstic,eix 1.4021 (AI | 0 | 0
BN37-0X9I | u | Vàlvula de bola segons norma UNE-EN 13709, manual, amb brides, de 2 vies, de 50 mm de diàmetre nominal, de 40 bar de pressió nominal, cos de dues peces d'acer al carboni 1.0619 (A216 WCB), bola d'acer inoxidable 1.4301 (AISI 304), eix d'acer inoxidable 1.4301 (AISI 304), seient de tefló PTFE, accionament per palanca | 215.65 | Vàlvula de bola manual+brides,2 vies,DN=50mm,PN=40bar,cos 2peces 1.0619 (A216 WCB)/1.4301 (AISI 304) | 0 | 0
BN37-0X9J | u | Vàlvula de bola segons norma UNE-EN 13709, manual, amb brides, de 2 vies, de 25 mm de diàmetre nominal, de 40 bar de pressió nominal, cos de dues peces d'acer al carboni 1.0619 (A216 WCB), bola d'acer inoxidable 1.4301 (AISI 304), eix d'acer inoxidable 1.4301 (AISI 304), seient de tefló PTFE, accionament per palanca | 87.33 | Vàlvula de bola manual+brides,2 vies,DN=25mm,PN=40bar,cos 2peces 1.0619 (A216 WCB)/1.4301 (AISI 304) | 0 | 0
BN37-0X9L | u | Vàlvula de bola segons norma UNE-EN 13709, manual, amb brides, de 2 vies, de 20 mm de diàmetre nominal, de 40 bar de pressió nominal, cos de dues peces d'acer al carboni 1.0619 (A216 WCB), bola d'acer inoxidable 1.4301 (AISI 304), eix d'acer inoxidable 1.4301 (AISI 304), seient de tefló PTFE, accionament per palanca | 66.59 | Vàlvula de bola manual+brides,2 vies,DN=20mm,PN=40bar,cos 2peces 1.0619 (A216 WCB)/1.4301 (AISI 304) | 0 | 0
BN37-XA10 | u | Vàlvula de bola d'acer inoxidable de 3´´ | 438.07 | Vàlvula de bola d'acer inoxidable de 3´´ | 0 | 0
BN37-XA11 | u | Vàlvula esfera 3 vies tipus L1 | 80.91 | Vàlvula esfera 3 vies tipus L1 | 0 | 0
BN37-XA31 | u | Vàlvula TULLER INOX PALANCA HH 11/2 PN70 1000PSI WOG | 97.41 | Vàlvula TULLER INOX PALANCA HH 11/2 PN70 1000PSI WOG | 0 | 0
BN37-XA41 | u | Vàlvula esfera 3 vies tipus L 3/4´´ | 56.48 | Vàlvula esfera 3 vies tipus L 3/4´´ | 0 | 0
BN37-XAA2 | u | machon 280 inox. rosca 3 | 50.89 | machon 280 inox. rosca 3 | 0 | 0
BN37-XAA3 | u | machon 280 inox. rosca 1 1/2 | 11.67 | machon 280 inox. rosca 1 1/2 | 0 | 0
BN45-XA01 | u | Vàlvula de Papallona Wafer DN65 amb Palanca | 88.91 | Vàlvula de Papallona Wafer DN65 amb Palanca | 0 | 0
BN45-XA02 | u | Vàlvula de Papallona TULLER M-H 1/2´´ PN50 TEKNIK | 9.69 | Vàlvula de Papallona TULLER M-H 1/2´´ PN50 TEKNIK | 0 | 0
BN45-XA03 | u | Vàlvula de Papallona Wafer DN80 amb Palanca | 98.27 | Vàlvula de Papallona Wafer DN80 amb Palanca | 0 | 0
BN45-XA12 | u | Vàlvula d'esfera TULLER HH1´´ PN50 TEKNIK | 20.08 | Vàlvula d'esfera TULLER HH1´´ PN50 TEKNIK | 0 | 0
BN45-XA22 | u | Vàlvula esfera TULLER HH 1 1/4´´ PN50 TEKNIK | 30.77 | Vàlvula esfera TULLER HH 1 1/4´´ PN50 TEKNIK | 0 | 0
BN45-XA25 | u | Vàlvula retencio YORK 1 1/4´´ PN16 | 14 | Vàlvula retencio YORK 1 1/4´´ PN16 | 0 | 0
BN45-XA51 | u | Vàlvula d'esfera TULLER HH 3/4´´ PN50 TEKNIK | 13.43 | Vàlvula d'esfera TULLER HH 3/4´´ PN50 TEKNIK | 0 | 0
BN70-XA01 | u | Vàlvula HONEYWELL pressió diferencial DU 146 3/4´´ | 125.62 | Vàlvula HONEYWELL pressió diferencial DU 146 3/4´´ | 0 | 0
BN91-XA01 | u | Vàlvula de seguretat de 3 Kgs. | 27.39 | Vàlvula de seguretat de 3 Kgs. | 0 | 0
BN91-XA41 | u | Vàlvula de seguretat 3/4 3 Kgs. | 16.29 | Vàlvula de seguretat 3/4 3 Kgs. | 0 | 0
BNC4-XA01 | u | Vàlvula equilibrat dinàmic COCON QTZ DN15 1/2 S/TOMA | 131.93 | Vàlvula equilibrat dinàmic COCON QTZ DN15 1/2 S/TOMA | 0 | 0
BNC4-XA02 | u | Actuador electrotèrmic 4 fils 22CX 230V NC IP54 | 42.07 | Actuador electrotèrmic 4 fils 22CX 230V NC IP54 | 0 | 0
BNE1-1N50 | u | Filtre colador en forma de Y amb brides, 80 mm de diàmetre nominal, 16 bar de pressió nominal, fosa grisa EN-GJL-250 (GG25), malla d'acer inoxidable 1.4301 (AISI 304) amb perforacions d'1,5 mm de diàmetre | 110.12 | Filtre colador en ´´Y´´,+brides,DN=80mm,PN=16bar,EN-GJL-250,pas malla=1,5mm | 0 | 0
BNE1-XA01 | u | Filtre aigua en Y doble malla 1 0-100 ºC 16 bar | 12.39 | Filtre aigua en Y doble malla 1 0-100 ºC 16 bar | 0 | 0
BNE1-XA02 | u | Desconnector hidràulic BA295S-1A | 475.6 | Desconnector hidràulic BA295S-1A | 0 | 0
BNE1-XA30 | u | Filtre aigua Y doble malla 1 1/2´´ | 34.89 | Filtre aigua Y doble malla 1 1/2´´ | 0 | 0
BNE1-XA40 | u | Filtre aigua Y doble malla 1 1/4´´ | 25.73 | Filtre aigua Y doble malla 1 1/4´´ | 0 | 0
BNE1-XA52 | u | Desconnector hidràulic CA295-3/4A | 72.64 | Desconnector hidràulic CA295-3/4A | 0 | 0
BNE1-XA61 | u | Filtre aigua en Y doble malla 3/4´´ 0-100 ºC 16 bar | 7.97 | Filtre aigua en Y doble malla 3/4´´ 0-100 ºC 16 bar | 0 | 0
BNE1-XA71 | u | Filtre aigua en Y doble malla 1/2´´ 0-100 ºC 16 bar | 5.46 | Filtre aigua en Y doble malla 1/2´´ 0-100 ºC 16 bar | 0 | 0
BNL1-32UA | u | Bomba WILO STRATOS MAXO 25/05-12 | 1685.26 | Bomba WILO STRATOS MAXO 25/05-12 | 0 | 0
BP37-XA01 | u | Caixa acustica BS-208, 170W RMS, MARCA OPTIMUS SOUND | 104.62 | Caixa acustica BS-208, 170W RMS, MARCA OPTIMUS SOUND | 0 | 0
BP37-XA02 | u | Matriu d'audio 8x8 DSP, MXD-88, MARCA OPTIMUS SOUND | 1095.22 | Matriu d'audio 8x8 DSP, MXD-88, MARCA OPTIMUS SOUND | 0 | 0
BP42-H5RK | m | Cable per a sonoritzacions paral·lel bicolor de 2x1,5 mm2, aïllament plàstic lliure d'halògens | 0.23 | Cable p/sonoritzacions, paral·lel bicolor 2x1,5mm2,LSZH | 0 | 0
BP44-1A3K | m | Cable per a transmissió de dades amb conductors de coure, de 4 parells, categoria 6 U/UTP, aïllament de poliolefina i coberta de poliolefina, de baixa emissió de fums i opacitat reduïda, no propagador de la flama segons UNE-EN 60332-1-2, classe de reacció al foc Dca-s2, d2, a2 segons la norma UNE-EN 50575 | 0.72 | Cable trans.dades,Cu,4par.,cat.6 U/UTP,poliolefina/poliolefina,n/propag.flama UNE-EN 60332, Dca-s2, | 0 | 0
BP44-1A3N | m | Cable per a transmissió de dades amb conductors de coure, de 4 parells, categoria 6 U/UTP, aïllament de poliolefina i coberta de poliolefina, de baixa emissió de fums i opacitat reduïda, no propagador de l'incendi segons UNE-EN 50266, classe de reacció al foc Dca-s2, d2, a2 segons la norma UNE-EN 50575 | 0.85 | Cable trans.dades,Cu,4par.,cat.6 U/UTP,poliolefina/poliolefina,n/propag.incendi UNE-EN 50266, Dca-s2 | 0 | 0
BP75-XA01 | u | Rack Environ CR de 42U 800 X 800mm negre | 984.61 | Rack Environ CR de 42U 800 X 800mm negre | 0 | 0
BP7K-1O82 | u | Presa de senyal de veu i dades, de tipus universal, amb connector RJ45 simple, categoria 6 U/UTP, amb connexió per desplaçament de l'aïllament, amb tapa, de preu mitjà, per a encastar | 11.85 | Presa senyal,tipus univ.,RJ45 simple,cat.6 U/UTP,despl.aïlla.,a/tapa,preu mitjà,p/encastar | 0 | 0
BPA0-XA01 | u | Càmera amb sensor volumètric | 222.21 | Càmera amb sensor volumètric | 0 | 0
BQ18-20JD | m | Seient complet de taulons de fusta tropical amb certificat FSC tractada amb lasur, amb suports d'acer zincat pintat color plata texturat, amb elements de separació, fixació i ancoratge | 905.5 | Seie taulons f.tropical certif.FSC +lasur,fixacions i ancoratges | 0 | 0
BQS7-H6VE | m2 | Materials protecció vertical segons definició+fixacions+estructura de col·locació i remats | 69.36 | Materials protecció vertical segons definició+fixacions+estructura de col·locació i remats | 0 | 0
P03OC010 | u | Conector forjado chapa colab. h=80-100 mm | 1.34 | Conector forjado chapa colab. h=80-100 mm | 0 | 0
P23I170 | kg | Mortero ignífugo áridos ligeros blanco | 0.35 | Mortero ignífugo áridos ligeros blanco | 0 | 0
PAD-03 | u | Cerramiento compelto pista pàdel según definición, con estructura para soporte de luminarias | 16026.3 | Cerramiento compelto pista pàdel según definición | 0 | 0
PAD-04 | u | Luminaria pista de pàdel | 219.79 | Luminaria pista de pàdel | 0 | 0
PAD-05 | u | Equipament esportiu | 79.12 | Equipament esportiu | 0 | 0
PAD-06 | u | Instal·lació elèctrica | 1054.94 | Instal·lació elèctrica | 0 | 0
PDE1MR6P | u | SSD-535-3. Sensor para detectores de aspiración serie ASD-535 (PDETSSD-535-3) | 634.78 | SSD-535-3. Sensor para detectores de aspiración serie ASD-535 | 0 | 0
PDE2O5UA | u | TUL500 EN. Fuente de alimentación supervisada de 24V 5 A (PDETTUL500-EN) | 302.31 | TUL500 EN. Fuente de alimentación supervisada de 24V 5 A | 0 | 0
PDEG5V5U | u | CAD-150-2. Central analògica de detecció d'incendis compacta de 2 llaços (PDETCAD-150-2) | 910.47 | CAD-150-2. Central analògica de detecció d'incendis compacta de 2 llaços | 0 | 0
PDEG7IQRI | u | Clip 4.5 PA. Clip para orificio de muestreo en el tubo de aspiración (clip) de 4.5mm (10 uds.) (PDETCLIP-4-5-PA) | 44.41 | Clip 4.5 PA. Clip para orificio de muestreo en el tubo de aspiración (clip) de 4.5mm (10 uds.) | 0 | 0
PDEG7IQUI | u | Clip 4.0 PA. Clip para orificio de muestreo en el tubo de aspiración (clip) de 4.0mm (10 uds.) (PDETCLIP-4-0-PA) | 44.41 | Clip 4.0 PA. Clip para orificio de muestreo en el tubo de aspiración (clip) de 4.0mm (10 uds.) | 0 | 0
PDEG7IRRI | u | Clip 5.5 PA. Clip para orificio de muestreo en el tubo de aspiración (clip) de 5.5mm (10 uds.) (PDETCLIP-5-5-PA) | 44.41 | Clip 5.5 PA. Clip para orificio de muestreo en el tubo de aspiración (clip) de 5.5mm (10 uds.) | 0 | 0
PDEG7ISRI | u | Clip 2.5 PA. Clip para orificio de muestreo en el tubo de aspiración (clip) de 2.5mm (10 uds.) (PDETCLIP-2-5-PA) | 44.41 | Clip 2.5 PA. Clip para orificio de muestreo en el tubo de aspiración (clip) de 2.5mm (10 uds.) | 0 | 0
PDEG7ISUI | u | Clip 2.0 PA. Clip para orificio de muestreo en el tubo de aspiración (clip) de 2.0mm (10 uds.) (PDETCLIP-2-0-PA) | 44.41 | Clip 2.0 PA. Clip para orificio de muestreo en el tubo de aspiración (clip) de 2.0mm (10 uds.) | 0 | 0
PDEG7ITRI | u | Clip 3.5 PA. Clip para orificio de muestreo en el tubo de aspiración (clip) de 3.5mm (10 uds.) (PDETCLIP-3-5-PA) | 44.41 | Clip 3.5 PA. Clip para orificio de muestreo en el tubo de aspiración (clip) de 3.5mm (10 uds.) | 0 | 0
PDEG7ITUI | u | Clip 3.0 PA. Clip para orificio de muestreo en el tubo de aspiración (clip) de 3.0mm (10 uds.) (PDETCLIP-3-0-PA) | 44.41 | Clip 3.0 PA. Clip para orificio de muestreo en el tubo de aspiración (clip) de 3.0mm (10 uds.) | 0 | 0
PDEMMR6U | u | ASD-535-2. Detector de aspiración con cámara de análisis de dos canales hasta 400 metros de longitud por canal (PDETASD-535-2) | 2351.18 | ASD-535-2. Detector de aspiración con cámara de análisis de dos canales hasta 400 metros de longitud | 0 | 0
PDEQ5O4V | u | MAD-402-I. Módulo monitor analógico con aislador incorporado de 2 entradas técnicas supervisadas (PDETMAD-402-I) | 55.24 | MAD-402-I. Módulo monitor analógico con aislador incorporado de 2 entradas técnicas supervisadas | 0 | 0
PDEQ5O8V | u | MAD-451-I. Polsador d'alarma analògic rearmable amb aïllador incorporat (PDETMAD-451-I) | 53.82 | MAD-451-I. Polsador d'alarma analògic rearmable amb aïllador incorporat | 0 | 0
PDEQ5R1V | u | MAD-565-I. Sirena de paret analògica i flaix de color vermell amb aïllador incorporat (PDETMAD-565-I) | 134.15 | MAD-565-I. Sirena de paret analògica i flaix de color vermell amb aïllador incorporat | 0 | 0
PDEQ5RCV | u | MAD-569-I. Base sirena amb VAD de sostre analògica de color blanc amb aïllador incorporat (PDETMAD-569-I) | 121.7 | MAD-569-I. Base sirena amb VAD de sostre analògica de color blanc amb aïllador incorporat | 0 | 0
PDET3407O3 | u | HOLA F24EN (SP). Sirena d'alarma amb flaix exterior bitonal (PDETHOLA-F24EN-SP) | 113.17 | HOLA F24EN (SP). Sirena d'alarma amb flaix exterior bitonal | 0 | 0
PDETBOX-ONE | u | Caja transparente para instalación de un módulo analógico de la serie MAD-400. Marca Detnov, modelo BOX-ONE. Dimensiones: 172x170x48 mm. | 9.04 | BOX-ONE. Caja para un módulo | 0 | 0
PDETBTD-1207 | u | BTD-1207. Bateria de plom estanca de 12 Vcc 7.2 A | 19.82 | BTD-1207. Bateria de plom estanca de 12 Vcc 7.2 A | 0 | 0
PDETDFU-911 | u | DFU-911. Filtro para sistema de aspiración ASD para instalación en ambientes con polvo o suciedad | 176.68 | DFU-911. Filtro para sistema de aspiración ASD para instalación en ambientes con polvo o suciedad | 0 | 0
PDETHY17V | u | DTD-210A-I. Detector termovelocimètric amb aïllador incorporat per a sistema analògic (PDETDTD-210A-I) | 37.86 | DTD-210A-I. Detector termovelocimètric amb aïllador incorporat per a sistema analògic | 0 | 0
PDETKY27V | u | DOD-220A-I. Detector òptic de fum amb aïllador incorporat per a sistema analògic (PDETDOD-220A-I) | 39.9 | DOD-220A-I. Detector òptic de fum amb aïllador incorporat per a sistema analògic | 0 | 0
PDETMAD-401 | u | MAD-401. Módulo analógico monitor de 1 entrada técnica supervisada | 44.06 | MAD-401. Módulo analógico monitor de 1 entrada técnica supervisada | 0 | 0
PDETNY3UH | u | TBD-450-IW. Tapa basculante de protección de plástico (PDETTBD-450-IW) | 4.62 | TBD-450-IW. Tapa basculante de protección de plástico | 0 | 0
PDETZ-200-H | u | Z-200-H. Base de connexió amb entrada de tub vist per a detectors convencionals i analògics | 5.06 | Z-200-H. Base de connexió amb entrada de tub vist per a detectors convencionals i analògics | 0 | 0
PGEN206 | u | Petit material per a instal·lació | 0.84 | Petit material per a instal·lació | 0 | 0
PINDET090924 | u | SAD-T25-B. Tubería de 25 mm de 3 m de longitud | 14.28 | SAD-T25-B. Tubería de 25 mm de 3 m de longitud | 0 | 0
PINDG3A48 | u | SAD-UT25-B. Unión en T para tuberías de 25 mm (PINDET12092024) | 3 | SAD-UT25-B. Unión en T para tuberías de 25 mm | 0 | 0
PINDG4A48 | u | SAD-C90-B. Codo de 90º para tubería de 25mm (PINDET11092024) | 5.93 | SAD-C90-B. Codo de 90º para tubería de 25mm | 0 | 0
PINDG5A48 | u | SAD-A25-B. Abrazadera de 25mm (PINDET14092024) | 0.97 | SAD-A25-B. Abrazadera de 25mm | 0 | 0
PINDG6A48 | u | SAD-TF25-B. Tapón final de tubería de 25 mm (PINDET13092024) | 1.39 | SAD-TF25-B. Tapón final de tubería de 25 mm | 0 | 0
PINDGAA48 | u | SAD-U25-B. Unión recta para tuberías de 25 mm (PINDET09092024) | 1.24 | SAD-U25-B. Unión recta para tuberías de 25 mm | 0 | 0
Altres
B9C5-T001 | m2 | Paviment exterior formigó pref. + p.p de graons segons definició | 39.56 | Paviment exterior formigó pref. + p.p de graons segons definició | 0 | 0
PAD-01 | m2 | Acondicionament del terreny amb excavació, geotèxtil i base per a paviment de 15cm de tot-u | 12.04 | Acondicionament del terreny amb excavació, geotèxtil i base de tot-u de 15 cm | 0 | 0
PAD-02 | m2 | Paviment per a pista de pàdel; amb làmina separadora de polietilè, solera de formigó de 10cm de gruix acabat amb tractament mecànic superficial i paviment de gespa sintètica d'acabat lastrat amb àrid silici amb paviment de marcat de línies de joc. | 35.45 | Solera de formigó i paviment per a pista de pàdel | 0 | 0

## T-DIM
|  |  |  | PROJECTE BÀSIC I EXECUTIU | PROJECTE BÀSIC I EXECUTIU | PROJECTE BÀSIC I EXECUTIU | PROJECTE BÀSIC I EXECUTIU
|  |  |  | PAVELLÓ POLIESPORTIU | PAVELLÓ POLIESPORTIU | PAVELLÓ POLIESPORTIU | PAVELLÓ POLIESPORTIU
|  |  |  | COMPLEX ESPORTIU CARRER MIQUEL MARTÍ I POL,5. SALT. GIRONA | COMPLEX ESPORTIU CARRER MIQUEL MARTÍ I POL,5. SALT. GIRONA | COMPLEX ESPORTIU CARRER MIQUEL MARTÍ I POL,5. SALT. GIRONA | COMPLEX ESPORTIU CARRER MIQUEL MARTÍ I POL,5. SALT. GIRONA
|  |  |  | 2320SALT-PBE-PRE1 | 2320SALT-PBE-PRE1 | 2320SALT-PBE-PRE1 | 2320SALT-PBE-PRE1
|  | AMIDAMENTS | AMIDAMENTS | AMIDAMENTS | AMIDAMENTS | AMIDAMENTS
| N | Obra | 01 | Pressupost2320SALT-PBE-PRE1
| N | Capítol | 01 | FASE 1
| N | NIVELL 3 | 01 | F1_ENDEROCS I TREBALLS PREVIS
01.01.01.001 | L | P22D1-DGOW | m2 | Neteja i esbrossada del terreny realitzada amb retroexcavadora i càrrega mecànica sobre camió | Neteja i esbrossada del terreny realitzada amb retroexcavadora i càrrega mecànica sobre camió | 1761.55
Ambit actuació |  | 1968.25 |  |  |  | 1968.25
-A deduïr pista pàdel |  | -206.7 |  |  |  | -206.7
01.01.01.002 | L | P214N-52TT | m3 | Enderroc de solera de formigó armat, amb mitjans mecànics i càrrega manual i mecànica de runa sobre camió o contenidor | Enderroc de solera de formigó armat, amb mitjans mecànics i càrrega manual i mecànica de runa sobre camió o contenidor | 41.34
Paviment pista pàdel |  | 206.7 | 0.2 |  |  | 41.34
01.01.01.003 | L | P214P-11808 | m3 | Enderroc de fonament soterrat, amb martell trencador muntat sobre retroexcavadora i càrrega mecànica de runa sobre camió | Enderroc de fonament soterrat, amb martell trencador muntat sobre retroexcavadora i càrrega mecànica de runa sobre camió | 12.144
Fonament/base mur bloc de formigó |  | 30.36 | 0.4 |  |  | 12.144
01.01.01.004 | L | P2143-4RQZ | m2 | Extracció de paviments existents i de les seves bases, amb compressor i càrrega manual i mecànica de runa sobre camió o contenidor. | Extracció de paviments existents i de les seves bases, amb compressor i càrrega manual i mecànica de runa sobre camió o contenidor. | 42.65
Paviment existents |  | 42.65 |  |  |  | 42.65
01.01.01.005 | L | P21Q2-8GXP | u | Retirada de paperera ancorada al terra, enderroc de daus de formigó, i càrrega manual i mecànica de l'equipament i la runa sobre camió o contenidor | Retirada de paperera ancorada al terra, enderroc de daus de formigó, i càrrega manual i mecànica de l'equipament i la runa sobre camió o contenidor | 2
|  | 2 |  |  |  | 2
01.01.01.006 | L | P21Q2-8GXQ | u | Retirada de porteria, i aplec de material per a la seva reutilització a lloc indicat per l'ajuntament, enderroc de daus de formigó, i càrrega manual i mecànica de l'equipament i la runa sobre camió o contenidor | Retirada de porteria, i aplec de material per a la seva reutilització a lloc indicat per l'ajuntament, enderroc de daus de formigó, i càrrega manual i mecànica de l'equipament i la runa sobre camió o contenidor | 2
|  | 2 |  |  |  | 2
01.01.01.007 | L | P214R-8GX1 | m2 | Enderroc de mur de blos de formigó existent, amb retroexcavadora mitjana i càrrega mecànica i manual de runes sobre camió. | Enderroc de mur de blos de formigó existent, amb retroexcavadora mitjana i càrrega mecànica i manual de runes sobre camió. | 77
|  | 28 | 2 |  |  | 56
|  | 7 | 3 |  |  | 21
01.01.01.008 | L | P191-HP4B | u | Cala de 1x1 m per a localització de serveis, amb enderroc de paviment, excavació de terres fins a localització de serveis, reblert amb sauló, formació de base de formigó i càrrega de materials sobre camió o contenidor, sense incloure reposició de paviment. A justificar | Cala de 1x1 m per a localització de serveis, amb enderroc de paviment, excavació de terres fins a localització de serveis, reblert amb sauló, formació de base de formigó i càrrega de materials sobre camió o contenidor, sense incloure reposició de paviment. A justificar | 2
|  | 2 |  |  |  | 2
01.01.01.009 | L | PD72-T001 | u | Partida a justificar de desviament d'intal·lacins de sanejament exterior, existent, afectada per l'àmbit de l'obra, amb extracció de tots els elements afectats i reposició dels mateixos a nova ubicació. | Partida a justificar de desviament d'intal·lacins de sanejament exterior, existent, afectada per l'àmbit de l'obra, amb extracció de tots els elements afectats i reposició dels mateixos a nova ubicació. | 1
|  | 1 |  |  |  | 1
| N | Obra | 01 | Pressupost2320SALT-PBE-PRE1
| N | Capítol | 01 | FASE 1
| N | NIVELL 3 | 02 | F1_ADEQUACIÓ DEL TERRENY
01.01.02.001 | L | P2214-AYNX | m3 | Neteja i esbroçada del terreny i excavació, realitzada amb pala carregadora amb escarificadora i càrrega indirecta sobre camió, inclòs preparació del terreny per rebre les bases de la nova solera | Neteja i esbroçada del terreny i excavació, realitzada amb pala carregadora amb escarificadora i càrrega indirecta sobre camió, inclòs preparació del terreny per rebre les bases de la nova solera | 1057.59
|  | 1762.65 | 0.6 |  |  | 1057.59
01.01.02.002 | L | P2241-52SM | m2 | Repàs i piconatge d'esplanada, amb compactació del 95% PM | Repàs i piconatge d'esplanada, amb compactació del 95% PM | 1762.65
|  | 1762.65 |  |  |  | 1762.65
01.01.02.003 | L | P2R3-HJGV | m3 | Transport de terres no contaminades a obra exterior o centre de valorització, amb camió de 24 t i temps d'espera per a la càrrega amb mitjans mecànics, amb el recorregut necessari. | Transport de terres no contaminades a obra exterior o centre de valorització, amb camió de 24 t i temps d'espera per a la càrrega amb mitjans mecànics, amb el recorregut necessari. | 1269.108
|  | 1057.59 | 1.2 |  |  | 1269.108
01.01.02.004 | L | P2RB-HIFS | m3 | Disposició de terres no contaminades de densitat aparent 1,6 t/m3, a valoritzador de materials naturals excavats amb codi VNME | Disposició de terres no contaminades de densitat aparent 1,6 t/m3, a valoritzador de materials naturals excavats amb codi VNME | 1269.11
|  | 1269.11 |  |  |  | 1269.11
| N | Obra | 01 | Pressupost2320SALT-PBE-PRE1
| N | Capítol | 01 | FASE 1
| N | NIVELL 3 | 03 | F1_SISTEMA ESTRUCTURAL I FONAMENTACIÓ
01.01.03.001 | L | 2E02PMA120WR | m3 | Excavación en pozos en terrenos compactos por medios mecánicos, con extracción de tierras sobre camión y vertido en el interior de obra a una distancia menor de 150 m, ida y vuelta de la excavación. Incluida parte proporcional de medios auxiliares. Se incluye en el precio el replanteo general y fijación de los puntos y niveles de referencia. Colocación de las camillas en las esquinas y extremos de las alineaciones. Excavación en sucesivas franjas horizontales y extracción de tierras. Refinado de fondos y laterales a mano, con extracción de las tierras. Carga a camión de los materiales excavados. La excavación quedará limpia y a los niveles previstos, cumpliéndose las exigencias de estabilidad de los cortes de tierras, taludes y edificaciones próximas. No se encuentra incluido en el precio el transporte y vertido en vertedero autorizado. NORMATIVA DE APLICACIÓN -CTE. DB-SE-C Seguridad estructural: Cimientos. -NTE-ADZ. Acondicionamiento del terreno. Desmontes: Zapatas y Pozos. CRITERIO DE MEDICIÓN EN OBRA Se medirá el volumen teórico ejecutado según especificaciones de Proyecto, sin incluir los incrementos por excesos de excavación no autorizados, ni el relleno necesario para reconstruir la sección teórica por defectos imputables al Contratista. Se medirá la excavación una vez realizada y antes de que sobre ella se efectúe ningún tipo de relleno. Si el Contratista cerrase la excavación antes de conformada la medición, se entenderá que se aviene a lo que unilateralmente determine el director de la ejecución de la obra. (cE02PMA120t) | Excavación en pozos en terrenos compactos por medios mecánicos, con extracción de tierras sobre camión y vertido en el interior de obra a una distancia menor de 150 m, ida y vuelta de la excavación. Incluida parte proporcional de medios auxiliares. Se incluye en el precio el replanteo general y fijación de los puntos y niveles de referencia. Colocación de las camillas en las esquinas y extremos de las alineaciones. Excavación en sucesivas franjas horizontales y extracción de tierras. Refinado de fondos y laterales a mano, con extracción de las tierras. Carga a camión de los materiales excavados. La excavación quedará limpia y a los niveles previstos, cumpliéndose las exigencias de estabilidad de los cortes de tierras, taludes y edificaciones próximas. No se encuentra incluido en el precio el transporte y vertido en vertedero autorizado. NORMATIVA DE APLICACIÓN -CTE. DB-SE-C Seguridad estructural: Cimientos. -NTE-ADZ. Acondicionamiento del terreno. Desmontes: Zapatas y Pozos. CRITERIO DE MEDICIÓN EN OBRA Se medirá el volumen teórico ejecutado según especificaciones de Proyecto, sin incluir los incrementos por excesos de excavación no autorizados, ni el relleno necesario para reconstruir la sección teórica por defectos imputables al Contratista. Se medirá la excavación una vez realizada y antes de que sobre ella se efectúe ningún tipo de relleno. Si el Contratista cerrase la excavación antes de conformada la medición, se entenderá que se aviene a lo que unilateralmente determine el director de la ejecución de la obra. (cE02PMA120t) | 124.291
Zapata tipo 1 |  | 6 | 2.5 | 2.5 | 1.2 | 45
Zapata tipo 2 |  | 7 | 2.8 | 1.4 | 1.2 | 32.928
Zapata tipo 4 |  | 9 | 1.4 | 1.4 | 0.7 | 12.348
Zapata tipo 4' |  | 4 | 2.4 | 1.4 | 0.7 | 9.408
Zapata tipo 2 |  | 1 | 2.8 | 1.4 | 1.2 | 4.704
Zapata tipo 3 |  | 5 | 1.5 | 1.5 | 0.9 | 10.125
Zapata tipo 4 |  | 4 | 1.4 | 1.4 | 0.7 | 5.488
Zapata tipo 5 |  | 1 | 2.4 | 1.4 | 0.7 | 2.352
Zapata tipo 6 |  | 6 | 0.6 | 0.6 | 0.5 | 1.08
Arranque escalera 1 |  | 1 | 1.3 | 0.5 | 0.44 | 0.286
Arranque escalera 2 |  | 1 | 1.3 | 0.5 | 0.44 | 0.286
Arranque escalera 3 |  | 1 | 1.3 | 0.5 | 0.44 | 0.286
01.01.03.002 | L | C_SUP5 | m2 | Suministro y montaje de sistema de encofrado recuperable metálico, para elementos de cimentación, formado por paneles metálicos, amortizables en 200 usos, y posterior desmontaje del sistema de encofrado. Incluso elementos de sustentación, fijación y acodalamientos necesarios para su estabilidad y líquido desencofrante para evitar la adherencia del hormigón al encofrado. Se considerea incluido en el precio la limpieza y preparación del plano de apoyo. Replanteo. Aplicación del líquido desencofrante. Montaje del sistema de encofrado. Colocación de elementos de sustentación, fijación y acodalamiento. Aplomado y nivelación del encofrado. Desmontaje del sistema de encofrado. Limpieza y almacenamiento del encofrado. Se considera trabajo totalmente finalizado, incluso medios y materiales necesarios y totalmente terminado incluyendo limpieza de tajos. CRITERIO DE MEDICIÓN EN OBRA Se medirá la superficie de encofrado en contacto con el hormigón realmente ejecutada según especificaciones de Proyecto. NORMATIVA DE APLICACIÓN Ejecución: Código Estructural (CE). | Suministro y montaje de sistema de encofrado recuperable metálico, para elementos de cimentación, formado por paneles metálicos, amortizables en 200 usos, y posterior desmontaje del sistema de encofrado. Incluso elementos de sustentación, fijación y acodalamientos necesarios para su estabilidad y líquido desencofrante para evitar la adherencia del hormigón al encofrado. Se considerea incluido en el precio la limpieza y preparación del plano de apoyo. Replanteo. Aplicación del líquido desencofrante. Montaje del sistema de encofrado. Colocación de elementos de sustentación, fijación y acodalamiento. Aplomado y nivelación del encofrado. Desmontaje del sistema de encofrado. Limpieza y almacenamiento del encofrado. Se considera trabajo totalmente finalizado, incluso medios y materiales necesarios y totalmente terminado incluyendo limpieza de tajos. CRITERIO DE MEDICIÓN EN OBRA Se medirá la superficie de encofrado en contacto con el hormigón realmente ejecutada según especificaciones de Proyecto. NORMATIVA DE APLICACIÓN Ejecución: Código Estructural (CE). | 334.264
Zapata tipo 1 |  | 6 | 10 |  | 1.1 | 66
Zapata tipo 2 |  | 7 | 8.4 |  | 1.1 | 64.68
Zapata tipo 4 |  | 9 | 5.6 |  | 0.6 | 30.24
Zapata tipo 4' |  | 4 | 7.6 |  | 0.6 | 18.24
Zapata escaleras P baja |  | 1 | 3.6 |  | 0.34 | 1.224
|  | 1 | 3.6 |  | 0.34 | 1.224
|  | 1 | 3.6 |  | 0.34 | 1.224
Zapata muro planta baja |  | 4 | 2.2 |  | 0.4 | 3.52
|  | 3 | 4.2 |  | 0.4 | 5.04
|  | 2 | 5.2 |  | 0.4 | 4.16
|  | 1 | 6.2 |  | 0.4 | 2.48
|  | 1 | 8.2 |  | 0.4 | 3.28
|  | 1 | 10.2 |  | 0.4 | 4.08
|  | 1 | 15.2 |  | 0.4 | 6.08
|  | 1 | 38.2 |  | 0.4 | 15.28
|  | 2 | 48.2 |  | 0.4 | 38.56
Zapata tipo 2 |  | 1 | 8.4 |  | 1.2 | 10.08
Subtotal | [5 empty] | 0
Zapata tipo 3 |  | 5 | 6 |  | 0.9 | 27
Zapata tipo 4 |  | 4 | 5.6 |  | 0.7 | 15.68
Zapata tipo 5 |  | 1 | 7.6 |  | 0.7 | 5.32
Zapata tipo 6 |  | 6 | 2.4 |  | 0.5 | 7.2
Arranque escalera 1 |  | 1 | 3.6 |  | 0.34 | 1.224
Arranque escalera 2 |  | 1 | 3.6 |  | 0.34 | 1.224
Arranque escalera 3 |  | 1 | 3.6 |  | 0.34 | 1.224
01.01.03.003 | L | B032HCI56R | m3 | Hormigón de limpieza para capa de limpieza y nivelación de fondos de cimentación, elaborado en central. Totalmente realizado; i/p.p. de acarreo para el vertido por medio de auxiliares necesarios, vertido, vibrado y colocado. Incluso retirada de material sobrante y trabajo totalmente terminado, incluyendo medios y materiales auxiliares. NORMATIVA DE APLICACIÓN Elaboración, transporte y puesta en obra del hormigón: - Código Estructural (CE). Ejecución: - CTE. DB-SE-C Seguridad estructural: Cimientos. - NTE-CSL. Cimentaciones superficiales: Cimentaciones. CRITERIO DE MEDICIÓN Volumen medido sobre las secciones teóricas marcadas en Proyecto. ENTREGA DOCUMENTACIÓN PARA CERTIFICAR EN OBRA Control de Calidad: Componentes del hormigón con marcado CE DdP (Declaración de prestaciones) según Reglamento (UE) 305/2011. (c03CAL01.HL150B20) | Hormigón de limpieza para capa de limpieza y nivelación de fondos de cimentación, elaborado en central. Totalmente realizado; i/p.p. de acarreo para el vertido por medio de auxiliares necesarios, vertido, vibrado y colocado. Incluso retirada de material sobrante y trabajo totalmente terminado, incluyendo medios y materiales auxiliares. NORMATIVA DE APLICACIÓN Elaboración, transporte y puesta en obra del hormigón: - Código Estructural (CE). Ejecución: - CTE. DB-SE-C Seguridad estructural: Cimientos. - NTE-CSL. Cimentaciones superficiales: Cimentaciones. CRITERIO DE MEDICIÓN Volumen medido sobre las secciones teóricas marcadas en Proyecto. ENTREGA DOCUMENTACIÓN PARA CERTIFICAR EN OBRA Control de Calidad: Componentes del hormigón con marcado CE DdP (Declaración de prestaciones) según Reglamento (UE) 305/2011. (c03CAL01.HL150B20) | 106.423
Losa acceso P baja |  | 1 | 206 |  | 0.1 | 20.6
Losa rampa P baja |  | 1 | 25 | 1.3 | 0.1 | 3.25
Losa escaleras P baja |  | 1 | 2.7 | 1.3 | 0.1 | 0.351
|  | 1 | 2.6 | 1.3 | 0.1 | 0.338
|  | 1 | 1.8 | 1.3 | 0.1 | 0.234
Zapata tipo 1 |  | 6 | 2.5 | 2.5 | 0.1 | 3.75
Zapata tipo 2 |  | 7 | 2.8 | 1.4 | 0.1 | 2.744
Zapata tipo 4 |  | 9 | 1.4 | 1.4 | 0.1 | 1.764
Zapata tipo 4' |  | 4 | 2.4 | 1.4 | 0.1 | 1.344
Zapata tipo 2 |  | 1 | 2.8 | 1.4 | 0.1 | 0.392
Zapata tipo 3 |  | 5 | 1.5 | 1.5 | 0.1 | 1.125
Zapata tipo 4 |  | 4 | 1.4 | 1.4 | 0.1 | 0.784
Zapata tipo 5 |  | 1 | 2.4 | 1.4 | 0.1 | 0.336
Zapata tipo 6 |  | 6 | 0.6 | 0.6 | 0.1 | 0.216
Arranque escalera 1 |  | 1 | 1.3 | 0.5 | 0.1 | 0.065
Arranque escalera 2 |  | 1 | 1.3 | 0.5 | 0.1 | 0.065
Arranque escalera 3 |  | 1 | 1.3 | 0.5 | 0.1 | 0.065
Subtotal | [5 empty] | 0
Solera pista |  | 1380 |  |  | 0.05 | 69
01.01.03.004 | L | B032HF774SP | m3 | Suministro y colocación de hormigón armado en elementos de cimentación, realizada con hormigón armado fabricado en central con Distintivo de calidad Oficialmente Reconocido (D.C.O.R.), y vertido manual o con bomba o grúa, acabado superficial liso mediante regla vibrante. Se consideran incluidos banqueos necesarios en caso de existir inclinación en superficie de apoyo para garantizar apoyo nivelado de la zapata, no incluyendo los trabajos correspondientes a movimientos de tierras decesarios. El precio incluye el encofrado en caso de ser necesario. En esta unidad se consideran includas las armaduras para formación de foso de ascensor, refuerzos, pliegues, encuentros, arranques y esperas en muros, escaleras y rampas, cambios de nivel, alambre de atar, y separadores. Se considera trabajo totalmente finalizado, incluso medios y materiales necesarios y totalmente terminado incluyendo limpieza de tajos. Se considera incluido en el precio: -La existencia de la capa de hormigón de limpieza, que presentará un plano de apoyo horizontal y una superficie limpia. -La suspensión de los trabajos de hormigonado cuando llueva con intensidad, nieve, exista viento excesivo, una temperatura ambiente superior a 40°C o se prevea que dentro de las 48 horas siguientes pueda descender la temperatura ambiente por debajo de los 0°C. -El regado y curado del hormigón una vez ejecutado. CRITERIO DE MEDICIÓN Volumen medido sobre las secciones teóricas marcadas en Proyecto NORMATIVA DE APLICACIÓN Elaboración, transporte y puesta en obra del hormigón: - Código Estructural (CE). Ejecución: - CTE. DB-SE-C Seguridad estructural: Cimientos. - NTE-CSZ . Cimentaciones superficiales: Zapatas. ENTREGA DOCUMENTACIÓN PARA CERTIFICAR EN OBRA Control de Calidad: Componentes del hormigón con marcado CE DdP (Declaración de prestaciones) según Reglamento (UE) 305/2011. (c03CAL02.HA25F20XC2) | Suministro y colocación de hormigón armado en elementos de cimentación, realizada con hormigón armado fabricado en central con Distintivo de calidad Oficialmente Reconocido (D.C.O.R.), y vertido manual o con bomba o grúa, acabado superficial liso mediante regla vibrante. Se consideran incluidos banqueos necesarios en caso de existir inclinación en superficie de apoyo para garantizar apoyo nivelado de la zapata, no incluyendo los trabajos correspondientes a movimientos de tierras decesarios. El precio incluye el encofrado en caso de ser necesario. En esta unidad se consideran includas las armaduras para formación de foso de ascensor, refuerzos, pliegues, encuentros, arranques y esperas en muros, escaleras y rampas, cambios de nivel, alambre de atar, y separadores. Se considera trabajo totalmente finalizado, incluso medios y materiales necesarios y totalmente terminado incluyendo limpieza de tajos. Se considera incluido en el precio: -La existencia de la capa de hormigón de limpieza, que presentará un plano de apoyo horizontal y una superficie limpia. -La suspensión de los trabajos de hormigonado cuando llueva con intensidad, nieve, exista viento excesivo, una temperatura ambiente superior a 40°C o se prevea que dentro de las 48 horas siguientes pueda descender la temperatura ambiente por debajo de los 0°C. -El regado y curado del hormigón una vez ejecutado. CRITERIO DE MEDICIÓN Volumen medido sobre las secciones teóricas marcadas en Proyecto NORMATIVA DE APLICACIÓN Elaboración, transporte y puesta en obra del hormigón: - Código Estructural (CE). Ejecución: - CTE. DB-SE-C Seguridad estructural: Cimientos. - NTE-CSZ . Cimentaciones superficiales: Zapatas. ENTREGA DOCUMENTACIÓN PARA CERTIFICAR EN OBRA Control de Calidad: Componentes del hormigón con marcado CE DdP (Declaración de prestaciones) según Reglamento (UE) 305/2011. (c03CAL02.HA25F20XC2) | 134.744
Zapata tipo 1 |  | 6 | 2.5 | 2.5 | 1.1 | 41.25
Zapata tipo 2 |  | 7 | 2.8 | 1.4 | 1.1 | 30.184
Zapata tipo 4 |  | 9 | 1.4 | 1.4 | 0.6 | 10.584
Zapata tipo 4' |  | 4 | 2.4 | 1.4 | 0.6 | 8.064
Zapata escaleras P baja |  | 1 | 1.3 | 0.5 | 0.34 | 0.221
|  | 1 | 1.3 | 0.5 | 0.34 | 0.221
|  | 1 | 1.3 | 0.5 | 0.34 | 0.221
Zapata muro planta baja |  | 4 | 0.5 | 0.6 | 0.4 | 0.48
|  | 3 | 1.5 | 0.6 | 0.4 | 1.08
|  | 2 | 2 | 0.6 | 0.4 | 0.96
|  | 1 | 2.5 | 0.6 | 0.4 | 0.6
|  | 1 | 3.5 | 0.6 | 0.4 | 0.84
|  | 1 | 4.5 | 0.6 | 0.4 | 1.08
|  | 1 | 7 | 0.6 | 0.4 | 1.68
|  | 1 | 18.5 | 0.6 | 0.4 | 4.44
|  | 2 | 23.5 | 0.6 | 0.4 | 11.28
Zapata tipo 2 |  | 1 | 2.8 | 1.4 | 1.1 | 4.312
Zapata tipo 3 |  | 5 | 1.5 | 1.5 | 0.8 | 9
Zapata tipo 4 |  | 4 | 1.4 | 1.4 | 0.6 | 4.704
Zapata tipo 5 |  | 1 | 2.4 | 1.4 | 0.6 | 2.016
Zapata tipo 6 |  | 6 | 0.6 | 0.6 | 0.4 | 0.864
Arranque escalera 1 |  | 1 | 1.3 | 0.5 | 0.34 | 0.221
Arranque escalera 2 |  | 1 | 1.3 | 0.5 | 0.34 | 0.221
Arranque escalera 3 |  | 1 | 1.3 | 0.5 | 0.34 | 0.221
01.01.03.005 | L | CAL071HA2520 | m3 | Suministro y colocación de hormigón armado en Solera de hormigón fabricado en central con Distintivo de calidad Oficialmente Reconocido (D.O.R.), y vertido con medio auxiliar necesario, y acero UNE-EN 10080 B 500 S, con una cuantía determinada en planos, memoria o pliegos, acabado superficial liso mediante regla vibrante, adecuado para la posterior colocación del pavimento deportivo (según especificaciones del industrial correspondiente). Se incluye en el precio la ejecución de juntas, aserrado y sellado de las mismas. De la misma forma queda incluida la cuantía de acero definida en proyecto incluyendo mallazo de reparto y refuerzos necesarios, así como zunchos perimetrales de solera y huecos. Se consideran incluido el suministro, vertido y extendido de grava previa colocación de lámina de polietileno de 1mm de espesor. En esta unidad se consideran includas las armaduras para formación de foso de ascensor, refuerzos, pliegues, encuentros, arranques y esperas en muros, escaleras y rampas, cambios de nivel, alambre de atar, y separadores. El precio incluye el suministro, la elaboración y el montaje de la ferralla necesaria pero no incluye el encofrado en caso de ser necesaria. Se considera trabajo totalmente finalizado, incluso medios y materiales necesarios y totalmente terminado incluyendo limpieza de tajos así como el curado posterior. En caso de aparición de coqueras o defectos superficieales y siempre previa aprobación por parte de la DF, se considera incluidos los trabajos de reparación necesarios con aporte de material. Se considera incluido en el precio: -La suspensión de los trabajos de hormigonado cuando llueva con intensidad, nieve, exista viento excesivo, una temperatura ambiente superior a 40°C o se prevea que dentro de las 48 horas siguientes pueda descender la temperatura ambiente por debajo de los 0°C. -El regado y curado del hormigón una vez ejecutado. CRITERIO DE MEDICIÓN Volumen medido sobre las secciones teóricas marcadas en Proyecto, deduciendo los huecos mayores de 2m2. NORMATIVA DE APLICACIÓN Elaboración, transporte y puesta en obra del hormigón: - Código Estructural (CE). Ejecución: - CTE. DB-SE-C Seguridad estructural: Cimientos. - NTE-CSL. Cimentaciones superficiales: Losas. (CAL07.1.HA2520) | Suministro y colocación de hormigón armado en Solera de hormigón fabricado en central con Distintivo de calidad Oficialmente Reconocido (D.O.R.), y vertido con medio auxiliar necesario, y acero UNE-EN 10080 B 500 S, con una cuantía determinada en planos, memoria o pliegos, acabado superficial liso mediante regla vibrante, adecuado para la posterior colocación del pavimento deportivo (según especificaciones del industrial correspondiente). Se incluye en el precio la ejecución de juntas, aserrado y sellado de las mismas. De la misma forma queda incluida la cuantía de acero definida en proyecto incluyendo mallazo de reparto y refuerzos necesarios, así como zunchos perimetrales de solera y huecos. Se consideran incluido el suministro, vertido y extendido de grava previa colocación de lámina de polietileno de 1mm de espesor. En esta unidad se consideran includas las armaduras para formación de foso de ascensor, refuerzos, pliegues, encuentros, arranques y esperas en muros, escaleras y rampas, cambios de nivel, alambre de atar, y separadores. El precio incluye el suministro, la elaboración y el montaje de la ferralla necesaria pero no incluye el encofrado en caso de ser necesaria. Se considera trabajo totalmente finalizado, incluso medios y materiales necesarios y totalmente terminado incluyendo limpieza de tajos así como el curado posterior. En caso de aparición de coqueras o defectos superficieales y siempre previa aprobación por parte de la DF, se considera incluidos los trabajos de reparación necesarios con aporte de material. Se considera incluido en el precio: -La suspensión de los trabajos de hormigonado cuando llueva con intensidad, nieve, exista viento excesivo, una temperatura ambiente superior a 40°C o se prevea que dentro de las 48 horas siguientes pueda descender la temperatura ambiente por debajo de los 0°C. -El regado y curado del hormigón una vez ejecutado. CRITERIO DE MEDICIÓN Volumen medido sobre las secciones teóricas marcadas en Proyecto, deduciendo los huecos mayores de 2m2. NORMATIVA DE APLICACIÓN Elaboración, transporte y puesta en obra del hormigón: - Código Estructural (CE). Ejecución: - CTE. DB-SE-C Seguridad estructural: Cimientos. - NTE-CSL. Cimentaciones superficiales: Losas. (CAL07.1.HA2520) | 207
Solera Planta baja |  | 1 | 1380 |  | 0.15 | 207
01.01.03.006 | L | E05AC020 | kg | Acero S275, en perfiles conformados de tubo rectangular, en cerchas, curvado, con uniones soldadas; i/p.p. de despuntes, soldadura, piezas especiales, atornillado, modular y dos manos de minio de plomo preparado para posterior tratamiento de pintura o protección ignifuga, montado. No se realizarán trabajos de soldadura cuando la temperatura sea inferior a 0°C. La contrata presentará para su aprobación, al director de la ejecución de la obra, el programa de montaje de la estructura, basado en las indicaciones del Proyecto, así como la documentación que acredite que los soldadores que intervengan en su ejecución estén certificados por un organismo acreditado. Se considera incluido en el precio la limpieza y preparación del plano de apoyo. Replanteo y marcado de los ejes. Colocación y fijación provisional de la pieza estructural. Aplomado y nivelación. Ejecución de las uniones soldadas. Una vez ejecutada la estructura se garantizará que las cargas se transmitirán correctamente a la estructura. El acabado superficial será el adecuado para el posterior tratamiento de protección. El suministro y colocación de acartelamientos y rigidizadores se encuentran repercutidos en el precio unitario. CRITERIO DE MEDICIÓN EN OBRA Se determinará, a partir del peso obtenido en báscula oficial de las unidades llegadas a obra, el peso de las unidades realmente ejecutadas según especificaciones de Proyecto. NORMATIVA DE APLICACIÓN Ejecución: -CTE. DB-SE-A Seguridad estructural: Acero. -UNE-EN 1090-2. Ejecución de estructuras de acero y aluminio. Parte 2: Requisitos técnicos para la ejecución de estructuras de acero. - Código Estructural (CE). -NTE-EAV. Estructuras de acero: Vigas. | Acero S275, en perfiles conformados de tubo rectangular, en cerchas, curvado, con uniones soldadas; i/p.p. de despuntes, soldadura, piezas especiales, atornillado, modular y dos manos de minio de plomo preparado para posterior tratamiento de pintura o protección ignifuga, montado. No se realizarán trabajos de soldadura cuando la temperatura sea inferior a 0°C. La contrata presentará para su aprobación, al director de la ejecución de la obra, el programa de montaje de la estructura, basado en las indicaciones del Proyecto, así como la documentación que acredite que los soldadores que intervengan en su ejecución estén certificados por un organismo acreditado. Se considera incluido en el precio la limpieza y preparación del plano de apoyo. Replanteo y marcado de los ejes. Colocación y fijación provisional de la pieza estructural. Aplomado y nivelación. Ejecución de las uniones soldadas. Una vez ejecutada la estructura se garantizará que las cargas se transmitirán correctamente a la estructura. El acabado superficial será el adecuado para el posterior tratamiento de protección. El suministro y colocación de acartelamientos y rigidizadores se encuentran repercutidos en el precio unitario. CRITERIO DE MEDICIÓN EN OBRA Se determinará, a partir del peso obtenido en báscula oficial de las unidades llegadas a obra, el peso de las unidades realmente ejecutadas según especificaciones de Proyecto. NORMATIVA DE APLICACIÓN Ejecución: -CTE. DB-SE-A Seguridad estructural: Acero. -UNE-EN 1090-2. Ejecución de estructuras de acero y aluminio. Parte 2: Requisitos técnicos para la ejecución de estructuras de acero. - Código Estructural (CE). -NTE-EAV. Estructuras de acero: Vigas. | 58258.393
- CUBIERTA -
Perfiles nivel cordón inferior: SHS 100·4 |  | 4 | 0.8 |  | 11.9 | 38.08
|  | 12 | 1.55 |  | 11.9 | 221.34
|  | 4 | 2.35 |  | 11.9 | 111.86
|  | 12 | 3.15 |  | 11.9 | 449.82
|  | 4 | 3.9 |  | 11.9 | 185.64
|  | 10 | 4.7 |  | 11.9 | 559.3
|  | 8 | 6.25 |  | 11.9 | 595
|  | 8 | 7.8 |  | 11.9 | 742.56
|  | 4 | 9.4 |  | 11.9 | 447.44
Perfilería auxiliar canasta: Ø139.7·8 |  | 2 | 0.25 |  | 26 | 13
|  | 6 | 0.3 |  | 26 | 46.8
|  | 4 | 0.75 |  | 26 | 78
|  | 2 | 1.55 |  | 26 | 80.6
|  | 2 | 3 |  | 26 | 156
Perfilería auxiliar cortina: Ø88.9·3.2 |  | 1 | 0.9 |  | 6.76 | 6.084
|  | 1 | 1.35 |  | 6.76 | 9.126
|  | 1 | 1.9 |  | 6.76 | 12.844
|  | 4 | 2.35 |  | 6.76 | 63.544
|  | 1 | 2.8 |  | 6.76 | 18.928
|  | 1 | 29.25 |  | 6.76 | 197.73
Tubo borde RHS 250x150·10 |  | 10 | 9.4 |  | 58.8 | 5527.2
Cordón cierre superior cubierta TIPO: Ø139.7·4 |  | 2023.4 |  |  |  | 2023.4
Cordón superior cubierta TIPO: Ø168.3·12.5 |  | 15120 |  |  |  | 15120
Cordón inferior cubierta TIPO: Ø168.3·12.5 |  | 14736 |  |  |  | 14736
Montantes cubierta: Ø168.3·6.3 |  | 302.4 |  |  |  | 302.4
|  | 544.32 |  |  |  | 544.32
|  | 725.76 |  |  |  | 725.76
|  | 846.72 |  |  |  | 846.72
|  | 1360.8 |  |  |  | 1360.8
Montantes sobre cubierta: Ø139.7·4 |  | 176.88 |  |  |  | 176.88
|  | 305.52 |  |  |  | 305.52
|  | 482.4 |  |  |  | 482.4
|  | 691.44 |  |  |  | 691.44
Cordón cierre superior cubierta TIPO: Ø139.7·4 |  | 383.24 |  |  |  | 383.24
Cordón superior cubierta TIPO: Ø168.3·12.5 |  | 2889.6 |  |  |  | 2889.6
Cordón inferior cubierta TIPO: Ø168.3·12.5 |  | 2812.8 |  |  |  | 2812.8
==============
10 % RIGIDIZADORES Y PLACAS DE UNIÓN |  | 0.1 | 52962.17 |  |  | 5296.217
01.01.03.007 | L | E05AAL005 | kg | Acero laminado S275 JR, en perfiles laminados en caliente para vigas, pilares, zunchos y correas, mediante uniones soldadas; i/p.p. de soldaduras, cortes, piezas especiales, despuntes y dos manos de imprimación con pintura de minio de plomo, montado y colocado. No se realizarán trabajos de soldadura cuando la temperatura sea inferior a 0°C. La contrata presentará para su aprobación, al director de la ejecución de la obra, el programa de montaje de la estructura, basado en las indicaciones del Proyecto, así como la documentación que acredite que los soldadores que intervengan en su ejecución estén certificados por un organismo acreditado. Se considera incluido en el precio la limpieza y preparación del plano de apoyo. Replanteo y marcado de los ejes. Colocación y fijación provisional de la pieza estructural. Aplomado y nivelación. Ejecución de las uniones soldadas. Una vez ejecutada la estructura se garantizará que las cargas se transmitirán correctamente a la estructura. El acabado superficial será el adecuado para el posterior tratamiento de protección. El suministro y colocación de acartelamientos y rigidizadores se encuentran repercutidos en el precio unitario. CRITERIO DE MEDICIÓN EN OBRA Se determinará, a partir del peso obtenido en báscula oficial de las unidades llegadas a obra, el peso de las unidades realmente ejecutadas según especificaciones de Proyecto. NORMATIVA DE APLICACIÓN Ejecución: -CTE. DB-SE-A Seguridad estructural: Acero. -UNE-EN 1090-2. Ejecución de estructuras de acero y aluminio. Parte 2: Requisitos técnicos para la ejecución de estructuras de acero. -Código Estructural (CE). -NTE-EAV. Estructuras de acero: Vigas. | Acero laminado S275 JR, en perfiles laminados en caliente para vigas, pilares, zunchos y correas, mediante uniones soldadas; i/p.p. de soldaduras, cortes, piezas especiales, despuntes y dos manos de imprimación con pintura de minio de plomo, montado y colocado. No se realizarán trabajos de soldadura cuando la temperatura sea inferior a 0°C. La contrata presentará para su aprobación, al director de la ejecución de la obra, el programa de montaje de la estructura, basado en las indicaciones del Proyecto, así como la documentación que acredite que los soldadores que intervengan en su ejecución estén certificados por un organismo acreditado. Se considera incluido en el precio la limpieza y preparación del plano de apoyo. Replanteo y marcado de los ejes. Colocación y fijación provisional de la pieza estructural. Aplomado y nivelación. Ejecución de las uniones soldadas. Una vez ejecutada la estructura se garantizará que las cargas se transmitirán correctamente a la estructura. El acabado superficial será el adecuado para el posterior tratamiento de protección. El suministro y colocación de acartelamientos y rigidizadores se encuentran repercutidos en el precio unitario. CRITERIO DE MEDICIÓN EN OBRA Se determinará, a partir del peso obtenido en báscula oficial de las unidades llegadas a obra, el peso de las unidades realmente ejecutadas según especificaciones de Proyecto. NORMATIVA DE APLICACIÓN Ejecución: -CTE. DB-SE-A Seguridad estructural: Acero. -UNE-EN 1090-2. Ejecución de estructuras de acero y aluminio. Parte 2: Requisitos técnicos para la ejecución de estructuras de acero. -Código Estructural (CE). -NTE-EAV. Estructuras de acero: Vigas. | 21187.584
- CUBIERTA -
Correas cordón superior: HEA 160 |  | 4 | 0.8 |  | 30.4 | 97.28
|  | 22 | 1.55 |  | 30.4 | 1036.64
|  | 4 | 2.35 |  | 30.4 | 285.76
|  | 22 | 3.15 |  | 30.4 | 2106.72
|  | 4 | 3.9 |  | 30.4 | 474.24
|  | 22 | 4.7 |  | 30.4 | 3143.36
|  | 18 | 6.25 |  | 30.4 | 3420
|  | 18 | 7.8 |  | 30.4 | 4268.16
|  | 13 | 9.4 |  | 30.4 | 3714.88
Perfilería auxiliar canasta: HEA 160 |  | 2 | 11.75 |  | 30.4 | 714.4
============== | [5 empty] | 0
10 % RIGIDIZADORES Y PLACAS DE UNIÓN |  | 0.1 | 19261.44 |  |  | 1926.144
01.01.03.008 | L | E26IM330 | m2 | Protección de estructura metálica a base de proyección de mortero ignífugo a base de áridos ligeros expandidos de densidad 800Kg/m3 y coeficiente de conductividad térmica 0,12 W/mºC, entre 1cm. y 3cm. de espesor para una Capacidad Portante al Fuego R-90. | Protección de estructura metálica a base de proyección de mortero ignífugo a base de áridos ligeros expandidos de densidad 800Kg/m3 y coeficiente de conductividad térmica 0,12 W/mºC, entre 1cm. y 3cm. de espesor para una Capacidad Portante al Fuego R-90. | 1383.414
- CUBIERTA tubular - | [5 empty] | 0
Perfiles nivel cordón inferior: SHS 100·4 |  | 4 | 0.8 |  | 0.39 | 1.248
|  | 12 | 1.55 |  | 0.39 | 7.254
|  | 4 | 2.35 |  | 0.39 | 3.666
|  | 12 | 3.15 |  | 0.39 | 14.742
|  | 4 | 3.9 |  | 0.39 | 6.084
|  | 10 | 4.7 |  | 0.39 | 18.33
|  | 8 | 6.25 |  | 0.39 | 19.5
|  | 8 | 7.8 |  | 0.39 | 24.336
|  | 4 | 9.4 |  | 0.39 | 14.664
Perfilería auxiliar canasta: Ø139.7·8 |  | 2 | 0.25 |  | 0.44 | 0.22
|  | 6 | 0.3 |  | 0.44 | 0.792
|  | 4 | 0.75 |  | 0.44 | 1.32
|  | 2 | 1.55 |  | 0.44 | 1.364
|  | 2 | 3 |  | 0.44 | 2.64
Perfilería auxiliar cortina: Ø88.9·3.2 |  | 1 | 0.9 |  | 0.28 | 0.252
|  | 1 | 1.35 |  | 0.28 | 0.378
|  | 1 | 1.9 |  | 0.28 | 0.532
|  | 4 | 2.35 |  | 0.28 | 2.632
|  | 1 | 2.8 |  | 0.28 | 0.784
|  | 1 | 29.25 |  | 0.28 | 8.19
Tubo borde RHS 250x150·10 |  | 10 | 9.4 |  | 0.77 | 72.38
Cordón cierre superior cubierta TIPO: Ø139.7·4 |  | 66.44 |  |  |  | 66.44
Cordón superior cubierta TIPO: Ø168.3·12.5 |  | 166.95 |  |  |  | 166.95
Cordón inferior cubierta TIPO: Ø168.3·12.5 |  | 162.71 |  |  |  | 162.71
Montantes cubierta: Ø168.3·6.3 |  | 6.36 |  |  |  | 6.36
|  | 11.45 |  |  |  | 11.45
|  | 15.26 |  |  |  | 15.26
|  | 17.81 |  |  |  | 17.81
|  | 28.62 |  |  |  | 28.62
Montantes sobre cubierta: Ø139.7·4 |  | 5.81 |  |  |  | 5.81
|  | 10.03 |  |  |  | 10.03
|  | 15.84 |  |  |  | 15.84
|  | 22.7 |  |  |  | 22.7
Cordón cierre superior cubierta TIPO: Ø139.7·4 |  | 12.58 |  |  |  | 12.58
Cordón superior cubierta TIPO: Ø168.3·12.5 |  | 31.91 |  |  |  | 31.91
Cordón inferior cubierta TIPO: Ø168.3·12.5 |  | 31.06 |  |  |  | 31.06
- CUBIERTA laminada - | [5 empty] | 0
Correas cordón superior: HEA 160 |  | 4 | 0.8 |  | 0.91 | 2.912
|  | 22 | 1.55 |  | 0.91 | 31.031
|  | 4 | 2.35 |  | 0.91 | 8.554
|  | 22 | 3.15 |  | 0.91 | 63.063
|  | 4 | 3.9 |  | 0.91 | 14.196
|  | 22 | 4.7 |  | 0.91 | 94.094
|  | 18 | 6.25 |  | 0.91 | 102.375
|  | 18 | 7.8 |  | 0.91 | 127.764
|  | 13 | 9.4 |  | 0.91 | 111.202
Perfilería auxiliar canasta: HEA 160 |  | 2 | 11.75 |  | 0.91 | 21.385
01.01.03.009 | L | E05HSA060 | m3 | Suministro y colocación de hormigón armado en pilares de cualquier tipo realizados con hormigón gris HA-25/F/20/XS1 elaborado en central, con aditivos hidrófugo, anticongelante o cualquier otro necesario para el hormigón según instrucciones de proyecto, con árido 20 mm. y previsión de arido 12 en zonas muy armadas y ejecutado en condiciones complejas, incluso suministro, elaboración, armado y montaje de armadura B-500 S en cuantía según planos e indicaciones de la DF y con el sello del CIESID, armaduras de espera y de montaje. Vertido mediante grua, utilizando castilletes de andamios normalizados, vibrado, nivelado, fratasado de coronación y enrase del hormigón, incluyendo ayudas en colocación de placas metálicas para estructuras auxiliares si fuesen necesarioas y sin incluir estas, juntas de hormigonado con puente de unión y porexpan,y con berenjenos previstos en encofrado y achaflanado de esquinas según prescripciones de proyecto. Se consideran incluidos el replanteo en planta y de niveles, encamillados, cajones de madera, pilares de cualquier tipo, ayudas a hormigoneras, recepción del pedido, soplado previo con compresor, saneado de encuentros y reparación de coqueras en caso de que se produzcan siempre bajo indicaciones de la DF (i/pp de material para su reparación). Se considerará incluido la p.p. de pérdidas de materiales, despuntes, medios y materiales auxiliares necesarios para considerar el trabajo totalmente terminado, limpieza y retirada selectiva de sobrantes sin carga ni transporte al vertedero. En caso de aparición de coqueras o defectos superficieales y siempre previa aprobación por parte de la DF, se considera incluidos los trabajos de reparación necesarios con aporte de material. NORMATIVA DE APLICACIÓN Elaboración, transporte y puesta en obra del hormigón: Código Estructural (CE). Ejecución: NTE-EHS. Estructuras de hormigón armado: Soportes. CRITERIO DE MEDICIÓN EN OBRA Y CONDICIONES DE ABONO Se medirá el volumen realmente ejecutado según especificaciones de Proyecto. | Suministro y colocación de hormigón armado en pilares de cualquier tipo realizados con hormigón gris HA-25/F/20/XS1 elaborado en central, con aditivos hidrófugo, anticongelante o cualquier otro necesario para el hormigón según instrucciones de proyecto, con árido 20 mm. y previsión de arido 12 en zonas muy armadas y ejecutado en condiciones complejas, incluso suministro, elaboración, armado y montaje de armadura B-500 S en cuantía según planos e indicaciones de la DF y con el sello del CIESID, armaduras de espera y de montaje. Vertido mediante grua, utilizando castilletes de andamios normalizados, vibrado, nivelado, fratasado de coronación y enrase del hormigón, incluyendo ayudas en colocación de placas metálicas para estructuras auxiliares si fuesen necesarioas y sin incluir estas, juntas de hormigonado con puente de unión y porexpan,y con berenjenos previstos en encofrado y achaflanado de esquinas según prescripciones de proyecto. Se consideran incluidos el replanteo en planta y de niveles, encamillados, cajones de madera, pilares de cualquier tipo, ayudas a hormigoneras, recepción del pedido, soplado previo con compresor, saneado de encuentros y reparación de coqueras en caso de que se produzcan siempre bajo indicaciones de la DF (i/pp de material para su reparación). Se considerará incluido la p.p. de pérdidas de materiales, despuntes, medios y materiales auxiliares necesarios para considerar el trabajo totalmente terminado, limpieza y retirada selectiva de sobrantes sin carga ni transporte al vertedero. En caso de aparición de coqueras o defectos superficieales y siempre previa aprobación por parte de la DF, se considera incluidos los trabajos de reparación necesarios con aporte de material. NORMATIVA DE APLICACIÓN Elaboración, transporte y puesta en obra del hormigón: Código Estructural (CE). Ejecución: NTE-EHS. Estructuras de hormigón armado: Soportes. CRITERIO DE MEDICIÓN EN OBRA Y CONDICIONES DE ABONO Se medirá el volumen realmente ejecutado según especificaciones de Proyecto. | 40.6125
Pilar Hormigón 50x50_ 4+4 Ø20 |  | 4 | 4.5 | 0.5 | 0.5 | 4.5
|  | 1 | 7.9 | 0.5 | 0.5 | 1.975
|  | 1 | 9.5 | 0.5 | 0.5 | 2.375
Pilar Hormigón 50x50_ 4+4 Ø25 |  | 4 | 5.1 | 0.5 | 0.5 | 5.1
Pilar Hormigón 50x50_ 6+6 Ø25 |  | 1 | 7.9 | 0.5 | 0.5 | 1.975
|  | 4 | 9 | 0.5 | 0.5 | 9
|  | 1 | 9.5 | 0.5 | 0.5 | 2.375
Pilar Hormigón 25x50_ 3+3 Ø20 |  | 1 | 5.1 | 0.25 | 0.5 | 0.6375
Pilar Hormigón 25x50_ 3+3 Ø16 |  | 1 | 5.9 | 0.25 | 0.5 | 0.7375
|  | 2 | 9.3 | 0.25 | 0.5 | 2.325
|  | 2 | 10.1 | 0.25 | 0.5 | 2.525
|  | 1 | 10.4 | 0.25 | 0.5 | 1.3
|  | 1 | 10.9 | 0.25 | 0.5 | 1.3625
|  | 2 | 11.7 | 0.25 | 0.5 | 2.925
|  | 1 | 12 | 0.25 | 0.5 | 1.5
01.01.03.010 | L | B04CC5C774SP | m3 | Suministro y colocación de hormigón armado en losas, realizada con hormigón armado fabricado en central con Distintivo de calidad Oficialmente Reconocido (D.O.R.), y vertido manual o con bomba o grúa, , memoria o pliegos, acabado superficial liso mediante regla vibrante. Se consideran incluidos banqueos necesarios en caso de existir inclinación en superficie de apoyo para garantizar apoyo nivelado de la zapata, no incluyendo los trabajos correspondientes a movimientos de tierras decesarios. El precio incluye el encofrado en caso de ser necesario. En esta unidad se consideran includas las armaduras para formación de foso de ascensor, refuerzos, pliegues, encuentros, arranques y esperas en muros, escaleras y rampas, cambios de nivel, punzonamiento de pilares, refuerzos, alambre de atar, y separadores. La cuantía de acero se encuentra definida en proyecto, incluyendo mallazo de reparto y refuerzos necesarios, así como zunchos perimetrales de solera y huecos, incluso parte proporcional incluido en el precio de armaduras para formación de foso de ascensor, refuerzos, pliegues, encuentros, arranques y esperas en pozos, muros y placas, solapes, decalajes, refuerzos, patillas, esperas escaleras y rampas, cambios de nivel, mecanizados necesarios, alambre de atar, y separadores, y trabajos de doblado de mallazo en perimetro o refuerzo con el mismo diametro y separación con el solapo y anclaje en las zonas que sea necesario según proyecto o indicado por la DF. Se considera trabajo totalmente finalizado, incluso medios y materiales necesarios y totalmente terminado incluyendo limpieza de tajos. Se considera incluido en el precio: -La existencia de la capa de hormigón de limpieza, que presentará un plano de apoyo horizontal y una superficie limpia. -La suspensión de los trabajos de hormigonado cuando llueva con intensidad, nieve, exista viento excesivo, una temperatura ambiente superior a 40°C o se prevea que dentro de las 48 horas siguientes pueda descender la temperatura ambiente por debajo de los 0°C. -El regado y curado del hormigón una vez ejecutado. CRITERIO DE MEDICIÓN Volumen medido sobre las secciones teóricas marcadas en Proyecto NORMATIVA DE APLICACIÓN Elaboración, transporte y puesta en obra del hormigón: - Código Estructural (CE). Ejecución: - CTE. DB-SE - NTE ENTREGA DOCUMENTACIÓN PARA CERTIFICAR EN OBRA Control de Calidad: Componentes del hormigón con marcado CE DdP (Declaración de prestaciones) según Reglamento (UE) 305/2011. (c04CAL03.1HA25F20XC2) | Suministro y colocación de hormigón armado en losas, realizada con hormigón armado fabricado en central con Distintivo de calidad Oficialmente Reconocido (D.O.R.), y vertido manual o con bomba o grúa, , memoria o pliegos, acabado superficial liso mediante regla vibrante. Se consideran incluidos banqueos necesarios en caso de existir inclinación en superficie de apoyo para garantizar apoyo nivelado de la zapata, no incluyendo los trabajos correspondientes a movimientos de tierras decesarios. El precio incluye el encofrado en caso de ser necesario. En esta unidad se consideran includas las armaduras para formación de foso de ascensor, refuerzos, pliegues, encuentros, arranques y esperas en muros, escaleras y rampas, cambios de nivel, punzonamiento de pilares, refuerzos, alambre de atar, y separadores. La cuantía de acero se encuentra definida en proyecto, incluyendo mallazo de reparto y refuerzos necesarios, así como zunchos perimetrales de solera y huecos, incluso parte proporcional incluido en el precio de armaduras para formación de foso de ascensor, refuerzos, pliegues, encuentros, arranques y esperas en pozos, muros y placas, solapes, decalajes, refuerzos, patillas, esperas escaleras y rampas, cambios de nivel, mecanizados necesarios, alambre de atar, y separadores, y trabajos de doblado de mallazo en perimetro o refuerzo con el mismo diametro y separación con el solapo y anclaje en las zonas que sea necesario según proyecto o indicado por la DF. Se considera trabajo totalmente finalizado, incluso medios y materiales necesarios y totalmente terminado incluyendo limpieza de tajos. Se considera incluido en el precio: -La existencia de la capa de hormigón de limpieza, que presentará un plano de apoyo horizontal y una superficie limpia. -La suspensión de los trabajos de hormigonado cuando llueva con intensidad, nieve, exista viento excesivo, una temperatura ambiente superior a 40°C o se prevea que dentro de las 48 horas siguientes pueda descender la temperatura ambiente por debajo de los 0°C. -El regado y curado del hormigón una vez ejecutado. CRITERIO DE MEDICIÓN Volumen medido sobre las secciones teóricas marcadas en Proyecto NORMATIVA DE APLICACIÓN Elaboración, transporte y puesta en obra del hormigón: - Código Estructural (CE). Ejecución: - CTE. DB-SE - NTE ENTREGA DOCUMENTACIÓN PARA CERTIFICAR EN OBRA Control de Calidad: Componentes del hormigón con marcado CE DdP (Declaración de prestaciones) según Reglamento (UE) 305/2011. (c04CAL03.1HA25F20XC2) | 66.346
Losa acceso P baja |  | 1 | 206 |  | 0.25 | 51.5
Losa rampa P baja |  | 2 | 25 | 1.3 | 0.2 | 13
Losa escaleras P baja |  | 1 | 2.7 | 1.3 | 0.2 | 0.702
|  | 1 | 2.6 | 1.3 | 0.2 | 0.676
|  | 1 | 1.8 | 1.3 | 0.2 | 0.468
01.01.03.011 | L | E04MAG125 | m3 | Ejecución de muro de sótano de hormigón armado, realizado con hormigón HA-25/F/20/XC2 fabricado en central con Distintivo de calidad Oficialmente Reconocido (D.O.R.), y vertido con cubilote, y acero UNE-EN 10080 B 500 S, según cuantía definida en planos. Incluso alambre de atar y separadores; espuma de poliuretano monocomponente, para sellado de los huecos pasamuros para paso de los tensores del encofrado. El precio incluye la elaboración y el montaje de la ferralla en el lugar definitivo de su colocación en obra, pero no incluye el encofrado. Se comprobará la existencia de las armaduras de espera en el plano de apoyo del muro, que presentará una superficie horizontal y limpia. En esta unidad se consideran includas las armaduras de encuentros, arranques y esperas en forjados, escaleras y rampas, cambios de nivel, alambre de atar, y separadores. Suministro y colocación de berenjenos según indicaciones de proyecto y DF así como utilización de arido 12 en zonas de armado denso para facilitar el vibrado. El precio incluye el suministro, la elaboración y el montaje de la ferralla necesaria pero no incluye el encofrado. Se considera trabajo totalmente finalizado, incluso medios y materiales necesarios y totalmente terminado incluyendo limpieza de tajos. En caso de aparición de coqueras o defectos superficieales y siempre previa aprobación por parte de la DF, se considera incluidos los trabajos de reparación necesarios con aporte de material. Se suspenderán los trabajos de hormigonado cuando llueva con intensidad, nieve, exista viento excesivo, una temperatura ambiente superior a 40°C o se prevea que dentro de las 48 horas siguientes pueda descender la temperatura ambiente por debajo de los 0°C. CRITERIO DE MEDICIÓN EN PROYECTO Volumen medido sobre la sección teórica de cálculo, según documentación gráfica de Proyecto, deduciendo los huecos de superficie mayor de 2 m². NORMATIVA DE APLICACIÓN Elaboración, transporte y puesta en obra del hormigón: - Código Estructural (CE). Ejecución: - CTE. DB-HS Salubridad. - CTE. DB-SE-C Seguridad estructural: Cimientos. - NTE-CCM. Cimentaciones. Contenciones: Muros. | Ejecución de muro de sótano de hormigón armado, realizado con hormigón HA-25/F/20/XC2 fabricado en central con Distintivo de calidad Oficialmente Reconocido (D.O.R.), y vertido con cubilote, y acero UNE-EN 10080 B 500 S, según cuantía definida en planos. Incluso alambre de atar y separadores; espuma de poliuretano monocomponente, para sellado de los huecos pasamuros para paso de los tensores del encofrado. El precio incluye la elaboración y el montaje de la ferralla en el lugar definitivo de su colocación en obra, pero no incluye el encofrado. Se comprobará la existencia de las armaduras de espera en el plano de apoyo del muro, que presentará una superficie horizontal y limpia. En esta unidad se consideran includas las armaduras de encuentros, arranques y esperas en forjados, escaleras y rampas, cambios de nivel, alambre de atar, y separadores. Suministro y colocación de berenjenos según indicaciones de proyecto y DF así como utilización de arido 12 en zonas de armado denso para facilitar el vibrado. El precio incluye el suministro, la elaboración y el montaje de la ferralla necesaria pero no incluye el encofrado. Se considera trabajo totalmente finalizado, incluso medios y materiales necesarios y totalmente terminado incluyendo limpieza de tajos. En caso de aparición de coqueras o defectos superficieales y siempre previa aprobación por parte de la DF, se considera incluidos los trabajos de reparación necesarios con aporte de material. Se suspenderán los trabajos de hormigonado cuando llueva con intensidad, nieve, exista viento excesivo, una temperatura ambiente superior a 40°C o se prevea que dentro de las 48 horas siguientes pueda descender la temperatura ambiente por debajo de los 0°C. CRITERIO DE MEDICIÓN EN PROYECTO Volumen medido sobre la sección teórica de cálculo, según documentación gráfica de Proyecto, deduciendo los huecos de superficie mayor de 2 m². NORMATIVA DE APLICACIÓN Elaboración, transporte y puesta en obra del hormigón: - Código Estructural (CE). Ejecución: - CTE. DB-HS Salubridad. - CTE. DB-SE-C Seguridad estructural: Cimientos. - NTE-CCM. Cimentaciones. Contenciones: Muros. | 29.92
Muro planta baja |  | 4 | 0.5 | 0.2 | 1.6 | 0.64
|  | 3 | 1.5 | 0.2 | 1.6 | 1.44
|  | 2 | 2 | 0.2 | 1.6 | 1.28
|  | 1 | 2.5 | 0.2 | 1.6 | 0.8
|  | 1 | 3.5 | 0.2 | 1.6 | 1.12
|  | 1 | 4.5 | 0.2 | 1.6 | 1.44
|  | 1 | 7 | 0.2 | 1.6 | 2.24
|  | 1 | 18.5 | 0.2 | 1.6 | 5.92
|  | 2 | 23.5 | 0.2 | 1.6 | 15.04
01.01.03.012 | L | E04AB020 | kg | Acero corrugado B 500 S/SD, elaborado, armado y montado en obra, incluso p.p. de despuntes y solapes. Según CE y CTE-SE-A. Acero con marcado CE y DdP (Declaración de prestaciones) según Reglamento (UE) 305/2011. | Acero corrugado B 500 S/SD, elaborado, armado y montado en obra, incluso p.p. de despuntes y solapes. Según CE y CTE-SE-A. Acero con marcado CE y DdP (Declaración de prestaciones) según Reglamento (UE) 305/2011. | 30567.75
Pilar Hormigón 50x50_ 4+4 Ø20 |  | 4 | 4.5 |  | 40 | 720
|  | 1 | 7.9 |  | 40 | 316
|  | 1 | 9.5 |  | 40 | 380
Pilar Hormigón 50x50_ 4+4 Ø25 |  | 4 | 5.1 |  | 45 | 918
Pilar Hormigón 50x50_ 6+6 Ø25 |  | 1 | 7.9 |  | 90 | 711
|  | 4 | 9 |  | 90 | 3240
|  | 1 | 9.5 |  | 90 | 855
Pilar Hormigón 25x50_ 3+3 Ø20 |  | 1 | 5.1 |  | 30 | 153
Pilar Hormigón 25x50_ 3+3 Ø16 |  | 1 | 5.9 |  | 22 | 129.8
|  | 2 | 9.3 |  | 22 | 409.2
|  | 2 | 10.1 |  | 22 | 444.4
|  | 1 | 10.4 |  | 22 | 228.8
|  | 1 | 10.9 |  | 22 | 239.8
|  | 2 | 11.7 |  | 22 | 514.8
|  | 1 | 12 |  | 22 | 264
Losa acceso P baja |  | 1 | 206 |  | 45 | 9270
Losa rampa P baja |  | 2 | 25 |  | 35 | 1750
Losa escaleras P baja |  | 1 | 2.7 |  | 35 | 94.5
|  | 1 | 2.6 |  | 35 | 91
|  | 1 | 1.8 |  | 35 | 63
Muro planta baja |  | 4 | 0.5 | 1.6 | 30 | 96
|  | 3 | 1.5 | 1.6 | 30 | 216
|  | 2 | 2 | 1.6 | 30 | 192
|  | 1 | 2.5 | 1.6 | 30 | 120
|  | 1 | 3.5 | 1.6 | 30 | 168
|  | 1 | 4.5 | 1.6 | 30 | 216
|  | 1 | 7 | 1.6 | 30 | 336
|  | 1 | 18.5 | 1.6 | 30 | 888
|  | 2 | 23.5 | 1.6 | 30 | 2256
Zapata tipo 1 |  | 6 | 2.5 | 2.5 | 20 | 750
Zapata tipo 2 |  | 7 | 2.8 | 1.4 | 45 | 1234.8
Zapata tipo 4 |  | 9 | 1.4 | 1.4 | 25 | 441
Zapata tipo 4' |  | 4 | 2.4 | 1.4 | 25 | 336
Zapata escaleras P baja |  | 1 | 1.3 | 0.5 | 30 | 19.5
|  | 1 | 1.3 | 0.5 | 30 | 19.5
|  | 1 | 1.3 | 0.5 | 30 | 19.5
Zapata muro planta baja |  | 4 | 0.5 | 0.6 | 30 | 36
|  | 3 | 1.5 | 0.6 | 30 | 81
|  | 2 | 2 | 0.6 | 30 | 72
|  | 1 | 2.5 | 0.6 | 30 | 45
|  | 1 | 3.5 | 0.6 | 30 | 63
|  | 1 | 4.5 | 0.6 | 30 | 81
|  | 1 | 7 | 0.6 | 30 | 126
|  | 1 | 18.5 | 0.6 | 30 | 333
|  | 2 | 23.5 | 0.6 | 30 | 846
Zapata tipo 2 |  | 1 | 2.8 | 1.4 | 45 | 176.4
Zapata tipo 3 |  | 5 | 1.5 | 1.5 | 20 | 225
Zapata tipo 4 |  | 4 | 1.4 | 1.4 | 25 | 196
Zapata tipo 5 |  | 1 | 2.4 | 1.4 | 25 | 84
Zapata tipo 6 |  | 6 | 0.6 | 0.6 | 25 | 54
Arranque escalera 1 |  | 1 | 1.3 | 0.5 | 25 | 16.25
Arranque escalera 2 |  | 1 | 1.3 | 0.5 | 25 | 16.25
Arranque escalera 3 |  | 1 | 1.3 | 0.5 | 25 | 16.25
01.01.03.013 | L | E05HSD010 | m2 | Suministro, montaje y desmontaje de sistema de encofrado reutilizable para formación de pilar rectangular o cuadrado de hormigón armado, con acabado visto con textura de madera en planta de máximo 4 m de altura libre, formado por: superficie encofrante de tableros de madera con bastidor metálico, amortizables en 20 usos y estructura soporte vertical de puntales metálicos, amortizables en 150 usos. Incluso líquido desencofrante para evitar la adherencia del hormigón al encofrado y berenjenos para biselado de cantos. Queda incluido en el precio replanteo, encamillado, aplomado, encofrado y desencrofado y medios y materiales auxiliares necesarios para la ejecución completa de obra. NORMATIVA DE APLICACIÓN Ejecución: Código Estructural (CE). CRITERIO DE MEDICIÓN EN OBRA Se medirá la superficie de encofrado en contacto con el hormigón realmente ejecutada según especificaciones de Proyecto. | Suministro, montaje y desmontaje de sistema de encofrado reutilizable para formación de pilar rectangular o cuadrado de hormigón armado, con acabado visto con textura de madera en planta de máximo 4 m de altura libre, formado por: superficie encofrante de tableros de madera con bastidor metálico, amortizables en 20 usos y estructura soporte vertical de puntales metálicos, amortizables en 150 usos. Incluso líquido desencofrante para evitar la adherencia del hormigón al encofrado y berenjenos para biselado de cantos. Queda incluido en el precio replanteo, encamillado, aplomado, encofrado y desencrofado y medios y materiales auxiliares necesarios para la ejecución completa de obra. NORMATIVA DE APLICACIÓN Ejecución: Código Estructural (CE). CRITERIO DE MEDICIÓN EN OBRA Se medirá la superficie de encofrado en contacto con el hormigón realmente ejecutada según especificaciones de Proyecto. | 378.15
Pilar Hormigón 50x50_ 4+4 Ø20 |  | 4 | 4.5 | 0.5 | 4 | 36
|  | 1 | 7.9 | 0.5 | 4 | 15.8
|  | 1 | 9.5 | 0.5 | 4 | 19
Pilar Hormigón 50x50_ 4+4 Ø25 |  | 4 | 5.1 | 0.5 | 4 | 40.8
Pilar Hormigón 50x50_ 6+6 Ø25 |  | 1 | 7.9 | 0.5 | 4 | 15.8
|  | 4 | 9 | 0.5 | 4 | 72
|  | 1 | 9.5 | 0.5 | 4 | 19
Pilar Hormigón 25x50_ 3+3 Ø20 |  | 1 | 5.1 | 0.75 | 2 | 7.65
Pilar Hormigón 25x50_ 3+3 Ø16 |  | 1 | 5.9 | 0.75 | 2 | 8.85
|  | 2 | 9.3 | 0.75 | 2 | 27.9
|  | 2 | 10.1 | 0.75 | 2 | 30.3
|  | 1 | 10.4 | 0.75 | 2 | 15.6
|  | 1 | 10.9 | 0.75 | 2 | 16.35
|  | 2 | 11.7 | 0.75 | 2 | 35.1
|  | 1 | 12 | 0.75 | 2 | 18
01.01.03.014 | L | E05HLE010 | m2 | Suministro, montaje y desmontaje de sistema de encofrado de losa de hormigón horizontal (plana) con sistema metálico recuperable mediante entablado continuo; formado por elementos de apeo, elementos de encofrado recuperables, tableros lisos (conformes UNE-EN 13986:2006+A1:2015), y puntales. Conforme Código Estructural y NTE-EME. Materiales con marcado CE y DdP (Declaración de prestaciones) según Reglamento Europeo (UE) 305/2011. | Suministro, montaje y desmontaje de sistema de encofrado de losa de hormigón horizontal (plana) con sistema metálico recuperable mediante entablado continuo; formado por elementos de apeo, elementos de encofrado recuperables, tableros lisos (conformes UNE-EN 13986:2006+A1:2015), y puntales. Conforme Código Estructural y NTE-EME. Materiales con marcado CE y DdP (Declaración de prestaciones) según Reglamento Europeo (UE) 305/2011. | 263.1
Losa acceso P baja |  | 1 | 206 |  |  | 206
Losa rampa P baja |  | 2 | 25 |  |  | 50
Losa escaleras P baja |  | 1 | 2.7 |  |  | 2.7
|  | 1 | 2.6 |  |  | 2.6
|  | 1 | 1.8 |  |  | 1.8
01.01.03.015 | L | E04MEF020 | m2 | Suministro, montaje y desmontaje de sistema de encofrado a dos caras con acabado tipo industrial para revestir, realizado con paneles metálicos modulares, amortizables en 150 usos, para formación de muro de hormigón armado, de entre 3 y 6 m de altura y superficie plana, para contención de tierras. Incluso tubos para paso de instalaciones; pasamuros para paso de los tensores; elementos de sustentación, fijación y apuntalamiento necesarios para su estabilidad; y líquido desencofrante para evitar la adherencia del hormigón al encofrado. Se considerea incluido en el precio de limpieza y preparación del plano de apoyo. Replanteo del encofrado sobre la cimentación. Replanteo de las juntas de construcción y de dilatación. Colocación de pasamuros para paso de los tensores y/o instalaciones. Montaje del sistema de encofrado. Colocación de elementos de sustentación, fijación y apuntalamiento. Aplomado y nivelación del encofrado. Desmontaje del sistema de encofrado. Limpieza y almacenamiento del encofrado. En caso de producirse coqueras o imperfecciones se dará conocimiento a la Dirección facultativa y se procederá a la reparación oportuna sin coste alguno. Montaje y retirada de berenjenos según definición de proyecto. Se considera trabajo totalmente finalizado, incluso medios y materiales necesarios y totalmente terminado incluyendo limpieza de tajos. CRITERIO DE MEDICIÓN Se medirá la superficie de encofrado en contacto con el hormigón realmente ejecutada según especificaciones de Proyecto, deduciendo los huecos de 2m2. NORMATIVA DE APLICACIÓN Elaboración, transporte y puesta en obra del hormigón: - Código Estructural (CE). Ejecución: - CTE. DB-HS Salubridad. - CTE. DB-SE-C Seguridad estructural: Cimientos. - NTE-CCM. Cimentaciones. Contenciones: Muros. | Suministro, montaje y desmontaje de sistema de encofrado a dos caras con acabado tipo industrial para revestir, realizado con paneles metálicos modulares, amortizables en 150 usos, para formación de muro de hormigón armado, de entre 3 y 6 m de altura y superficie plana, para contención de tierras. Incluso tubos para paso de instalaciones; pasamuros para paso de los tensores; elementos de sustentación, fijación y apuntalamiento necesarios para su estabilidad; y líquido desencofrante para evitar la adherencia del hormigón al encofrado. Se considerea incluido en el precio de limpieza y preparación del plano de apoyo. Replanteo del encofrado sobre la cimentación. Replanteo de las juntas de construcción y de dilatación. Colocación de pasamuros para paso de los tensores y/o instalaciones. Montaje del sistema de encofrado. Colocación de elementos de sustentación, fijación y apuntalamiento. Aplomado y nivelación del encofrado. Desmontaje del sistema de encofrado. Limpieza y almacenamiento del encofrado. En caso de producirse coqueras o imperfecciones se dará conocimiento a la Dirección facultativa y se procederá a la reparación oportuna sin coste alguno. Montaje y retirada de berenjenos según definición de proyecto. Se considera trabajo totalmente finalizado, incluso medios y materiales necesarios y totalmente terminado incluyendo limpieza de tajos. CRITERIO DE MEDICIÓN Se medirá la superficie de encofrado en contacto con el hormigón realmente ejecutada según especificaciones de Proyecto, deduciendo los huecos de 2m2. NORMATIVA DE APLICACIÓN Elaboración, transporte y puesta en obra del hormigón: - Código Estructural (CE). Ejecución: - CTE. DB-HS Salubridad. - CTE. DB-SE-C Seguridad estructural: Cimientos. - NTE-CCM. Cimentaciones. Contenciones: Muros. | 149.6
Muro planta baja |  | 4 | 0.5 |  | 1.6 | 3.2
|  | 3 | 1.5 |  | 1.6 | 7.2
|  | 2 | 2 |  | 1.6 | 6.4
|  | 1 | 2.5 |  | 1.6 | 4
|  | 1 | 3.5 |  | 1.6 | 5.6
|  | 1 | 4.5 |  | 1.6 | 7.2
|  | 1 | 7 |  | 1.6 | 11.2
|  | 1 | 18.5 |  | 1.6 | 29.6
|  | 2 | 23.5 |  | 1.6 | 75.2
01.01.03.016 | L | P9G0-51BK | m2 | Tractament d'acabat de paviment de formigó amb aplicació mecànica de 5 kg/m2 de pols de quars gris tipus Sikafloor-3 Quartz Top o equivalent, en dues etapes, amb una resistència al lliscament Classe segons ubicació, s/CTE DB SUA1. Aplicat segons especificacions tècniques del producte. | Tractament d'acabat de paviment de formigó amb aplicació mecànica de 5 kg/m2 de pols de quars gris tipus Sikafloor-3 Quartz Top o equivalent, en dues etapes, amb una resistència al lliscament Classe segons ubicació, s/CTE DB SUA1. Aplicat segons especificacions tècniques del producte. | 680.7
Superficie en planta |  | 1595 |  |  |  | 1595
-A deduïr pista |  | -900.45 |  |  |  | -900.45
-A deduir rampes |  | -6.25 | 4 |  |  | -25
-A deduïr escales |  | 11.15 |  |  |  | 11.15
01.01.03.017 | L | P9G0-T001 | m2 | Tractament d'acabat de paviment de formigó amb aplicació mecànica de 5 kg/m2 de pols de quars gris tipus Sikafloor-3 Quartz Top o equivalent, en dues etapes, amb una resistència al lliscament Classe 3 segons ubicació, s/CTE DB SUA1. Aplicat segons especificacions tècniques del producte. | Tractament d'acabat de paviment de formigó amb aplicació mecànica de 5 kg/m2 de pols de quars gris tipus Sikafloor-3 Quartz Top o equivalent, en dues etapes, amb una resistència al lliscament Classe 3 segons ubicació, s/CTE DB SUA1. Aplicat segons especificacions tècniques del producte. | 203.15
rampes |  | 6.25 | 4 |  |  | 25
escales |  | 11.15 |  |  |  | 11.15
accès exterior |  | 167 |  |  |  | 167
| N | Obra | 01 | Pressupost2320SALT-PBE-PRE1
| N | Capítol | 01 | FASE 1
| N | NIVELL 3 | 04 | F1_SISTEMA ENVOLVENT I ACABATS EXTERIORS
| N | NIVELL 4 | 01 | F1_Aïllament solera
01.01.04.01.001 | L | P7R1-HIW6 | m2 | Impermeabilització i barrera front al gas radó tipus Polydan radón 180-40 P ELAST de Danosa o equivalent, amb làmina bituminosa de 3,5mm de betum modificat(SBS) amb armadura de feltre de polièster d'alt gramatge 4kg/m2 i acabat amb film plàstic per les dues cares, amb un coeficient de difusió front al gas radó de 2,4 * 10^-12 m2/s, amb imprimació bituminosa de base acuosa 0,3kg/m2 tipus Curidan de Danosa o equivalent. Col·locat. Inclòs p.p de retorns en trobades amb paraments perimetrals, segons documentació gràfica. | Impermeabilització i barrera front al gas radó tipus Polydan radón 180-40 P ELAST de Danosa o equivalent, amb làmina bituminosa de 3,5mm de betum modificat(SBS) amb armadura de feltre de polièster d'alt gramatge 4kg/m2 i acabat amb film plàstic per les dues cares, amb un coeficient de difusió front al gas radó de 2,4 * 10^-12 m2/s, amb imprimació bituminosa de base acuosa 0,3kg/m2 tipus Curidan de Danosa o equivalent. Col·locat. Inclòs p.p de retorns en trobades amb paraments perimetrals, segons documentació gràfica. | 1692.38
|  | 1595 |  |  |  | 1595
|  | 162.3 | 0.6 |  |  | 97.38
01.01.04.01.002 | L | P7B1-6Q3D | m2 | Geotèxtil format per feltre de polièster no teixit lligat mecànicament de 190 a 200 g/m2, col·locat sense adherir | Geotèxtil format per feltre de polièster no teixit lligat mecànicament de 190 a 200 g/m2, col·locat sense adherir | 2021.91
|  | 1761.06 |  |  |  | 1761.06
|  | 173.9 | 1.5 |  |  | 260.85
01.01.04.01.003 | L | P7C25-DD6S | m2 | Aïllament de planxa de poliestirè extruït (XPS), de 50 mm de gruix, resistència a compressió >= 500 kPa, resistència tèrmica segons certificat energètic, amb la superfície llisa i cantell encadellat, col·locada sense adherir | Aïllament de planxa de poliestirè extruït (XPS), de 50 mm de gruix, resistència a compressió >= 500 kPa, resistència tèrmica segons certificat energètic, amb la superfície llisa i cantell encadellat, col·locada sense adherir | 1595
|  | 1595 |  |  |  | 1595
| N | Obra | 01 | Pressupost2320SALT-PBE-PRE1
| N | Capítol | 01 | FASE 1
| N | NIVELL 3 | 04 | F1_SISTEMA ENVOLVENT I ACABATS EXTERIORS
| N | NIVELL 4 | 02 | F1_Actuacions en mitgeres existents
01.01.04.02.001 | L | P2144-4RSD | m2 | Extracció de fusteries d'alimini cegades i dels seus elements associants, deixant el suport preparat per a la posterior col·locació del nou tancament opac, amb mitjans manuals i càrrega manual del material desmuntat sobre camió o contenidor | Extracció de fusteries d'alimini cegades i dels seus elements associants, deixant el suport preparat per a la posterior col·locació del nou tancament opac, amb mitjans manuals i càrrega manual del material desmuntat sobre camió o contenidor | 74.5
Obertures existents |  | 3 | 2.4 | 3 |  | 21.6
|  | 3 | 0.6 | 3 |  | 5.4
Obertures existents P1 |  | 25 | 1.9 |  |  | 47.5
01.01.04.02.002 | L | P654-8MH5 | m2 | Tapiat obertures existents a la façana de l'edifici Pavelló Municipal de Gimnàstica, amb envà amb doble estructura de muntants cada 400 mm de 48 mm d'amplària i canals de 48 mm d'amplària, amb 2 plaques tipus resistent al foc (F) a cada cara de 15 mm de gruix cada una, fixades mecànicament i aïllament de plaques de llana mineral de roca. Col·locat enrasat amb el parament existent, tamt per l'interior com per l'exterior. Amb acabat pintat amb pintura acrílica, color gris a definir segons mostra. Inclòs replanteig, cargols, pastes i cintes per a juntes, ancoratges per a terra i sostre, banda elàstica acústica sota els perfils perimetrals, p.p. de cantoneres (paper amb reforç metàl·lic), i p.p. d'elements auxiliars de fixació i ancoratge. | Tapiat obertures existents a la façana de l'edifici Pavelló Municipal de Gimnàstica, amb envà amb doble estructura de muntants cada 400 mm de 48 mm d'amplària i canals de 48 mm d'amplària, amb 2 plaques tipus resistent al foc (F) a cada cara de 15 mm de gruix cada una, fixades mecànicament i aïllament de plaques de llana mineral de roca. Col·locat enrasat amb el parament existent, tamt per l'interior com per l'exterior. Amb acabat pintat amb pintura acrílica, color gris a definir segons mostra. Inclòs replanteig, cargols, pastes i cintes per a juntes, ancoratges per a terra i sostre, banda elàstica acústica sota els perfils perimetrals, p.p. de cantoneres (paper amb reforç metàl·lic), i p.p. d'elements auxiliars de fixació i ancoratge. | 74.5
Obertures existents |  | 3 | 2.4 | 3 |  | 21.6
|  | 3 | 0.6 | 3 |  | 5.4
Obertures existents P1 |  | 25 | 1.9 |  |  | 47.5
| N | Obra | 01 | Pressupost2320SALT-PBE-PRE1
| N | Capítol | 01 | FASE 1
| N | NIVELL 3 | 04 | F1_SISTEMA ENVOLVENT I ACABATS EXTERIORS
| N | NIVELL 4 | 03 | F1_Cobertes
01.01.04.03.001 | L | P547-67G9 | m2 | PENDENT DEFINICIÓ Coberta corba de panel Sandwich in situ compost per: Perfil exterior metàl·lic sistema Eurodesign 51/470 de Europerfil, en 0,80 mm de gruix, engatillat a 180°, perfilat en base d'acer galvanitzat i pre-lacat en color estàndard a definir segons DF. Barrera de vapor. Panell rígid termo-acústic de llana de roca de doble densitat HARDROCK 391 Rockwool de 100mm de gruix. Subestructura tipus omega o zeta plegada d'acer galvanitzat de 1,2 mm de gruix i d'altura de 100mm, fixada a xapa inferior mitjançant caragols autorroscant. Perfil interior metàl·lic Eurocover 34N (4.265.34) de Europerfil, en 0,60 mm de gruix, perfilat en base d'acer galvanitzat perforat, coeficient perforació 14% i pre-lacat en revestiment de Europerfil Esmeralda Bàsic (EB.C1.01) i color blanc Classe A1 / Classe C-s2,d0; fixat directament a estructura metàl·lica existent. Inclòs p.p de canals i formació d'embocadures, morrions, remats de coberta,, remats aturadors d'aigües,... segons detalls documentació gràfica, de xapa d'acer galvanitzat, color ídem coberta ó sotacoberta si és el cas, de 0.8mm i desenvolupaments diversos segons detalls, amb unions i fixacions mecàniques i segellats d'estanquitat. | PENDENT DEFINICIÓ Coberta corba de panel Sandwich in situ compost per: Perfil exterior metàl·lic sistema Eurodesign 51/470 de Europerfil, en 0,80 mm de gruix, engatillat a 180°, perfilat en base d'acer galvanitzat i pre-lacat en color estàndard a definir segons DF. Barrera de vapor. Panell rígid termo-acústic de llana de roca de doble densitat HARDROCK 391 Rockwool de 100mm de gruix. Subestructura tipus omega o zeta plegada d'acer galvanitzat de 1,2 mm de gruix i d'altura de 100mm, fixada a xapa inferior mitjançant caragols autorroscant. Perfil interior metàl·lic Eurocover 34N (4.265.34) de Europerfil, en 0,60 mm de gruix, perfilat en base d'acer galvanitzat perforat, coeficient perforació 14% i pre-lacat en revestiment de Europerfil Esmeralda Bàsic (EB.C1.01) i color blanc Classe A1 / Classe C-s2,d0; fixat directament a estructura metàl·lica existent. Inclòs p.p de canals i formació d'embocadures, morrions, remats de coberta,, remats aturadors d'aigües,... segons detalls documentació gràfica, de xapa d'acer galvanitzat, color ídem coberta ó sotacoberta si és el cas, de 0.8mm i desenvolupaments diversos segons detalls, amb unions i fixacions mecàniques i segellats d'estanquitat. | 1440.54
Coberta metàl·lica |  | 30.2 | 47.7 |  |  | 1440.54
| N | Obra | 01 | Pressupost2320SALT-PBE-PRE1
| N | Capítol | 01 | FASE 1
| N | NIVELL 3 | 05 | F1_SISTEMA DE COMPARTIMENTACIÓ I ACABATS INTERIORS
| N | NIVELL 4 | 03 | F1_Paviments
01.01.05.03.001 | L | P9Z8-T004 | m2 | Preparació de solera de formigó de nova execució , prèviament remolinada, mitjançant el polit o diamantat mecànic, d'intensitat suau a mitja (segons acabat superficial existent), una vegada que hagi fraguat, curat i assolit la seva resistència característica i la humitat adequades; obtenint una rugositat inferior a 1 mm, eliminant beurades superficials i incrementant la porositat superficial del formigó, amb eliminació de ressalts o irregularitats, amb disc de diamant, amb neteja i recollida de la pols i de les restes generades mitjançant aspirat mecànic, amuntegament, retirada i càrrega sobre camió o contenidor. Inclòs p.p de tractament de juntes de retracció o de dilatació de paviment existent de formigó armat, consistent en el segellat mitjançant farciment amb massilla de poliuretà monocomponent abans de l'aplicació del revestiment esportiu, amb reparació i adequacoó prèvia de les juntes. | Preparació de solera de formigó de nova execució , prèviament remolinada, mitjançant el polit o diamantat mecànic, d'intensitat suau a mitja (segons acabat superficial existent), una vegada que hagi fraguat, curat i assolit la seva resistència característica i la humitat adequades; obtenint una rugositat inferior a 1 mm, eliminant beurades superficials i incrementant la porositat superficial del formigó, amb eliminació de ressalts o irregularitats, amb disc de diamant, amb neteja i recollida de la pols i de les restes generades mitjançant aspirat mecànic, amuntegament, retirada i càrrega sobre camió o contenidor. Inclòs p.p de tractament de juntes de retracció o de dilatació de paviment existent de formigó armat, consistent en el segellat mitjançant farciment amb massilla de poliuretà monocomponent abans de l'aplicació del revestiment esportiu, amb reparació i adequacoó prèvia de les juntes. | 900.45
Pista |  | 900.45 |  |  |  | 900.45
01.01.05.03.002 | L | P9Z8-T002 | m2 | Pavient esportiu amb sistema COMPOSPORT HOCKEY POLIURETÀ de COMPOSAN INDUSTRIAL I TECNOLOGIA, de 0'5 mm de gruix total aproximat, d'acabat llis, sobre base de solera de formigó (no inclosa en aquesta partida), especialment dissenyat per a la pràctica esportiva de l'hoquei sobre patins, resistència al lliscament 15<Rd=35, segons UNE-EN 13606-4, relliscossitat classe 1 segons CTE, resistència a l'abrasió amb factor Taber <0'1 g en sec i <1'0 g en humit després de 1000 cicles, reacció al foc Bfl-s1, segons UNE-EN 13501-1; sistema format per l'aplicació successiva de: - Una capa per garantir l'adherència amb Composport Hoquei Epoxi mat acabat mat, consistent en pintura a base de resina epoxi bicomponent (rendiment aproximat de 0,3 kg/m²). - I dues capes de segellat amb Composport Hoquei-P alifàtic, per a exteriors o per a interiors que rebin radiació solar directa, pintura de poliuretà bicomponent (rendiment aproximat de 0'15 kg/m² per cada capa). Amb aplicació al corró de les successives capes, deixant assecar totalment cadascuna abans d'aplicar la següent. Inclòs de neteja inicial de la superfície suport i neteja final de la superfície acabada. | Pavient esportiu amb sistema COMPOSPORT HOCKEY POLIURETÀ de COMPOSAN INDUSTRIAL I TECNOLOGIA, de 0'5 mm de gruix total aproximat, d'acabat llis, sobre base de solera de formigó (no inclosa en aquesta partida), especialment dissenyat per a la pràctica esportiva de l'hoquei sobre patins, resistència al lliscament 15<Rd=35, segons UNE-EN 13606-4, relliscossitat classe 1 segons CTE, resistència a l'abrasió amb factor Taber <0'1 g en sec i <1'0 g en humit després de 1000 cicles, reacció al foc Bfl-s1, segons UNE-EN 13501-1; sistema format per l'aplicació successiva de: - Una capa per garantir l'adherència amb Composport Hoquei Epoxi mat acabat mat, consistent en pintura a base de resina epoxi bicomponent (rendiment aproximat de 0,3 kg/m²). - I dues capes de segellat amb Composport Hoquei-P alifàtic, per a exteriors o per a interiors que rebin radiació solar directa, pintura de poliuretà bicomponent (rendiment aproximat de 0'15 kg/m² per cada capa). Amb aplicació al corró de les successives capes, deixant assecar totalment cadascuna abans d'aplicar la següent. Inclòs de neteja inicial de la superfície suport i neteja final de la superfície acabada. | 900.45
Pista |  | 900.45 |  |  |  | 900.45
01.01.05.03.003 | L | P9VE-B6KE | u | Esglaó de formigó prefabricat de secció rectangular de 15 cm de altura, per a grades, col·locat amb fixacions. Segons documentació gràfica. | Esglaó de formigó prefabricat de secció rectangular de 15 cm de altura, per a grades, col·locat amb fixacions. Segons documentació gràfica. | 30
|  | 30 |  |  |  | 30
01.01.05.03.004 | L | P9VF-I3LC | m | Formació d'esglaons, sobre estructura, amb encofrat perdut o material de reblert. Inclòs tots els treballs i materials necessaris per deixar la unitat d'obra acabada. | Formació d'esglaons, sobre estructura, amb encofrat perdut o material de reblert. Inclòs tots els treballs i materials necessaris per deixar la unitat d'obra acabada. | 48.8
escales desnivells |  | 1.4 | 7 |  |  | 9.8
|  | 1.3 | 10 | 3 |  | 39
| N | Obra | 01 | Pressupost2320SALT-PBE-PRE1
| N | Capítol | 01 | FASE 1
| N | NIVELL 3 | 05 | F1_SISTEMA DE COMPARTIMENTACIÓ I ACABATS INTERIORS
| N | NIVELL 4 | 04 | F1_Fusteries i serralleria interior
01.01.05.04.001 | L | PB12-I6TT | m | Barana d'acer galvanitzat amb sòcol, muntants i passamà, amb platina d'ancoratge d'acer, fixada mecànicament a l'obra. Tot en acer galvanitzat Col·locada. Inclòs p.p d'elements de fixació i ancoratge i tapes finals d'acer galvanitzat. Segons fitxa 05 METÀL·LICA de la documentació gràfica. | Barana d'acer galvanitzat amb sòcol, muntants i passamà, amb platina d'ancoratge d'acer, fixada mecànicament a l'obra. Tot en acer galvanitzat Col·locada. Inclòs p.p d'elements de fixació i ancoratge i tapes finals d'acer galvanitzat. Segons fitxa 05 METÀL·LICA de la documentació gràfica. | 33.3
Rampa interior |  | 33.3 |  |  |  | 33.3
01.01.05.04.002 | L | PB1D-52WL | m | Passamà d'acer galvanitzat, de Ø40mm, amb suport metàl·lics del mateix material fixats al parament amb fixacions mecàniques. Col·locat. Inclòs p.p d'elements de fixació i ancoratge i tapes finals d'acer galvanitzat. Segons fitxa 06 METÀL·LICA de la documentació gràfica. | Passamà d'acer galvanitzat, de Ø40mm, amb suport metàl·lics del mateix material fixats al parament amb fixacions mecàniques. Col·locat. Inclòs p.p d'elements de fixació i ancoratge i tapes finals d'acer galvanitzat. Segons fitxa 06 METÀL·LICA de la documentació gràfica. | 40.35
Escales |  | 3.25 | 3 |  |  | 9.75
|  | 2.15 | 2 |  |  | 4.3
Rampa interior |  | 26.3 |  |  |  | 26.3
01.01.05.04.003 | L | PB12-DIW4 | m | Barana escala amb passamà tubular Ø40mm d'acer galvanitzat, sòcol de pletina d'acer de 8mm cobrint la llosa d'escla i fins a 20mm per sobre del graó, muntants vertical de rodó calibrat de Ø12mm, de 100 cm d'alçària. En acer galvanitzat. Inclòs elements de fixació i ancoratge. Segons fitxa 07 METÀL·LICA de la documentació gràfica. | Barana escala amb passamà tubular Ø40mm d'acer galvanitzat, sòcol de pletina d'acer de 8mm cobrint la llosa d'escla i fins a 20mm per sobre del graó, muntants vertical de rodó calibrat de Ø12mm, de 100 cm d'alçària. En acer galvanitzat. Inclòs elements de fixació i ancoratge. Segons fitxa 07 METÀL·LICA de la documentació gràfica. | 14.05
Escales |  | 3.25 | 3 |  |  | 9.75
|  | 2.15 | 2 |  |  | 4.3
01.01.05.04.004 | L | PB15-ETWL | m | Sistema de barana de vidre View Crystal Plus ´´CORTIZO´´ o equivalent, sense passamans, format per perfil continu a ´´U´´ d'aliatge d'alumini 6063 T6, acabat lacat en color estàndard a escollir, amb el segell QUALICOAT, que garanteix el gruix i la qualitat del procés de lacat, d'alçada màxima 110 cm, amb vidre temperat laminar de seguretat, compost per dues llunes de 10 mm de gruix, unides mitjançant quatre làmines incolores de butiral de polivinil, de 0,38 mm de gruix cadascuna. Inclòs ancoratge mecànic dexpansió d'acer zincat per a la fixació sobre la cara superior del forjat. Segons fitxa 09 METÀL·LICA de la documentació gràfica. | Sistema de barana de vidre View Crystal Plus ´´CORTIZO´´ o equivalent, sense passamans, format per perfil continu a ´´U´´ d'aliatge d'alumini 6063 T6, acabat lacat en color estàndard a escollir, amb el segell QUALICOAT, que garanteix el gruix i la qualitat del procés de lacat, d'alçada màxima 110 cm, amb vidre temperat laminar de seguretat, compost per dues llunes de 10 mm de gruix, unides mitjançant quatre làmines incolores de butiral de polivinil, de 0,38 mm de gruix cadascuna. Inclòs ancoratge mecànic dexpansió d'acer zincat per a la fixació sobre la cara superior del forjat. Segons fitxa 09 METÀL·LICA de la documentació gràfica. | 18.75
|  | 18.75 |  |  |  | 18.75
| N | Obra | 01 | Pressupost2320SALT-PBE-PRE1
| N | Capítol | 01 | FASE 1
| N | NIVELL 3 | 07 | F1_EQUIPAMENT ESPORTIU
01.01.07.001 | L | PQS1-HBQ3 | u | Joc de 2 cistelles Bàsquet model monotub TEA3 o equivalent, amb plegat al sostre cap endavant. Motorreductor trifàsic amb finals de carrera i tambor de enrotllament. Motor trifàsic amb una potència de 1 CV i amb una sortida de 30 voltes per minut, inclou caixa de comandaments amb botonera de pujada i baixada, parada d'emergència i clau de seguretat, cables i tubs per a la connexió elèctrica entre caixa de comandament i motor.Tauler de metacrilat de 1800x1050x15 mm, amb marc metàl·lic de reforç, cèrcol flexible de 2 molles de 12 ganxos i xarxa de niló Vàlida fins a 10 metres d'alçada. (no inclou subestructura). Col·locada Pintat amb pols de poliester al forn color blanc. Les cistelles compleixen la normativa UNE-EN 1270:2006. Col·locades i en funcionament. | Joc de 2 cistelles Bàsquet model monotub TEA3 o equivalent, amb plegat al sostre cap endavant. Motorreductor trifàsic amb finals de carrera i tambor de enrotllament. Motor trifàsic amb una potència de 1 CV i amb una sortida de 30 voltes per minut, inclou caixa de comandaments amb botonera de pujada i baixada, parada d'emergència i clau de seguretat, cables i tubs per a la connexió elèctrica entre caixa de comandament i motor.Tauler de metacrilat de 1800x1050x15 mm, amb marc metàl·lic de reforç, cèrcol flexible de 2 molles de 12 ganxos i xarxa de niló Vàlida fins a 10 metres d'alçada. (no inclou subestructura). Col·locada Pintat amb pols de poliester al forn color blanc. Les cistelles compleixen la normativa UNE-EN 1270:2006. Col·locades i en funcionament. | 3
Joc de 2 cistelles |  | 3 |  |  |  | 3
01.01.07.002 | L | PQS1-T001 | u | Adaptador mecànic model TEA3 o equivalent, amb sistema de cargol per a bàsquet-minibàsquet. Col·locat | Adaptador mecànic model TEA3 o equivalent, amb sistema de cargol per a bàsquet-minibàsquet. Col·locat | 4
|  | 4 |  |  |  | 4
01.01.07.003 | L | PQS1-T002 | u | Dispositiu de seguretat per a cistelles model MULTITUB i MONOTUB model TEA3. Enrotllat i desenrotllat automàtic amb frenat de 20 cm. en cas de caiguda. Subjecció amb mosquetó de seguretat 1200 DAN. Compleix normes de seguretat EN 360 i AFNOR NFS 7120. Col·locat | Dispositiu de seguretat per a cistelles model MULTITUB i MONOTUB model TEA3. Enrotllat i desenrotllat automàtic amb frenat de 20 cm. en cas de caiguda. Subjecció amb mosquetó de seguretat 1200 DAN. Compleix normes de seguretat EN 360 i AFNOR NFS 7120. Col·locat | 6
|  | 6 |  |  |  | 6
01.01.07.004 | L | PQS4-HBQ9 | u | Joc de 2 Pals de voleibol metàl·lics fixes model TEA3 o equivalent , fabricats en tub de 90 mm.Ø. .Tensor de manivela i regla numerada. Pintat en epoxi. Inclou ancoratges, col·locats en fase d'execució de solera. Compleix la normativa UNE EN 1271-2004 / AC:2006. Col·locats | Joc de 2 Pals de voleibol metàl·lics fixes model TEA3 o equivalent , fabricats en tub de 90 mm.Ø. .Tensor de manivela i regla numerada. Pintat en epoxi. Inclou ancoratges, col·locats en fase d'execució de solera. Compleix la normativa UNE EN 1271-2004 / AC:2006. Col·locats | 1
|  | 1 |  |  |  | 1
01.01.07.005 | L | PQS4-T001 | u | Xarxa de voleibol competició confeccionada en trena de poliamida de 3 mm amb cable d'acer plastificat de 6mm. I amb fundes per a varetes. Ret alta competició. | Xarxa de voleibol competició confeccionada en trena de poliamida de 3 mm amb cable d'acer plastificat de 6mm. I amb fundes per a varetes. Ret alta competició. | 1
|  | 1 |  |  |  | 1
01.01.07.006 | L | PQS4-T002 | u | Jos de 2 Pals de bàdminton metàl·lics traslladables amb forma de ´´L´´ model TEA3 amb contrapès inclòs. Rodes per el seu trasllat. (No s'inclou xarxa). Compleix la normativa UNE EN 1509-2009. | Jos de 2 Pals de bàdminton metàl·lics traslladables amb forma de ´´L´´ model TEA3 amb contrapès inclòs. Rodes per el seu trasllat. (No s'inclou xarxa). Compleix la normativa UNE EN 1509-2009. | 2
|  | 2 |  |  |  | 2
01.01.07.007 | L | PQS4-T003 | u | Xarxa de badminton confeccionada en niló malla de 20mm. Color marró, cinta polièster superior. Mides 6,10 x 0,75mts. | Xarxa de badminton confeccionada en niló malla de 20mm. Color marró, cinta polièster superior. Mides 6,10 x 0,75mts. | 2
|  | 2 |  |  |  | 2
01.01.07.008 | L | PQS2-HBPD | u | Cortines de separació mixtes de 9,6 x 20 mts: els 2,8 primers metres amb lona de PVC i la resta amb xarxa de niló de malla 100x100mm. Característiques: -Ancoratges de tipus sandvich en UPN 60 units amb cargols d’acer qualitat 5-6 volanderes i femelles de seguretat amb acabat zincat. -Eix longitudinal en tub d’acer de diàmetre 50x3, units entre ells mitjançant casquets i cargols d’acer temprat qualitat 8-8 amb volanderes i femelles de seguretat. -Porta coixinets tipus UPC diàmetre 50 norma DIN 626 auto direccionals i auto lubricats, col·locats cada 3 metres i units amb brides UPN amb cargols d’acer qualitat 5-6 amb volanderes i femelles de seguretat. -Recollidor de cinta amb acer, alta resistència amb protectors laterals com guies fen que impedeixi que la cinta sorti del seu curs. - Tub de subjecció de 80x80 longitudinal, galvanitzat, per a ganxo porta coixinets UCP i motor, amb cargols qualitat. 5-6 - Tub superior d'ancoratge cortina amb tub d'acer diàmetre 40 galvanitzat i ancorat mitjançant cadenes de seguretat amb mosquetons a biga existent. -Tub inferior de contrapès i elevació amb perfil diàmetre 40 galvanitzat e introduït a baina cortina de lona de PVC. -Varetes laterals diàmetre 10 de contrapès, col·locades amb baines interiors de lona de PVC. -Cinta d'elevació de poliester d'alta tenacitat de 25x3 recollida al recollidor mitjançant cargols de qualitat 8-8 i amb tres voltes de seguretat i a la part inferior amb escanya cinta de doble volta. Motor Reductor Elèctric: Motor reductor elèctric trifàsic de 1 Cv per una elevació màxima de 300 kg amb les següents característiques: -Tipus de motor: 480 -Potència: 1 CV -Tensió: 220/380 50 Hz -Protecció: IP 55 -Reductor: VIS SIN FIN HACER F-155 cimentat, temprat i rectificat tipus SW 075. -Relació: 1/80. -Velocitat d'entrada: 1.400 r.p.m. -Velocitat de sortida: 14 r.p.m. -Rendiment: 65% -Per sortida normal: 206 Nm. -Corona: Nucli fundició G20 GCunSn 12 UNI 7013 -Carcassa: SGAL Si91 UNI 7369/3. -Lubricació interior: Oli sintètic VG 150. -Bloqueig total que evita que la cortina baixi una vegada que el motor es trobi parat. Lona PVC: -Teixit amb lona de PVC de 650gr/m2 amb mètode d’assaig norma UNE 53352. -Tenacitat 1.100 dtex. Poliester. -Ignífuga M-2 segons norma UNE 23-727-90. -PVC a les dues cares, acabat mate, segons norma UNE 53356. Xarxa Niló: Xarxa de trena de niló de 3mm de gruix i malla de 100x100mm perimetrada en tot el seu voltant amb corda de 8mm. Color Blanca. Col·locada ien funcionament | Cortines de separació mixtes de 9,6 x 20 mts: els 2,8 primers metres amb lona de PVC i la resta amb xarxa de niló de malla 100x100mm. Característiques: -Ancoratges de tipus sandvich en UPN 60 units amb cargols d’acer qualitat 5-6 volanderes i femelles de seguretat amb acabat zincat. -Eix longitudinal en tub d’acer de diàmetre 50x3, units entre ells mitjançant casquets i cargols d’acer temprat qualitat 8-8 amb volanderes i femelles de seguretat. -Porta coixinets tipus UPC diàmetre 50 norma DIN 626 auto direccionals i auto lubricats, col·locats cada 3 metres i units amb brides UPN amb cargols d’acer qualitat 5-6 amb volanderes i femelles de seguretat. -Recollidor de cinta amb acer, alta resistència amb protectors laterals com guies fen que impedeixi que la cinta sorti del seu curs. - Tub de subjecció de 80x80 longitudinal, galvanitzat, per a ganxo porta coixinets UCP i motor, amb cargols qualitat. 5-6 - Tub superior d'ancoratge cortina amb tub d'acer diàmetre 40 galvanitzat i ancorat mitjançant cadenes de seguretat amb mosquetons a biga existent. -Tub inferior de contrapès i elevació amb perfil diàmetre 40 galvanitzat e introduït a baina cortina de lona de PVC. -Varetes laterals diàmetre 10 de contrapès, col·locades amb baines interiors de lona de PVC. -Cinta d'elevació de poliester d'alta tenacitat de 25x3 recollida al recollidor mitjançant cargols de qualitat 8-8 i amb tres voltes de seguretat i a la part inferior amb escanya cinta de doble volta. Motor Reductor Elèctric: Motor reductor elèctric trifàsic de 1 Cv per una elevació màxima de 300 kg amb les següents característiques: -Tipus de motor: 480 -Potència: 1 CV -Tensió: 220/380 50 Hz -Protecció: IP 55 -Reductor: VIS SIN FIN HACER F-155 cimentat, temprat i rectificat tipus SW 075. -Relació: 1/80. -Velocitat d'entrada: 1.400 r.p.m. -Velocitat de sortida: 14 r.p.m. -Rendiment: 65% -Per sortida normal: 206 Nm. -Corona: Nucli fundició G20 GCunSn 12 UNI 7013 -Carcassa: SGAL Si91 UNI 7369/3. -Lubricació interior: Oli sintètic VG 150. -Bloqueig total que evita que la cortina baixi una vegada que el motor es trobi parat. Lona PVC: -Teixit amb lona de PVC de 650gr/m2 amb mètode d’assaig norma UNE 53352. -Tenacitat 1.100 dtex. Poliester. -Ignífuga M-2 segons norma UNE 23-727-90. -PVC a les dues cares, acabat mate, segons norma UNE 53356. Xarxa Niló: Xarxa de trena de niló de 3mm de gruix i malla de 100x100mm perimetrada en tot el seu voltant amb corda de 8mm. Color Blanca. Col·locada ien funcionament | 1
|  | 1 |  |  |  | 1
01.01.07.009 | L | PBA5-HB5E | u | Marcat i senyalització de pista de mini-bàsquet, sobre paviment esportiu de resines de poliuretà, mitjançant aplicació de pintura de poliuretà COMPOSOL P LINE per a senyalització, de COMPOSAN INDUSTRIAL I TECNOLOGIA o equivalent, flexible i de gran adherència, amb línies de 5 cm d'amplada, contínues o discontínues, mitjançant aplicació amb brotxa o corró, color a escollir, acabat setinat semibrillant, amb dimensions i geometria segons normes federatives. | Marcat i senyalització de pista de mini-bàsquet, sobre paviment esportiu de resines de poliuretà, mitjançant aplicació de pintura de poliuretà COMPOSOL P LINE per a senyalització, de COMPOSAN INDUSTRIAL I TECNOLOGIA o equivalent, flexible i de gran adherència, amb línies de 5 cm d'amplada, contínues o discontínues, mitjançant aplicació amb brotxa o corró, color a escollir, acabat setinat semibrillant, amb dimensions i geometria segons normes federatives. | 2
|  | 2 |  |  |  | 2
01.01.07.010 | L | PBA5-T001 | u | Marcat i senyalització de pista de bàsquet, sobre paviment esportiu de resines de poliuretà, mitjançant aplicació de pintura de poliuretà COMPOSOL P LINE per a senyalització, de COMPOSAN INDUSTRIAL I TECNOLOGIA o equivalent, flexible i de gran adherència, amb línies de 5 cm d'amplada, contínues o discontínues, mitjançant aplicació amb brotxa o corró, color a escollir, acabat setinat semibrillant, amb dimensions i geometria segons normes federatives. | Marcat i senyalització de pista de bàsquet, sobre paviment esportiu de resines de poliuretà, mitjançant aplicació de pintura de poliuretà COMPOSOL P LINE per a senyalització, de COMPOSAN INDUSTRIAL I TECNOLOGIA o equivalent, flexible i de gran adherència, amb línies de 5 cm d'amplada, contínues o discontínues, mitjançant aplicació amb brotxa o corró, color a escollir, acabat setinat semibrillant, amb dimensions i geometria segons normes federatives. | 1
|  | 1 |  |  |  | 1
01.01.07.011 | L | PBA5-T002 | u | Marcat i senyalització de pista de bàdminton, sobre paviment esportiu de resines de poliuretà, mitjançant aplicació de pintura de poliuretà COMPOSOL P LINE per a senyalització, de COMPOSAN INDUSTRIAL I TECNOLOGIA o equivalent, flexible i de gran adherència, amb línies de 5 cm d'amplada, contínues o discontínues, mitjançant aplicació amb brotxa o corró, color a escollir, acabat setinat semibrillant, amb dimensions i geometria segons normes federatives. | Marcat i senyalització de pista de bàdminton, sobre paviment esportiu de resines de poliuretà, mitjançant aplicació de pintura de poliuretà COMPOSOL P LINE per a senyalització, de COMPOSAN INDUSTRIAL I TECNOLOGIA o equivalent, flexible i de gran adherència, amb línies de 5 cm d'amplada, contínues o discontínues, mitjançant aplicació amb brotxa o corró, color a escollir, acabat setinat semibrillant, amb dimensions i geometria segons normes federatives. | 2
|  | 2 |  |  |  | 2
01.01.07.012 | L | PBA5-T003 | u | Marcat i senyalització de pista de voleibol, sobre paviment esportiu de resines de poliuretà, mitjançant aplicació de pintura de poliuretà COMPOSOL P LINE per a senyalització, de COMPOSAN INDUSTRIAL I TECNOLOGIA o equivalent, flexible i de gran adherència, amb línies de 5 cm d'amplada, contínues o discontínues, mitjançant aplicació amb brotxa o corró, color a escollir, acabat setinat semibrillant, amb dimensions i geometria segons normes federatives. | Marcat i senyalització de pista de voleibol, sobre paviment esportiu de resines de poliuretà, mitjançant aplicació de pintura de poliuretà COMPOSOL P LINE per a senyalització, de COMPOSAN INDUSTRIAL I TECNOLOGIA o equivalent, flexible i de gran adherència, amb línies de 5 cm d'amplada, contínues o discontínues, mitjançant aplicació amb brotxa o corró, color a escollir, acabat setinat semibrillant, amb dimensions i geometria segons normes federatives. | 1
|  | 1 |  |  |  | 1
01.01.07.013 | L | PBA5-T004 | u | Marcat i senyalització de pista d'hoquei o patinatge, sobre paviment esportiu de resines de poliuretà, mitjançant aplicació de pintura de poliuretà COMPOSOL P LINE per a senyalització, de COMPOSAN INDUSTRIAL I TECNOLOGIA o equivalent, flexible i de gran adherència, amb línies de 5 cm d'amplada, contínues o discontínues, mitjançant aplicació amb brotxa o corró, color a escollir, acabat setinat semibrillant, amb dimensions i geometria segons normes federatives. | Marcat i senyalització de pista d'hoquei o patinatge, sobre paviment esportiu de resines de poliuretà, mitjançant aplicació de pintura de poliuretà COMPOSOL P LINE per a senyalització, de COMPOSAN INDUSTRIAL I TECNOLOGIA o equivalent, flexible i de gran adherència, amb línies de 5 cm d'amplada, contínues o discontínues, mitjançant aplicació amb brotxa o corró, color a escollir, acabat setinat semibrillant, amb dimensions i geometria segons normes federatives. | 1
|  | 1 |  |  |  | 1
| N | Obra | 01 | Pressupost2320SALT-PBE-PRE1
| N | Capítol | 01 | FASE 1
| N | NIVELL 3 | 08 | F1_ACCÈS EXTERIOR. URBANITZACIÓ
01.01.08.001 | L | P9C2-D4CV | m2 | Paviment/Revestiment de llosa de formigó prefabricat model Connecta Rectangular o equivalent, amb cantell viu 60 x 40 x 5.5cm sèrie Bàsic color Blanc, amb p.p de revestiment vertical en desnivells, amb p.p de graons de formigó prefabricat model Atrium o equivalent, sèrie Bàsic color Blanc. Col·locat a truc de maceta amb morter de ciment 1:6, per a ús exterior | Paviment/Revestiment de llosa de formigó prefabricat model Connecta Rectangular o equivalent, amb cantell viu 60 x 40 x 5.5cm sèrie Bàsic color Blanc, amb p.p de revestiment vertical en desnivells, amb p.p de graons de formigó prefabricat model Atrium o equivalent, sèrie Bàsic color Blanc. Col·locat a truc de maceta amb morter de ciment 1:6, per a ús exterior | 167
|  | 167 |  |  |  | 167
01.01.08.002 | L | PB12-T001 | m | Barana d'acer inoxidable, muntants i passamà continus Ø40mm a 75cm i 900cm d'alçada, encastada al paviment. Tot en acer inoxidable AISI316. Col·locada. Inclòs p.p d'elements de fixació i ancoratge. Segons fitxa 22 METÀL·LICA de la documentació gràfica. | Barana d'acer inoxidable, muntants i passamà continus Ø40mm a 75cm i 900cm d'alçada, encastada al paviment. Tot en acer inoxidable AISI316. Col·locada. Inclòs p.p d'elements de fixació i ancoratge. Segons fitxa 22 METÀL·LICA de la documentació gràfica. | 14.6
Rampa exterior |  | 3.65 | 4 |  |  | 14.6
01.01.08.003 | L | P93Q-LWE6 | m2 | Formació de rampa apta per a pas de camions. Es preveu formigó per armar amb additiu hidròfug HA - 30 / F / 20 / XC3 amb una quantitat de ciment de 300 kg/m3 i relació aigua ciment =< 0.55, de gruix 15 cm, abocat des de camió, armada amb malla electrosoldada de barres corrugades d'acer B500T 15x15 cm i 6 mm de D, capa drenant amb grava de pedrera de 50 a 70 mm de D, capa filtrant amb geotèxtil de polipropilè, amb repàs i piconatge de caixa de paviment del PN, C2 + D1 segons CTE/DB-HS 2006 | Formació de rampa apta per a pas de camions. Es preveu formigó per armar amb additiu hidròfug HA - 30 / F / 20 / XC3 amb una quantitat de ciment de 300 kg/m3 i relació aigua ciment =< 0.55, de gruix 15 cm, abocat des de camió, armada amb malla electrosoldada de barres corrugades d'acer B500T 15x15 cm i 6 mm de D, capa drenant amb grava de pedrera de 50 a 70 mm de D, capa filtrant amb geotèxtil de polipropilè, amb repàs i piconatge de caixa de paviment del PN, C2 + D1 segons CTE/DB-HS 2006 | 100
|  | 100 |  |  |  | 100
01.01.08.004 | L | P9Q3-T001 | m2 | Formació de recrescut accès exterior pavelló, amb graonats i rampes segons documentació gràfica, amb preparació de la superfície per a posterior col·locació de l'acabat. | Formació de recrescut accès exterior pavelló, amb graonats i rampes segons documentació gràfica, amb preparació de la superfície per a posterior col·locació de l'acabat. | 134.8
|  | 134.8 |  |  |  | 134.8
| N | Obra | 01 | Pressupost2320SALT-PBE-PRE1
| N | Capítol | 01 | FASE 1
| N | NIVELL 3 | 09 | F1_DIVERSOS I AJUDES
01.01.09.001 | L | P7JC-5QDO | m | Segellat de junt entre materials d'obra de diverses amplades i fondaries, no inclosos en altres partides, amb massilla de poliuretà bicomponent o escuma de poliuretà, aplicada amb pistola manual, prèvia imprimació específica | Segellat de junt entre materials d'obra de diverses amplades i fondaries, no inclosos en altres partides, amb massilla de poliuretà bicomponent o escuma de poliuretà, aplicada amb pistola manual, prèvia imprimació específica | 200
|  | 200 |  |  |  | 200
| N | Obra | 01 | Pressupost2320SALT-PBE-PRE1
| N | Capítol | 01 | FASE 1
| N | NIVELL 3 | 10 | F1_ACTUACIONS EXTERIORS
| N | NIVELL 4 | 01 | ENDERROC PISTES DE PÀDEL
01.01.10.01.001 | L | PQS3-T001 | u | Desmuntatge tancament pista pàdel per a reaprofitament, aplec de material i protecció del mateix per a la seva recol·locació i carrega de runa sobre camió o contenidor. | Desmuntatge tancament pista pàdel per a reaprofitament, aplec de material i protecció del mateix per a la seva recol·locació i carrega de runa sobre camió o contenidor. | 2
|  | 2 |  |  |  | 2
01.01.10.01.002 | L | P214N-52TT | m3 | Enderroc de solera de formigó armat, amb mitjans mecànics i càrrega manual i mecànica de runa sobre camió o contenidor | Enderroc de solera de formigó armat, amb mitjans mecànics i càrrega manual i mecànica de runa sobre camió o contenidor | 95
Paviment i solera pista pàdel |  | 475 | 0.2 |  |  | 95
| N | Obra | 01 | Pressupost2320SALT-PBE-PRE1
| N | Capítol | 01 | FASE 1
| N | NIVELL 3 | 10 | F1_ACTUACIONS EXTERIORS
| N | NIVELL 4 | 02 | RECONSTRUCCIÓ PISTES PÀDEL
01.01.10.02.001 | L | PQS-T001 | u | Construcció de Pista de pàdel completa similar a l'existent, es preveu: Pista de pàdel, sistema Pàdel Life ´´COMPOSEN INDUSTRIAL I TECNOLOGIA´´ o equivalent, de 20x10 m, amb tancament de 4 m d'alçada als fons i als 2 m inicials de cada lateral, i de 3 m d'alçada a la resta, amb quatre portes d'accés, vidres de seguretat temperat, de 12 mm de gruix i suports de lluminàries, de 3 m de longitud, per fixar sobre l'estructura metàl·lica, format per: estructura metàl·lica, sistema Pàdel Life model Granada ´´COMPOSEN INDUSTRIAL I TECNOLOGIA ´´, composta per 4 pilars de cantonada i 26 pilars intermedis d'acer S235JR laminat en calent, de 100x50 mm i 2 mm de gruix, acabat galvanitzat, amb reforços de xapa plegada galvanitzada en calent, de 2 mm de gruix i 0,58 m de longitud, soldada al pilar; plaques d'ancoratge d'acer S235JR laminat en calent, amb trepants de 18 mm de diàmetre, de 260x180 mm i 8 mm d'espessor, acabat galvanitzat, per a pilars intermedis i plaques d'ancoratge especials d'acer S235JR laminat en calent, de 8 mm , acabat galvanitzat, per a pilars de cantonada; malla electrosoldada d´acer galvanitzat, de 50x50 mm i 4 mm de diàmetre; marcs per a fixació de malla electrosoldada compostos per perfils angulars de xapa galvanitzada en calent, de 2,5 mm de gruix, amb trepants per a allotjament de les puntes de la malla electrosoldada; quatre portes d'accés amb pany; travessers horitzontals de tub d'acer galvanitzat en calent, de 40x30 mm i 1,5 mm de gruix; i platines horitzontals per a reforç i fixació de malla de fleix galvanitzat en calent, de 40x3 mm; conjunt de llunes de vidre de seguretat temperat, de 12 mm de gruix, sistema Pàdel Life ´´COMPOSEN INDUSTRIAL I TECNOLOGIA´´, compost per 14 llunes de vidre de seguretat temperat, de 2995x1995 mm i 12 mm de gruix, i 4 llunes de vidre de seguretat temperat, de 1995x1995 mm i 12 mm de gruix, amb trepants per a fixació a l'estructura i quatre suports de lluminàries, de 3 m de longitud, per fixar sobre l'estructura metàl·lica, sistema Pàdel Life ´´COMPOSEN INDUSTRIAL I TECNOLOGIA´´, cadascun d'ells compost per un pilar d'acer S235JR laminat en calent, de 100x50 mm i 2 mm d'espessor, acabat galvanitzat, i una creueta de xapa plegada galvanitzada en calent, de 2 mm d'espessor, amb trepants per a fixació de lluminàries. Inclòs acondicionament del terreny, fonamentació, paviment esportiu de pàdel de gespa sintètica homologada per la federació de pàdel, gespa sintètica de marcatge de les línies dejoc, equipament esportiu, lluminàries i la instal·lació elèctrica necessària. | Construcció de Pista de pàdel completa similar a l'existent, es preveu: Pista de pàdel, sistema Pàdel Life ´´COMPOSEN INDUSTRIAL I TECNOLOGIA´´ o equivalent, de 20x10 m, amb tancament de 4 m d'alçada als fons i als 2 m inicials de cada lateral, i de 3 m d'alçada a la resta, amb quatre portes d'accés, vidres de seguretat temperat, de 12 mm de gruix i suports de lluminàries, de 3 m de longitud, per fixar sobre l'estructura metàl·lica, format per: estructura metàl·lica, sistema Pàdel Life model Granada ´´COMPOSEN INDUSTRIAL I TECNOLOGIA ´´, composta per 4 pilars de cantonada i 26 pilars intermedis d'acer S235JR laminat en calent, de 100x50 mm i 2 mm de gruix, acabat galvanitzat, amb reforços de xapa plegada galvanitzada en calent, de 2 mm de gruix i 0,58 m de longitud, soldada al pilar; plaques d'ancoratge d'acer S235JR laminat en calent, amb trepants de 18 mm de diàmetre, de 260x180 mm i 8 mm d'espessor, acabat galvanitzat, per a pilars intermedis i plaques d'ancoratge especials d'acer S235JR laminat en calent, de 8 mm , acabat galvanitzat, per a pilars de cantonada; malla electrosoldada d´acer galvanitzat, de 50x50 mm i 4 mm de diàmetre; marcs per a fixació de malla electrosoldada compostos per perfils angulars de xapa galvanitzada en calent, de 2,5 mm de gruix, amb trepants per a allotjament de les puntes de la malla electrosoldada; quatre portes d'accés amb pany; travessers horitzontals de tub d'acer galvanitzat en calent, de 40x30 mm i 1,5 mm de gruix; i platines horitzontals per a reforç i fixació de malla de fleix galvanitzat en calent, de 40x3 mm; conjunt de llunes de vidre de seguretat temperat, de 12 mm de gruix, sistema Pàdel Life ´´COMPOSEN INDUSTRIAL I TECNOLOGIA´´, compost per 14 llunes de vidre de seguretat temperat, de 2995x1995 mm i 12 mm de gruix, i 4 llunes de vidre de seguretat temperat, de 1995x1995 mm i 12 mm de gruix, amb trepants per a fixació a l'estructura i quatre suports de lluminàries, de 3 m de longitud, per fixar sobre l'estructura metàl·lica, sistema Pàdel Life ´´COMPOSEN INDUSTRIAL I TECNOLOGIA´´, cadascun d'ells compost per un pilar d'acer S235JR laminat en calent, de 100x50 mm i 2 mm d'espessor, acabat galvanitzat, i una creueta de xapa plegada galvanitzada en calent, de 2 mm d'espessor, amb trepants per a fixació de lluminàries. Inclòs acondicionament del terreny, fonamentació, paviment esportiu de pàdel de gespa sintètica homologada per la federació de pàdel, gespa sintètica de marcatge de les línies dejoc, equipament esportiu, lluminàries i la instal·lació elèctrica necessària. | 2
|  | 2 |  |  |  | 2
| N | Obra | 01 | Pressupost2320SALT-PBE-PRE1
| N | Capítol | 01 | FASE 1
| N | NIVELL 3 | 10 | F1_ACTUACIONS EXTERIORS
| N | NIVELL 4 | 03 | NOVA ESCALA EMERGÈNCIA PAVELLÓ GIMNÀSTICA
01.01.10.03.001 | L | P445-T001 | u | Nova escala metàl·lica exterior, per salvar un desnivell aproximat de 5,05m a verificar en obra. Inclòs base fonamentació, ancoratges i...... | Nova escala metàl·lica exterior, per salvar un desnivell aproximat de 5,05m a verificar en obra. Inclòs base fonamentació, ancoratges i...... | 1
|  | 1 |  |  |  | 1
| N | Obra | 01 | Pressupost2320SALT-PBE-PRE1
| N | Capítol | 01 | FASE 1
| N | NIVELL 3 | 10 | F1_ACTUACIONS EXTERIORS
| N | NIVELL 4 | 04 | MODIFICACIÓNS DIVERSES PER INCORPORACIÓ DE RAMPA
01.01.10.04.001 | L | DIVE-T001 | U | Modificacions diverses d'elements existents i incorporació de nous necessaris, per adequar tant l'edifici com l'entorn a la incorporació de nou accès de maquinaria al Pavelló de Gimnàstica através d'una nova rampa. A justificar | Modificacions diverses d'elements existents i incorporació de nous necessaris, per adequar tant l'edifici com l'entorn a la incorporació de nou accès de maquinaria al Pavelló de Gimnàstica através d'una nova rampa. A justificar | 1
|  | 1 |  |  |  | 1
| N | Obra | 01 | Pressupost2320SALT-PBE-PRE1
| N | Capítol | 01 | FASE 1
| N | NIVELL 3 | 11 | F1_PARTIDES COORDINACIÓ FASES
01.01.11.001 | L | PB12-T004 | m | Barana acer galvanitzat per a desnivells obra amb passamà tubular Ø40mm d'acer galvanitzat, muntants vertical de rodó calibrat de Ø12mm, de 100 cm d'alçària. En acer galvanitzat. Inclòs elements de fixació i ancoratge. | Barana acer galvanitzat per a desnivells obra amb passamà tubular Ø40mm d'acer galvanitzat, muntants vertical de rodó calibrat de Ø12mm, de 100 cm d'alçària. En acer galvanitzat. Inclòs elements de fixació i ancoratge. | 30
|  | 30 |  |  |  | 30
01.01.11.002 | L | P923-I4RV | u | Recrecut de formigó en massa, de protecció provisionals d'armadures d'arrencada de pilars i escales, amb làmina separadora de polietilè, per la coordinació entre fases. Amidament per conjunt d'unitats de cada element. | Recrecut de formigó en massa, de protecció provisionals d'armadures d'arrencada de pilars i escales, amb làmina separadora de polietilè, per la coordinació entre fases. Amidament per conjunt d'unitats de cada element. | 14
|  | 14 |  |  |  | 14
01.01.11.003 | L | PG10-DB1F | u | Armari metàl·lic provisional per a instal·lacion, amb formació de bancada de suport i passatubs. Col·locat | Armari metàl·lic provisional per a instal·lacion, amb formació de bancada de suport i passatubs. Col·locat | 1
|  | 1 |  |  |  | 1
| N | Obra | 01 | Pressupost2320SALT-PBE-PRE1
| N | Capítol | 01 | FASE 1
| N | NIVELL 3 | 12 | F1_GESTIÓ DE RESIDUS
01.01.12.001 | L | EGR-F1 | u | Gestió residus Conjunt de treballs i accions a realitzar, necessaris per a la gestió de residus procedents de l’obra segons els següents criteris: L'empresa contractista està obligada a incloure en totes les fases de disseny i execució dels projectes i de manera individual i per a cada una d'elles, un Estudi de gestió de residus de construcció i demolició que es desenvoluparà posteriorment en el corresponent Pla de gestió de residus i construcció i demolició, conforme a l'establert en el Real Decret 105/2008, de 1 de febrer, pel que es regula la producció i gestió dels residus de construcció i demolició, on es compliran les següents condicions: ´´ Almenys el 70% del pes dels residus en construcció i demolició no perillosos (excloent el material natural mencionat a la categoria 17 05 04 de la Llista europea de residus establerta per la decisió 2000/532/EC), generats en el lloc de construcció, es prepararà per a la seva reutilització, reciclatge o valorització, incloses les operacions d'emplenament utilitzant residus per substituir altres materials, d'acord amb la jerarquia de residus i el Protocol de gestió de residus de construcció i demolició de la UE. ´´ Els operadors hauran de limitar la generació dels residus en els processos relacionats amb la construcció i demolició, de conformitat amb el Protocol de gestió de residus de construcció i demolició de la UE i tenint en compte les millores tècniques disponibles i utilitzant la demolició selectiva per permetre l'eliminació i manipulació segura de substancies perilloses i facilitar la preparació per la reutilització i reciclatge d'alta qualitat mitjançant la retirada selectiva de materials, utilitzant els sistemes de classificació disponibles pels residus de construcció i demolició. Tanmateix, s'establirà que la demolició es porti a terme preferiblement de forma selectiva i la classificació es realitzarà de forma preferent en el lloc de generació dels residus. En el cas de generar-se residus perillosos, com l'amiant, aquests hauran de ser retirats, emmagatzemats i gestionats a través de gestors autoritzats pel seu tractament. ´´ Els dissenys dels edificis i les tècniques de construcció recolzaran la circularitat i, en particular, demostraran, amb referència a la ISO 20887, per avaluar la capacitat de desmuntatge o adaptabilitat dels edificis, com estan dissenyats per ser més eficients en l'ús de recursos, adaptables, flexibles i desmuntables per permetre la reutilització i reciclatge. Per tal d'acreditar el compliment d'aquests tres requisits en matèria de gestió dels residus generats en les actuacions, la persona posseïdora dels residus i dels materials de construcció haurà d'aportar un informe firmat per la direcció facultativa de l'obra i que haurà de contenir l'acreditació documental de que els residus s'han destinat a la preparació per la reutilització, reciclat o valorització en gestors autoritzats i que es compleix amb el percentatge fixat del 70%. Aquest fet s'acreditarà a través dels certificats dels gestors de residus, que a més inclourà el codi LER dels residus entregats perquè es pugui comprovar al separació realitzada en l'obra. També s'inclourà el certificat relatiu als residus perillosos generats, encara que no computin per l'objectiu del 70%. | Gestió residus Conjunt de treballs i accions a realitzar, necessaris per a la gestió de residus procedents de l’obra segons els següents criteris: L'empresa contractista està obligada a incloure en totes les fases de disseny i execució dels projectes i de manera individual i per a cada una d'elles, un Estudi de gestió de residus de construcció i demolició que es desenvoluparà posteriorment en el corresponent Pla de gestió de residus i construcció i demolició, conforme a l'establert en el Real Decret 105/2008, de 1 de febrer, pel que es regula la producció i gestió dels residus de construcció i demolició, on es compliran les següents condicions: ´´ Almenys el 70% del pes dels residus en construcció i demolició no perillosos (excloent el material natural mencionat a la categoria 17 05 04 de la Llista europea de residus establerta per la decisió 2000/532/EC), generats en el lloc de construcció, es prepararà per a la seva reutilització, reciclatge o valorització, incloses les operacions d'emplenament utilitzant residus per substituir altres materials, d'acord amb la jerarquia de residus i el Protocol de gestió de residus de construcció i demolició de la UE. ´´ Els operadors hauran de limitar la generació dels residus en els processos relacionats amb la construcció i demolició, de conformitat amb el Protocol de gestió de residus de construcció i demolició de la UE i tenint en compte les millores tècniques disponibles i utilitzant la demolició selectiva per permetre l'eliminació i manipulació segura de substancies perilloses i facilitar la preparació per la reutilització i reciclatge d'alta qualitat mitjançant la retirada selectiva de materials, utilitzant els sistemes de classificació disponibles pels residus de construcció i demolició. Tanmateix, s'establirà que la demolició es porti a terme preferiblement de forma selectiva i la classificació es realitzarà de forma preferent en el lloc de generació dels residus. En el cas de generar-se residus perillosos, com l'amiant, aquests hauran de ser retirats, emmagatzemats i gestionats a través de gestors autoritzats pel seu tractament. ´´ Els dissenys dels edificis i les tècniques de construcció recolzaran la circularitat i, en particular, demostraran, amb referència a la ISO 20887, per avaluar la capacitat de desmuntatge o adaptabilitat dels edificis, com estan dissenyats per ser més eficients en l'ús de recursos, adaptables, flexibles i desmuntables per permetre la reutilització i reciclatge. Per tal d'acreditar el compliment d'aquests tres requisits en matèria de gestió dels residus generats en les actuacions, la persona posseïdora dels residus i dels materials de construcció haurà d'aportar un informe firmat per la direcció facultativa de l'obra i que haurà de contenir l'acreditació documental de que els residus s'han destinat a la preparació per la reutilització, reciclat o valorització en gestors autoritzats i que es compleix amb el percentatge fixat del 70%. Aquest fet s'acreditarà a través dels certificats dels gestors de residus, que a més inclourà el codi LER dels residus entregats perquè es pugui comprovar al separació realitzada en l'obra. També s'inclourà el certificat relatiu als residus perillosos generats, encara que no computin per l'objectiu del 70%. | 1
|  | 1 |  |  |  | 1
| N | Obra | 01 | Pressupost2320SALT-PBE-PRE1
| N | Capítol | 01 | FASE 1
| N | NIVELL 3 | 13 | F1_SEGURETAT I SALUT
01.01.13.001 | L | ESS-F1 | u | Seguretat i Salut Conjunt d'equips de protecció individual i col.lectius, necessaris per al compliment de la normativa vigent en matèria de Seguretat i Salut en el Treball. Inclou manteniment en condicions segures durant tot el període de temps que es requereixi, reparació o reposició i transport fins al lloc d'emmagatzematge o retirada a contenidor. Tot segons especificacions de projecte i/ de la normativa vigent. | Seguretat i Salut Conjunt d'equips de protecció individual i col.lectius, necessaris per al compliment de la normativa vigent en matèria de Seguretat i Salut en el Treball. Inclou manteniment en condicions segures durant tot el període de temps que es requereixi, reparació o reposició i transport fins al lloc d'emmagatzematge o retirada a contenidor. Tot segons especificacions de projecte i/ de la normativa vigent. | 1
|  | 1 |  |  |  | 1
| N | Obra | 01 | Pressupost2320SALT-PBE-PRE1
| N | Capítol | 02 | FASE 2
| N | NIVELL 3 | 01 | F2_ENDEROCS I TREBALLS PREVIS
01.02.01.001 | L | P214-T001 | u | Desmuntatge d'elements diversos per la coordinació entre fases, tals com baranes provisionals, canalons provisionals, repicat de formigó de protecció d'armadures,i altres modificacions i feines necessaries per la execució de la Fase 2. A justificar | Desmuntatge d'elements diversos per la coordinació entre fases, tals com baranes provisionals, canalons provisionals, repicat de formigó de protecció d'armadures,i altres modificacions i feines necessaries per la execució de la Fase 2. A justificar | 1
|  | 1 |  |  |  | 1
| N | Obra | 01 | Pressupost2320SALT-PBE-PRE1
| N | Capítol | 02 | FASE 2
| N | NIVELL 3 | 03 | F2_SISTEMA ESTRUCTURAL I FONAMENTACIÓ
01.02.03.001 | L | E05AAL005 | kg | Acero laminado S275 JR, en perfiles laminados en caliente para vigas, pilares, zunchos y correas, mediante uniones soldadas; i/p.p. de soldaduras, cortes, piezas especiales, despuntes y dos manos de imprimación con pintura de minio de plomo, montado y colocado. No se realizarán trabajos de soldadura cuando la temperatura sea inferior a 0°C. La contrata presentará para su aprobación, al director de la ejecución de la obra, el programa de montaje de la estructura, basado en las indicaciones del Proyecto, así como la documentación que acredite que los soldadores que intervengan en su ejecución estén certificados por un organismo acreditado. Se considera incluido en el precio la limpieza y preparación del plano de apoyo. Replanteo y marcado de los ejes. Colocación y fijación provisional de la pieza estructural. Aplomado y nivelación. Ejecución de las uniones soldadas. Una vez ejecutada la estructura se garantizará que las cargas se transmitirán correctamente a la estructura. El acabado superficial será el adecuado para el posterior tratamiento de protección. El suministro y colocación de acartelamientos y rigidizadores se encuentran repercutidos en el precio unitario. CRITERIO DE MEDICIÓN EN OBRA Se determinará, a partir del peso obtenido en báscula oficial de las unidades llegadas a obra, el peso de las unidades realmente ejecutadas según especificaciones de Proyecto. NORMATIVA DE APLICACIÓN Ejecución: -CTE. DB-SE-A Seguridad estructural: Acero. -UNE-EN 1090-2. Ejecución de estructuras de acero y aluminio. Parte 2: Requisitos técnicos para la ejecución de estructuras de acero. -Código Estructural (CE). -NTE-EAV. Estructuras de acero: Vigas. | Acero laminado S275 JR, en perfiles laminados en caliente para vigas, pilares, zunchos y correas, mediante uniones soldadas; i/p.p. de soldaduras, cortes, piezas especiales, despuntes y dos manos de imprimación con pintura de minio de plomo, montado y colocado. No se realizarán trabajos de soldadura cuando la temperatura sea inferior a 0°C. La contrata presentará para su aprobación, al director de la ejecución de la obra, el programa de montaje de la estructura, basado en las indicaciones del Proyecto, así como la documentación que acredite que los soldadores que intervengan en su ejecución estén certificados por un organismo acreditado. Se considera incluido en el precio la limpieza y preparación del plano de apoyo. Replanteo y marcado de los ejes. Colocación y fijación provisional de la pieza estructural. Aplomado y nivelación. Ejecución de las uniones soldadas. Una vez ejecutada la estructura se garantizará que las cargas se transmitirán correctamente a la estructura. El acabado superficial será el adecuado para el posterior tratamiento de protección. El suministro y colocación de acartelamientos y rigidizadores se encuentran repercutidos en el precio unitario. CRITERIO DE MEDICIÓN EN OBRA Se determinará, a partir del peso obtenido en báscula oficial de las unidades llegadas a obra, el peso de las unidades realmente ejecutadas según especificaciones de Proyecto. NORMATIVA DE APLICACIÓN Ejecución: -CTE. DB-SE-A Seguridad estructural: Acero. -UNE-EN 1090-2. Ejecución de estructuras de acero y aluminio. Parte 2: Requisitos técnicos para la ejecución de estructuras de acero. -Código Estructural (CE). -NTE-EAV. Estructuras de acero: Vigas. | 18435.753
- CUBIERTA ESCALERA 1 -
IPE 180 |  | 4 | 4.8 |  | 18.8 | 360.96
HEA 180 |  | 1 | 6.5 |  | 35.5 | 230.75
- PASARELA EJES H-I | [5 empty] | 0
HEA 160 |  | 2 | 1.5 |  | 30.4 | 91.2
|  | 1 | 2.5 |  | 30.4 | 76
|  | 5 | 3 |  | 30.4 | 456
|  | 9 | 5 |  | 30.4 | 1368
HEB 260 |  | 5 | 9.5 |  | 93 | 4417.5
- PASARELA EJES 7-8 | [5 empty] | 0
IPE 160 |  | 2 | 1.5 |  | 15.8 | 47.4
|  | 10 | 5 |  | 15.8 | 790
- CUBIERTA ESCALERA 3 - | [5 empty] | 0
IPE 160 |  | 4 | 3.5 |  | 15.8 | 221.2
HEA 160 |  | 1 | 6.3 |  | 30.4 | 191.52
- PASARELA EJES A-B | [5 empty] | 0
IPE 180 |  | 1 | 47.5 |  | 18.8 | 893
- ALERO EJE 1 COTA +8.30m | [5 empty] | 0
HEA 140 |  | 1 | 0.75 |  | 24.7 | 18.525
|  | 6 | 1.2 |  | 24.7 | 177.84
|  | 1 | 1.9 |  | 24.7 | 46.93
|  | 2 | 4.75 |  | 24.7 | 234.65
|  | 3 | 4.8 |  | 24.7 | 355.68
|  | 1 | 26.5 |  | 24.7 | 654.55
- ALERO EJE 1 COTA +4.30m | [5 empty] | 0
HEA 140 |  | 6 | 0.9 |  | 24.7 | 133.38
|  | 6 | 1.2 |  | 24.7 | 177.84
|  | 2 | 3.2 |  | 24.7 | 158.08
|  | 4 | 4.75 |  | 24.7 | 469.3
|  | 6 | 4.8 |  | 24.7 | 711.36
|  | 2 | 27.05 |  | 24.7 | 1336.27
- ALERO EJE 8 COTA +8.30m | [5 empty] | 0
HEA 140 |  | 6 | 0.8 |  | 24.7 | 118.56
|  | 1 | 3.2 |  | 24.7 | 79.04
|  | 2 | 4.75 |  | 24.7 | 234.65
|  | 3 | 4.8 |  | 24.7 | 355.68
|  | 1 | 27.05 |  | 24.7 | 668.135
- ALERO EJE 8 COTA +3.05m | [5 empty] | 0
HEA 140 |  | 7 | 0.7 |  | 24.7 | 121.03
|  | 1 | 0.75 |  | 24.7 | 18.525
|  | 1 | 2.25 |  | 24.7 | 55.575
|  | 2 | 4.75 |  | 24.7 | 234.65
|  | 4 | 4.8 |  | 24.7 | 474.24
|  | 1 | 31.65 |  | 24.7 | 781.755
Subtotal
==============
10 % RIGIDIZADORES Y PLACAS DE UNIÓN |  | 0.1 | 16759.78 |  |  | 1675.978
01.02.03.002 | L | E05AC020 | kg | Acero S275, en perfiles conformados de tubo rectangular, en cerchas, curvado, con uniones soldadas; i/p.p. de despuntes, soldadura, piezas especiales, atornillado, modular y dos manos de minio de plomo preparado para posterior tratamiento de pintura o protección ignifuga, montado. No se realizarán trabajos de soldadura cuando la temperatura sea inferior a 0°C. La contrata presentará para su aprobación, al director de la ejecución de la obra, el programa de montaje de la estructura, basado en las indicaciones del Proyecto, así como la documentación que acredite que los soldadores que intervengan en su ejecución estén certificados por un organismo acreditado. Se considera incluido en el precio la limpieza y preparación del plano de apoyo. Replanteo y marcado de los ejes. Colocación y fijación provisional de la pieza estructural. Aplomado y nivelación. Ejecución de las uniones soldadas. Una vez ejecutada la estructura se garantizará que las cargas se transmitirán correctamente a la estructura. El acabado superficial será el adecuado para el posterior tratamiento de protección. El suministro y colocación de acartelamientos y rigidizadores se encuentran repercutidos en el precio unitario. CRITERIO DE MEDICIÓN EN OBRA Se determinará, a partir del peso obtenido en báscula oficial de las unidades llegadas a obra, el peso de las unidades realmente ejecutadas según especificaciones de Proyecto. NORMATIVA DE APLICACIÓN Ejecución: -CTE. DB-SE-A Seguridad estructural: Acero. -UNE-EN 1090-2. Ejecución de estructuras de acero y aluminio. Parte 2: Requisitos técnicos para la ejecución de estructuras de acero. - Código Estructural (CE). -NTE-EAV. Estructuras de acero: Vigas. | Acero S275, en perfiles conformados de tubo rectangular, en cerchas, curvado, con uniones soldadas; i/p.p. de despuntes, soldadura, piezas especiales, atornillado, modular y dos manos de minio de plomo preparado para posterior tratamiento de pintura o protección ignifuga, montado. No se realizarán trabajos de soldadura cuando la temperatura sea inferior a 0°C. La contrata presentará para su aprobación, al director de la ejecución de la obra, el programa de montaje de la estructura, basado en las indicaciones del Proyecto, así como la documentación que acredite que los soldadores que intervengan en su ejecución estén certificados por un organismo acreditado. Se considera incluido en el precio la limpieza y preparación del plano de apoyo. Replanteo y marcado de los ejes. Colocación y fijación provisional de la pieza estructural. Aplomado y nivelación. Ejecución de las uniones soldadas. Una vez ejecutada la estructura se garantizará que las cargas se transmitirán correctamente a la estructura. El acabado superficial será el adecuado para el posterior tratamiento de protección. El suministro y colocación de acartelamientos y rigidizadores se encuentran repercutidos en el precio unitario. CRITERIO DE MEDICIÓN EN OBRA Se determinará, a partir del peso obtenido en báscula oficial de las unidades llegadas a obra, el peso de las unidades realmente ejecutadas según especificaciones de Proyecto. NORMATIVA DE APLICACIÓN Ejecución: -CTE. DB-SE-A Seguridad estructural: Acero. -UNE-EN 1090-2. Ejecución de estructuras de acero y aluminio. Parte 2: Requisitos técnicos para la ejecución de estructuras de acero. - Código Estructural (CE). -NTE-EAV. Estructuras de acero: Vigas. | 12196.998
Pilares SHS 100·10
|  | 3 | 3.5 |  | 27.4 | 287.7
|  | 1 | 4 |  | 27.4 | 109.6
|  | 4 | 4.5 |  | 27.4 | 493.2
|  | 9 | 5.1 |  | 27.4 | 1257.66
|  | 1 | 7.8 |  | 27.4 | 213.72
|  | 10 | 9 |  | 27.4 | 2466
|  | 1 | 9.5 |  | 27.4 | 260.3
Subtotal | [5 empty] | 0
Estructura suport façana (previsió) |  | 6000 |  |  |  | 6000
Subtotal "A origen" | [5 empty] | 0
============== | [5 empty] | 0
10 % RIGIDIZADORES Y PLACAS DE UNIÓN |  | 0.1 | 11088.18 |  |  | 1108.818
01.02.03.003 | L | E26IM330 | m2 | Protección de estructura metálica a base de proyección de mortero ignífugo a base de áridos ligeros expandidos de densidad 800Kg/m3 y coeficiente de conductividad térmica 0,12 W/mºC, entre 1cm. y 3cm. de espesor para una Capacidad Portante al Fuego R-90. | Protección de estructura metálica a base de proyección de mortero ignífugo a base de áridos ligeros expandidos de densidad 800Kg/m3 y coeficiente de conductividad térmica 0,12 W/mºC, entre 1cm. y 3cm. de espesor para una Capacidad Portante al Fuego R-90. | 452.461
- CUBIERTA ESCALERA 1 - | [5 empty] | 0
IPE 180 |  | 4 | 4.8 |  | 0.7 | 13.44
HEA 180 |  | 1 | 6.5 |  | 1.02 | 6.63
- PASARELA EJES H-I | [5 empty] | 0
HEA 160 |  | 2 | 1.5 |  | 0.91 | 2.73
|  | 1 | 2.5 |  | 0.91 | 2.275
|  | 5 | 3 |  | 0.91 | 13.65
|  | 9 | 5 |  | 0.91 | 40.95
HEB 260 |  | 5 | 9.5 |  | 1.5 | 71.25
- PASARELA EJES 7-8 | [5 empty] | 0
IPE 160 |  | 2 | 1.5 |  | 0.62 | 1.86
|  | 10 | 5 |  | 0.62 | 31
- CUBIERTA ESCALERA 3 - | [5 empty] | 0
IPE 160 |  | 4 | 3.5 |  | 0.62 | 8.68
HEA 160 |  | 1 | 6.3 |  | 0.91 | 5.733
- PASARELA EJES A-B | [5 empty] | 0
IPE 180 |  | 1 | 47.5 |  | 0.7 | 33.25
Pilares SHS 100·10 | [5 empty] | 0
|  | 3 | 3.5 |  | 0.37 | 3.885
|  | 1 | 4 |  | 0.37 | 1.48
|  | 4 | 4.5 |  | 0.37 | 6.66
|  | 9 | 5.1 |  | 0.37 | 16.983
|  | 1 | 7.8 |  | 0.37 | 2.886
|  | 10 | 9 |  | 0.37 | 33.3
|  | 1 | 9.5 |  | 0.37 | 3.515
-ALZADO EJE 1- | [5 empty] | 0
Tubo SHS 50·3 |  | 2 | 0.1 | 0.19 |  | 0.038
|  | 2 | 0.2 | 0.19 |  | 0.076
|  | 2 | 0.3 | 0.19 |  | 0.114
|  | 1 | 0.4 | 0.19 |  | 0.076
|  | 1 | 0.5 | 0.19 |  | 0.095
|  | 2 | 0.6 | 0.19 |  | 0.228
|  | 2 | 0.7 | 0.19 |  | 0.266
|  | 2 | 0.8 | 0.19 |  | 0.304
|  | 2 | 0.9 | 0.19 |  | 0.342
|  | 2 | 1 | 0.19 |  | 0.38
|  | 2 | 1.1 | 0.19 |  | 0.418
|  | 2 | 1.2 | 0.19 |  | 0.456
|  | 2 | 1.4 | 0.19 |  | 0.532
|  | 2 | 1.5 | 0.19 |  | 0.57
|  | 4 | 1.6 | 0.19 |  | 1.216
|  | 2 | 1.7 | 0.19 |  | 0.646
|  | 4 | 1.8 | 0.19 |  | 1.368
|  | 4 | 1.9 | 0.19 |  | 1.444
|  | 3 | 2 | 0.19 |  | 1.14
|  | 1 | 2.1 | 0.19 |  | 0.399
|  | 6 | 2.2 | 0.19 |  | 2.508
|  | 10 | 2.3 | 0.19 |  | 4.37
|  | 6 | 2.4 | 0.19 |  | 2.736
|  | 66 | 4.5 | 0.19 |  | 56.43
-ALZADO EJE 8 | [5 empty] | 0
Tubo SHS 50·3 |  | 2 | 0.1 | 0.19 |  | 0.038
|  | 2 | 0.2 | 0.19 |  | 0.076
|  | 2 | 0.3 | 0.19 |  | 0.114
|  | 1 | 0.4 | 0.19 |  | 0.076
|  | 1 | 0.5 | 0.19 |  | 0.095
|  | 2 | 0.6 | 0.19 |  | 0.228
|  | 2 | 0.7 | 0.19 |  | 0.266
|  | 2 | 0.8 | 0.19 |  | 0.304
|  | 2 | 0.9 | 0.19 |  | 0.342
|  | 2 | 1 | 0.19 |  | 0.38
|  | 2 | 1.1 | 0.19 |  | 0.418
|  | 2 | 1.2 | 0.19 |  | 0.456
|  | 2 | 1.4 | 0.19 |  | 0.532
|  | 2 | 1.5 | 0.19 |  | 0.57
|  | 4 | 1.6 | 0.19 |  | 1.216
|  | 2 | 1.7 | 0.19 |  | 0.646
|  | 4 | 1.8 | 0.19 |  | 1.368
|  | 4 | 1.9 | 0.19 |  | 1.444
|  | 3 | 2 | 0.19 |  | 1.14
|  | 1 | 2.1 | 0.19 |  | 0.399
|  | 6 | 2.2 | 0.19 |  | 2.508
|  | 10 | 2.3 | 0.19 |  | 4.37
|  | 6 | 2.4 | 0.19 |  | 2.736
|  | 66 | 4.5 | 0.19 |  | 56.43
01.02.03.004 | L | EH-GREC1 | m² | Losa mixta de 10 cm de canto, con chapa colaborante de acero galvanizado con forma grecada, de 1 mm de espesor, 60 mm de altura de perfil y 164 mm de intereje, 10 conectores soldados de acero galvanizado, de 19 mm de diámetro y 81 mm de altura y hormigón armado realizado con hormigón HA-25/F/20/XC1, Ecopact Agilia Horizontal ´´LAFARGEHOLCIM´´, fabricado en central, y vertido con cubilote, volumen total de hormigón 0,062 m³/m²; acero UNE-EN 10080 B 500 S, con una cuantía total de 2,00 kg/m²; y malla electrosoldada ME 20x20 Ø 6-6 B 500 T 6x2,20 UNE-EN 10080; apoyado todo ello sobre estructura metálica. Incluso piezas angulares para remates perimetrales y de voladizos, tornillos para fijación de las chapas, alambre de atar, separadores y agente filmógeno, para el curado de hormigones y morteros. Criterio de valoración económica: El precio incluye la elaboración de la ferralla (corte, doblado y conformado de elementos) en taller industrial y el montaje en el lugar definitivo de su colocación en obra, pero no incluye la estructura metálica. Incluye: Replanteo. Montaje de las chapas. Fijación de las chapas y resolución de los apoyos. Fijación de los conectores a las chapas, mediante soldadura. Colocación de armaduras con separadores homologados. Vertido del hormigón. Regleado y nivelación de la superficie de acabado. Curado del hormigón. Criterio de medición de proyecto: Superficie medida en verdadera magnitud, según documentación gráfica de Proyecto, deduciendo los huecos de superficie mayor de 6 m². Criterio de medición de obra: Se medirá, en verdadera magnitud, la superficie realmente ejecutada según especificaciones de Proyecto, deduciendo los huecos de superficie mayor de 6 m². | Losa mixta de 10 cm de canto, con chapa colaborante de acero galvanizado con forma grecada, de 1 mm de espesor, 60 mm de altura de perfil y 164 mm de intereje, 10 conectores soldados de acero galvanizado, de 19 mm de diámetro y 81 mm de altura y hormigón armado realizado con hormigón HA-25/F/20/XC1, Ecopact Agilia Horizontal ´´LAFARGEHOLCIM´´, fabricado en central, y vertido con cubilote, volumen total de hormigón 0,062 m³/m²; acero UNE-EN 10080 B 500 S, con una cuantía total de 2,00 kg/m²; y malla electrosoldada ME 20x20 Ø 6-6 B 500 T 6x2,20 UNE-EN 10080; apoyado todo ello sobre estructura metálica. Incluso piezas angulares para remates perimetrales y de voladizos, tornillos para fijación de las chapas, alambre de atar, separadores y agente filmógeno, para el curado de hormigones y morteros. Criterio de valoración económica: El precio incluye la elaboración de la ferralla (corte, doblado y conformado de elementos) en taller industrial y el montaje en el lugar definitivo de su colocación en obra, pero no incluye la estructura metálica. Incluye: Replanteo. Montaje de las chapas. Fijación de las chapas y resolución de los apoyos. Fijación de los conectores a las chapas, mediante soldadura. Colocación de armaduras con separadores homologados. Vertido del hormigón. Regleado y nivelación de la superficie de acabado. Curado del hormigón. Criterio de medición de proyecto: Superficie medida en verdadera magnitud, según documentación gráfica de Proyecto, deduciendo los huecos de superficie mayor de 6 m². Criterio de medición de obra: Se medirá, en verdadera magnitud, la superficie realmente ejecutada según especificaciones de Proyecto, deduciendo los huecos de superficie mayor de 6 m². | 112.25
- CUBIERTA ESCALERA 1 - |  | 1 | 6.2 | 5.2 |  | 32.24
- PASARELA EJES 7-8 |  | 1 | 2.3 | 25.2 |  | 57.96
- CUBIERTA ESCALERA 3 - |  | 1 | 6.3 | 3.5 |  | 22.05
01.02.03.005 | L | EH-GREC2 | m² | Losa mixta de 11 cm de canto, con chapa colaborante de acero galvanizado con forma grecada, de 1 mm de espesor, 60 mm de altura de perfil y 164 mm de intereje, 10 conectores soldados de acero galvanizado, de 19 mm de diámetro y 81 mm de altura y hormigón armado realizado con hormigón HA-25/F/20/XC1, Ecopact Agilia Horizontal ´´LAFARGEHOLCIM´´, fabricado en central, y vertido con cubilote, volumen total de hormigón 0,062 m³/m²; acero UNE-EN 10080 B 500 S, con una cuantía total de 2,00 kg/m²; y malla electrosoldada ME 20x20 Ø 6-6 B 500 T 6x2,20 UNE-EN 10080; apoyado todo ello sobre estructura metálica. Incluso piezas angulares para remates perimetrales y de voladizos, tornillos para fijación de las chapas, alambre de atar, separadores y agente filmógeno, para el curado de hormigones y morteros. Criterio de valoración económica: El precio incluye la elaboración de la ferralla (corte, doblado y conformado de elementos) en taller industrial y el montaje en el lugar definitivo de su colocación en obra, pero no incluye la estructura metálica. Incluye: Replanteo. Montaje de las chapas. Fijación de las chapas y resolución de los apoyos. Fijación de los conectores a las chapas, mediante soldadura. Colocación de armaduras con separadores homologados. Vertido del hormigón. Regleado y nivelación de la superficie de acabado. Curado del hormigón. Criterio de medición de proyecto: Superficie medida en verdadera magnitud, según documentación gráfica de Proyecto, deduciendo los huecos de superficie mayor de 6 m². Criterio de medición de obra: Se medirá, en verdadera magnitud, la superficie realmente ejecutada según especificaciones de Proyecto, deduciendo los huecos de superficie mayor de 6 m². | Losa mixta de 11 cm de canto, con chapa colaborante de acero galvanizado con forma grecada, de 1 mm de espesor, 60 mm de altura de perfil y 164 mm de intereje, 10 conectores soldados de acero galvanizado, de 19 mm de diámetro y 81 mm de altura y hormigón armado realizado con hormigón HA-25/F/20/XC1, Ecopact Agilia Horizontal ´´LAFARGEHOLCIM´´, fabricado en central, y vertido con cubilote, volumen total de hormigón 0,062 m³/m²; acero UNE-EN 10080 B 500 S, con una cuantía total de 2,00 kg/m²; y malla electrosoldada ME 20x20 Ø 6-6 B 500 T 6x2,20 UNE-EN 10080; apoyado todo ello sobre estructura metálica. Incluso piezas angulares para remates perimetrales y de voladizos, tornillos para fijación de las chapas, alambre de atar, separadores y agente filmógeno, para el curado de hormigones y morteros. Criterio de valoración económica: El precio incluye la elaboración de la ferralla (corte, doblado y conformado de elementos) en taller industrial y el montaje en el lugar definitivo de su colocación en obra, pero no incluye la estructura metálica. Incluye: Replanteo. Montaje de las chapas. Fijación de las chapas y resolución de los apoyos. Fijación de los conectores a las chapas, mediante soldadura. Colocación de armaduras con separadores homologados. Vertido del hormigón. Regleado y nivelación de la superficie de acabado. Curado del hormigón. Criterio de medición de proyecto: Superficie medida en verdadera magnitud, según documentación gráfica de Proyecto, deduciendo los huecos de superficie mayor de 6 m². Criterio de medición de obra: Se medirá, en verdadera magnitud, la superficie realmente ejecutada según especificaciones de Proyecto, deduciendo los huecos de superficie mayor de 6 m². | 261.05
- PASARELA EJES H-I |  | 1 | 46 | 3.3 |  | 151.8
- PASARELA EJES A-B |  | 1 | 47.5 | 2.3 |  | 109.25
01.02.03.006 | L | E05HSA060 | m3 | Suministro y colocación de hormigón armado en pilares de cualquier tipo realizados con hormigón gris HA-25/F/20/XS1 elaborado en central, con aditivos hidrófugo, anticongelante o cualquier otro necesario para el hormigón según instrucciones de proyecto, con árido 20 mm. y previsión de arido 12 en zonas muy armadas y ejecutado en condiciones complejas, incluso suministro, elaboración, armado y montaje de armadura B-500 S en cuantía según planos e indicaciones de la DF y con el sello del CIESID, armaduras de espera y de montaje. Vertido mediante grua, utilizando castilletes de andamios normalizados, vibrado, nivelado, fratasado de coronación y enrase del hormigón, incluyendo ayudas en colocación de placas metálicas para estructuras auxiliares si fuesen necesarioas y sin incluir estas, juntas de hormigonado con puente de unión y porexpan,y con berenjenos previstos en encofrado y achaflanado de esquinas según prescripciones de proyecto. Se consideran incluidos el replanteo en planta y de niveles, encamillados, cajones de madera, pilares de cualquier tipo, ayudas a hormigoneras, recepción del pedido, soplado previo con compresor, saneado de encuentros y reparación de coqueras en caso de que se produzcan siempre bajo indicaciones de la DF (i/pp de material para su reparación). Se considerará incluido la p.p. de pérdidas de materiales, despuntes, medios y materiales auxiliares necesarios para considerar el trabajo totalmente terminado, limpieza y retirada selectiva de sobrantes sin carga ni transporte al vertedero. En caso de aparición de coqueras o defectos superficieales y siempre previa aprobación por parte de la DF, se considera incluidos los trabajos de reparación necesarios con aporte de material. NORMATIVA DE APLICACIÓN Elaboración, transporte y puesta en obra del hormigón: Código Estructural (CE). Ejecución: NTE-EHS. Estructuras de hormigón armado: Soportes. CRITERIO DE MEDICIÓN EN OBRA Y CONDICIONES DE ABONO Se medirá el volumen realmente ejecutado según especificaciones de Proyecto. | Suministro y colocación de hormigón armado en pilares de cualquier tipo realizados con hormigón gris HA-25/F/20/XS1 elaborado en central, con aditivos hidrófugo, anticongelante o cualquier otro necesario para el hormigón según instrucciones de proyecto, con árido 20 mm. y previsión de arido 12 en zonas muy armadas y ejecutado en condiciones complejas, incluso suministro, elaboración, armado y montaje de armadura B-500 S en cuantía según planos e indicaciones de la DF y con el sello del CIESID, armaduras de espera y de montaje. Vertido mediante grua, utilizando castilletes de andamios normalizados, vibrado, nivelado, fratasado de coronación y enrase del hormigón, incluyendo ayudas en colocación de placas metálicas para estructuras auxiliares si fuesen necesarioas y sin incluir estas, juntas de hormigonado con puente de unión y porexpan,y con berenjenos previstos en encofrado y achaflanado de esquinas según prescripciones de proyecto. Se consideran incluidos el replanteo en planta y de niveles, encamillados, cajones de madera, pilares de cualquier tipo, ayudas a hormigoneras, recepción del pedido, soplado previo con compresor, saneado de encuentros y reparación de coqueras en caso de que se produzcan siempre bajo indicaciones de la DF (i/pp de material para su reparación). Se considerará incluido la p.p. de pérdidas de materiales, despuntes, medios y materiales auxiliares necesarios para considerar el trabajo totalmente terminado, limpieza y retirada selectiva de sobrantes sin carga ni transporte al vertedero. En caso de aparición de coqueras o defectos superficieales y siempre previa aprobación por parte de la DF, se considera incluidos los trabajos de reparación necesarios con aporte de material. NORMATIVA DE APLICACIÓN Elaboración, transporte y puesta en obra del hormigón: Código Estructural (CE). Ejecución: NTE-EHS. Estructuras de hormigón armado: Soportes. CRITERIO DE MEDICIÓN EN OBRA Y CONDICIONES DE ABONO Se medirá el volumen realmente ejecutado según especificaciones de Proyecto. | 5.9062
Pilar Hormigón 25x50_ 3+3 Ø20 |  | 3 | 5.05 | 0.25 | 0.5 | 1.8937
Pilar Hormigón 25x50_ 3+3 Ø16 |  | 4 | 3.5 | 0.25 | 0.5 | 1.75
|  | 1 | 5.05 | 0.25 | 0.5 | 0.63125
|  | 1 | 8 | 0.25 | 0.5 | 1
Pilar Hormigón 25x50_ 3+3 Ø25 |  | 1 | 5.05 | 0.25 | 0.5 | 0.63125
01.02.03.007 | L | B04CC5C774SP | m3 | Suministro y colocación de hormigón armado en losas, realizada con hormigón armado fabricado en central con Distintivo de calidad Oficialmente Reconocido (D.O.R.), y vertido manual o con bomba o grúa, , memoria o pliegos, acabado superficial liso mediante regla vibrante. Se consideran incluidos banqueos necesarios en caso de existir inclinación en superficie de apoyo para garantizar apoyo nivelado de la zapata, no incluyendo los trabajos correspondientes a movimientos de tierras decesarios. El precio incluye el encofrado en caso de ser necesario. En esta unidad se consideran includas las armaduras para formación de foso de ascensor, refuerzos, pliegues, encuentros, arranques y esperas en muros, escaleras y rampas, cambios de nivel, punzonamiento de pilares, refuerzos, alambre de atar, y separadores. La cuantía de acero se encuentra definida en proyecto, incluyendo mallazo de reparto y refuerzos necesarios, así como zunchos perimetrales de solera y huecos, incluso parte proporcional incluido en el precio de armaduras para formación de foso de ascensor, refuerzos, pliegues, encuentros, arranques y esperas en pozos, muros y placas, solapes, decalajes, refuerzos, patillas, esperas escaleras y rampas, cambios de nivel, mecanizados necesarios, alambre de atar, y separadores, y trabajos de doblado de mallazo en perimetro o refuerzo con el mismo diametro y separación con el solapo y anclaje en las zonas que sea necesario según proyecto o indicado por la DF. Se considera trabajo totalmente finalizado, incluso medios y materiales necesarios y totalmente terminado incluyendo limpieza de tajos. Se considera incluido en el precio: -La existencia de la capa de hormigón de limpieza, que presentará un plano de apoyo horizontal y una superficie limpia. -La suspensión de los trabajos de hormigonado cuando llueva con intensidad, nieve, exista viento excesivo, una temperatura ambiente superior a 40°C o se prevea que dentro de las 48 horas siguientes pueda descender la temperatura ambiente por debajo de los 0°C. -El regado y curado del hormigón una vez ejecutado. CRITERIO DE MEDICIÓN Volumen medido sobre las secciones teóricas marcadas en Proyecto NORMATIVA DE APLICACIÓN Elaboración, transporte y puesta en obra del hormigón: - Código Estructural (CE). Ejecución: - CTE. DB-SE - NTE ENTREGA DOCUMENTACIÓN PARA CERTIFICAR EN OBRA Control de Calidad: Componentes del hormigón con marcado CE DdP (Declaración de prestaciones) según Reglamento (UE) 305/2011. (c04CAL03.1HA25F20XC2) | Suministro y colocación de hormigón armado en losas, realizada con hormigón armado fabricado en central con Distintivo de calidad Oficialmente Reconocido (D.O.R.), y vertido manual o con bomba o grúa, , memoria o pliegos, acabado superficial liso mediante regla vibrante. Se consideran incluidos banqueos necesarios en caso de existir inclinación en superficie de apoyo para garantizar apoyo nivelado de la zapata, no incluyendo los trabajos correspondientes a movimientos de tierras decesarios. El precio incluye el encofrado en caso de ser necesario. En esta unidad se consideran includas las armaduras para formación de foso de ascensor, refuerzos, pliegues, encuentros, arranques y esperas en muros, escaleras y rampas, cambios de nivel, punzonamiento de pilares, refuerzos, alambre de atar, y separadores. La cuantía de acero se encuentra definida en proyecto, incluyendo mallazo de reparto y refuerzos necesarios, así como zunchos perimetrales de solera y huecos, incluso parte proporcional incluido en el precio de armaduras para formación de foso de ascensor, refuerzos, pliegues, encuentros, arranques y esperas en pozos, muros y placas, solapes, decalajes, refuerzos, patillas, esperas escaleras y rampas, cambios de nivel, mecanizados necesarios, alambre de atar, y separadores, y trabajos de doblado de mallazo en perimetro o refuerzo con el mismo diametro y separación con el solapo y anclaje en las zonas que sea necesario según proyecto o indicado por la DF. Se considera trabajo totalmente finalizado, incluso medios y materiales necesarios y totalmente terminado incluyendo limpieza de tajos. Se considera incluido en el precio: -La existencia de la capa de hormigón de limpieza, que presentará un plano de apoyo horizontal y una superficie limpia. -La suspensión de los trabajos de hormigonado cuando llueva con intensidad, nieve, exista viento excesivo, una temperatura ambiente superior a 40°C o se prevea que dentro de las 48 horas siguientes pueda descender la temperatura ambiente por debajo de los 0°C. -El regado y curado del hormigón una vez ejecutado. CRITERIO DE MEDICIÓN Volumen medido sobre las secciones teóricas marcadas en Proyecto NORMATIVA DE APLICACIÓN Elaboración, transporte y puesta en obra del hormigón: - Código Estructural (CE). Ejecución: - CTE. DB-SE - NTE ENTREGA DOCUMENTACIÓN PARA CERTIFICAR EN OBRA Control de Calidad: Componentes del hormigón con marcado CE DdP (Declaración de prestaciones) según Reglamento (UE) 305/2011. (c04CAL03.1HA25F20XC2) | 182.86
- PASARELA EJES A-B | [5 empty] | 0
VIGA V1 |  | 1 | 47.5 | 0.3 | 0.5 | 7.125
- LOSA P1 - | [5 empty] | 0
Losa P primera (+5.05) |  |  | 555 |  | 0.25 | 138.75
VIGA V2 |  | 3 | 9.4 | 0.5 | 0.8 | 11.28
VIGA V3 |  | 1 | 23.9 | 0.5 | 0.5 | 5.975
|  | 1 | 28.6 | 0.5 | 0.5 | 7.15
Escalera 1 |  | 1 | 16.5 |  | 0.2 | 3.3
Escalera 2 |  | 1 | 21.6 |  | 0.2 | 4.32
Escalera 3 |  | 1 | 24.8 |  | 0.2 | 4.96
01.02.03.008 | L | E04AB020 | kg | Acero corrugado B 500 S/SD, elaborado, armado y montado en obra, incluso p.p. de despuntes y solapes. Según CE y CTE-SE-A. Acero con marcado CE y DdP (Declaración de prestaciones) según Reglamento (UE) 305/2011. | Acero corrugado B 500 S/SD, elaborado, armado y montado en obra, incluso p.p. de despuntes y solapes. Según CE y CTE-SE-A. Acero con marcado CE y DdP (Declaración de prestaciones) según Reglamento (UE) 305/2011. | 37232.75
Losa P primera (+5.05) |  | 1 | 555 |  | 50 | 27750
- PASARELA EJES A-B | [5 empty] | 0
VIGA V1 |  | 1 | 47.5 |  | 20 | 950
VIGA V2 |  | 3 | 9.4 |  | 75 | 2115
VIGA V3 |  | 1 | 23.9 |  | 30 | 717
|  | 1 | 28.6 |  | 30 | 858
Pilar Hormigón 25x50_ 3+3 Ø20 |  | 3 | 5.05 |  | 30 | 454.5
Pilar Hormigón 25x50_ 3+3 Ø16 |  | 4 | 3.5 |  | 25 | 350
|  | 1 | 5.05 |  | 25 | 126.25
|  | 1 | 8 |  | 25 | 200
Pilar Hormigón 25x50_ 3+3 Ø25 |  | 1 | 5.05 |  | 50 | 252.5
Escalera 1 |  | 1 | 16.5 |  | 55 | 907.5
Escalera 2 |  | 1 | 21.6 |  | 55 | 1188
Escalera 3 |  | 1 | 24.8 |  | 55 | 1364
01.02.03.009 | L | E05HLE010 | m2 | Suministro, montaje y desmontaje de sistema de encofrado de losa de hormigón horizontal (plana) con sistema metálico recuperable mediante entablado continuo; formado por elementos de apeo, elementos de encofrado recuperables, tableros lisos (conformes UNE-EN 13986:2006+A1:2015), y puntales. Conforme Código Estructural y NTE-EME. Materiales con marcado CE y DdP (Declaración de prestaciones) según Reglamento Europeo (UE) 305/2011. | Suministro, montaje y desmontaje de sistema de encofrado de losa de hormigón horizontal (plana) con sistema metálico recuperable mediante entablado continuo; formado por elementos de apeo, elementos de encofrado recuperables, tableros lisos (conformes UNE-EN 13986:2006+A1:2015), y puntales. Conforme Código Estructural y NTE-EME. Materiales con marcado CE y DdP (Declaración de prestaciones) según Reglamento Europeo (UE) 305/2011. | 617.9
Losa acceso P primera |  | 1 | 555 |  |  | 555
Escalera 1 |  | 1 | 16.5 |  |  | 16.5
Escalera 2 |  | 1 | 21.6 |  |  | 21.6
Escalera 3 |  | 1 | 24.8 |  |  | 24.8
01.02.03.010 | L | E05HSD010 | m2 | Suministro, montaje y desmontaje de sistema de encofrado reutilizable para formación de pilar rectangular o cuadrado de hormigón armado, con acabado visto con textura de madera en planta de máximo 4 m de altura libre, formado por: superficie encofrante de tableros de madera con bastidor metálico, amortizables en 20 usos y estructura soporte vertical de puntales metálicos, amortizables en 150 usos. Incluso líquido desencofrante para evitar la adherencia del hormigón al encofrado y berenjenos para biselado de cantos. Queda incluido en el precio replanteo, encamillado, aplomado, encofrado y desencrofado y medios y materiales auxiliares necesarios para la ejecución completa de obra. NORMATIVA DE APLICACIÓN Ejecución: Código Estructural (CE). CRITERIO DE MEDICIÓN EN OBRA Se medirá la superficie de encofrado en contacto con el hormigón realmente ejecutada según especificaciones de Proyecto. | Suministro, montaje y desmontaje de sistema de encofrado reutilizable para formación de pilar rectangular o cuadrado de hormigón armado, con acabado visto con textura de madera en planta de máximo 4 m de altura libre, formado por: superficie encofrante de tableros de madera con bastidor metálico, amortizables en 20 usos y estructura soporte vertical de puntales metálicos, amortizables en 150 usos. Incluso líquido desencofrante para evitar la adherencia del hormigón al encofrado y berenjenos para biselado de cantos. Queda incluido en el precio replanteo, encamillado, aplomado, encofrado y desencrofado y medios y materiales auxiliares necesarios para la ejecución completa de obra. NORMATIVA DE APLICACIÓN Ejecución: Código Estructural (CE). CRITERIO DE MEDICIÓN EN OBRA Se medirá la superficie de encofrado en contacto con el hormigón realmente ejecutada según especificaciones de Proyecto. | 70.875
Pilar Hormigón 25x50_ 3+3 Ø20 |  | 3 | 5.05 | 0.75 | 2 | 22.725
Pilar Hormigón 25x50_ 3+3 Ø16 |  | 4 | 3.5 | 0.75 | 2 | 21
|  | 1 | 5.05 | 0.75 | 2 | 7.575
|  | 1 | 8 | 0.75 | 2 | 12
Pilar Hormigón 25x50_ 3+3 Ø25 |  | 1 | 5.05 | 0.75 | 2 | 7.575
01.02.03.011 | L | EH-VIG2 | m2 | Encofrado y desencofrado de jácenas con plafones lisos, considerando 4 posturas. Según normas NTE-EME. | Encofrado y desencofrado de jácenas con plafones lisos, considerando 4 posturas. Según normas NTE-EME. | 199.72
- PASARELA EJES A-B - | [5 empty] | 0
VIGA V1 |  | 1 | 47.5 |  | 1.3 | 61.75
- LOSA P1 - | [5 empty] | 0
VIGA V2 |  | 3 | 9.4 |  | 2.1 | 59.22
VIGA V3 |  | 1 | 23.9 |  | 1.5 | 35.85
|  | 1 | 28.6 |  | 1.5 | 42.9
| N | Obra | 01 | Pressupost2320SALT-PBE-PRE1
| N | Capítol | 02 | FASE 2
| N | NIVELL 3 | 04 | F2_SISTEMA ENVOLVENT I ACABATS EXTERIORS
| N | NIVELL 4 | 03 | F2_Cobertes
01.02.04.03.001 | L | P510-T001 | m2 | Coberta completa acabat amb palet de riera -Formació de pendents amb formigó cel·lular sense granulat, de densitat 300 kg/m3, de 10 cm de gruix mig, amb capa de regularització de morter industrial M-5 de 2cm de gruix, amb acabat remolinat. -Geotèxtil format per feltre de polièster no teixit lligat mecànicament de 140 a 190 g/m2, col·locat sense adherir -Membrana de dues làmines, formada per làmina de betum modificat LBM (SBS)-30-FP, amb armadura de feltre de fibra de poliester de 160 g/m2 sobre làmina de betum modificat LBM (SBS)-30-FP 160 g/m2. -Geotèxtil format per feltre de polièster no teixit lligat mecànicament de 140 a 190 g/m2,. -Aïllament de planxa de poliestirè extruït (XPS), de 100 mm de gruix, resistència a compressió >= 300 kPa, resistència tèrmica segons certificat energètic, amb la superfície llisa i cantell encadellat, col·locada sense adherir. -Geotèxtil format per feltre de polièster no teixit lligat mecànicament de 190 a 200 g/m2. -Acabat de terrat amb capa de protecció de palet de riera de 16 a 32 mm, de 10 cm de gruix, col·locat sense adherir. Inclòs p.p. de retorns, embocadures, elements especials, canvis de pendents, retorn de minvells, solapaments, embocadures a embornals, reforços, tractaments de juntes; col·locació, fixació i segellat de cassoletes d'embornals coordinades i subministrades per l'instal·lador. Segons documentació de projecte. | Coberta completa acabat amb palet de riera -Formació de pendents amb formigó cel·lular sense granulat, de densitat 300 kg/m3, de 10 cm de gruix mig, amb capa de regularització de morter industrial M-5 de 2cm de gruix, amb acabat remolinat. -Geotèxtil format per feltre de polièster no teixit lligat mecànicament de 140 a 190 g/m2, col·locat sense adherir -Membrana de dues làmines, formada per làmina de betum modificat LBM (SBS)-30-FP, amb armadura de feltre de fibra de poliester de 160 g/m2 sobre làmina de betum modificat LBM (SBS)-30-FP 160 g/m2. -Geotèxtil format per feltre de polièster no teixit lligat mecànicament de 140 a 190 g/m2,. -Aïllament de planxa de poliestirè extruït (XPS), de 100 mm de gruix, resistència a compressió >= 300 kPa, resistència tèrmica segons certificat energètic, amb la superfície llisa i cantell encadellat, col·locada sense adherir. -Geotèxtil format per feltre de polièster no teixit lligat mecànicament de 190 a 200 g/m2. -Acabat de terrat amb capa de protecció de palet de riera de 16 a 32 mm, de 10 cm de gruix, col·locat sense adherir. Inclòs p.p. de retorns, embocadures, elements especials, canvis de pendents, retorn de minvells, solapaments, embocadures a embornals, reforços, tractaments de juntes; col·locació, fixació i segellat de cassoletes d'embornals coordinades i subministrades per l'instal·lador. Segons documentació de projecte. | 150.3
Coberta plana sur |  | 91.6 |  |  |  | 91.6
Coberta plana nord |  | 58.7 |  |  |  | 58.7
01.02.04.03.002 | L | P8JC-HJXE | m | Remat de planxa d'acer plegada amb acabat galvanitzat i prelacat, d'1 mm de gruix, de desenvolupament fins a 70cm, amb fins 6 plecs, per a coronaments i remats, col·locat amb fixacions mecàniques. Amb base de suport de DM hidròfug o massissat de la superficie per rebre les fixacions. Inclòs segellat dels junts amb massilla de poliuretà. | Remat de planxa d'acer plegada amb acabat galvanitzat i prelacat, d'1 mm de gruix, de desenvolupament fins a 70cm, amb fins 6 plecs, per a coronaments i remats, col·locat amb fixacions mecàniques. Amb base de suport de DM hidròfug o massissat de la superficie per rebre les fixacions. Inclòs segellat dels junts amb massilla de poliuretà. | 194.1
Coberta plana sur |  | 96.7 |  |  |  | 96.7
Coberta plana nord |  | 97.4 |  |  |  | 97.4
01.02.04.03.003 | L | P5ZDC-JSJT | m | Remat de planxa d'acer plegada amb acabat galvanitzat, de 20 cm de desenvolupament aproximat, amb 2 plecs, per a minvell, col·locat amb fixacions mecàniques, amb perfils conformats d' estanquitat, i segellat. Segons documentació gràfica. | Remat de planxa d'acer plegada amb acabat galvanitzat, de 20 cm de desenvolupament aproximat, amb 2 plecs, per a minvell, col·locat amb fixacions mecàniques, amb perfils conformats d' estanquitat, i segellat. Segons documentació gràfica. | 194.1
Coberta plana sur |  | 96.7 |  |  |  | 96.7
Coberta plana nord |  | 97.4 |  |  |  | 97.4
01.02.04.03.004 | L | P5ZJ2-I07J | m | Formació de canal lateral coberta amb canal de planxa d'acer plegada amb acabat galvanitzat i prelacat, d'1 mm de gruix, 185 cm de desenvolupament aproximat, amb 5 plecs, per a canaló exterior, col·locat amb fixacions mecàniques, i segellat. Amb aïllament de panell rígid de poliestirè amb fixacions mecàniques, i impermeabilització de la base. Inclòs p.p. de retorns, embocadures, elements especials, canvis de pendents, solapaments, embocadures a desguasos, reforços, tractaments de juntes; col·locació, fixació i segellat de cassoletes d'embornals coordinades i subministrades per l'instal·lador. Segons documentació de projecte. | Formació de canal lateral coberta amb canal de planxa d'acer plegada amb acabat galvanitzat i prelacat, d'1 mm de gruix, 185 cm de desenvolupament aproximat, amb 5 plecs, per a canaló exterior, col·locat amb fixacions mecàniques, i segellat. Amb aïllament de panell rígid de poliestirè amb fixacions mecàniques, i impermeabilització de la base. Inclòs p.p. de retorns, embocadures, elements especials, canvis de pendents, solapaments, embocadures a desguasos, reforços, tractaments de juntes; col·locació, fixació i segellat de cassoletes d'embornals coordinades i subministrades per l'instal·lador. Segons documentació de projecte. | 47.3
|  | 47.3 |  |  |  | 47.3
01.02.04.03.005 | L | P7C25-DDEU | m2 | Aïllament de planxa de poliestirè extruït (XPS), de 100 mm de gruix, resistència a compressió >= 300 kPa, resistència tèrmica entre 2.941 i 2,703 m2·K/W, amb la superfície llisa i cantell mitjamossa, col·locada amb adhesiu específic | Aïllament de planxa de poliestirè extruït (XPS), de 100 mm de gruix, resistència a compressió >= 300 kPa, resistència tèrmica entre 2.941 i 2,703 m2·K/W, amb la superfície llisa i cantell mitjamossa, col·locada amb adhesiu específic | 63.855
Canal lateral coberta |  | 47.3 | 1.35 |  |  | 63.855
01.02.04.03.006 | L | P7C25-DC40 | m2 | Aïllament de planxa de poliestirè extruït (XPS), de 50 mm de gruix, resistència a compressió >= 300 kPa, resistència tèrmica entre 1.471 i 1,351 m2·K/W, amb la superfície llisa i cantell recte, col·locada amb fixacions mecàniques | Aïllament de planxa de poliestirè extruït (XPS), de 50 mm de gruix, resistència a compressió >= 300 kPa, resistència tèrmica entre 1.471 i 1,351 m2·K/W, amb la superfície llisa i cantell recte, col·locada amb fixacions mecàniques | 52.78
Trasdossat murets coberta plana |  | 46.45 | 0.65 |  |  | 30.1925
|  | 34.75 | 0.65 |  |  | 22.5875
| N | Obra | 01 | Pressupost2320SALT-PBE-PRE1
| N | Capítol | 02 | FASE 2
| N | NIVELL 3 | 04 | F2_SISTEMA ENVOLVENT I ACABATS EXTERIORS
| N | NIVELL 4 | 04 | F2_Façanes i mitgeres
01.02.04.04.001 | L | P6124-AAF1 | m2 | Paret de maó klinker d'una cara vista de gruix 13,5 cm, amb peces de gres Clinquer Lanzarote / Pirineu de Cerámica La Paloma o equivalent, de 282x135x50 mm, cares vistes, col·locat amb morter per a ram de paleta industrialitzat M 7.5 (7,5 N/mm2) de designació (G) segons UNE-EN 998-2. Inclòs p.p de formació de dintells, cèrcols, execució de trobades i obertures, i peces especials. | Paret de maó klinker d'una cara vista de gruix 13,5 cm, amb peces de gres Clinquer Lanzarote / Pirineu de Cerámica La Paloma o equivalent, de 282x135x50 mm, cares vistes, col·locat amb morter per a ram de paleta industrialitzat M 7.5 (7,5 N/mm2) de designació (G) segons UNE-EN 998-2. Inclòs p.p de formació de dintells, cèrcols, execució de trobades i obertures, i peces especials. | 512.7525
Obra vista blanca |  | 105.4 |  |  |  | 105.4
Obra vista negra |  | 83.9 |  |  |  | 83.9
Mitgera pavelló gimnàs PB |  | 41.2 | 4.75 |  |  | 195.7
Miitgera pavelló gimnàs P1 |  | 34.25 | 3.73 |  |  | 127.7525
01.02.04.04.002 | L | P560-6RN1 | m2 | Tancament vertical amb sistema Danpatherm K7 o equivalent amb aïllament, amb trencament de pont tèrmic, amb una resistència al foc B-s1,d0, format per perfils d'alumini de façana i tancament, dues capes de panell Danpalon panel 12mm amb perfils separadors K7, amb reblert d'aïllament difussor de llum, amb perfil escopidor de xapa plegada d'alumini i perfils de fixació i suport. Inclòs junts d'estanquitat i segellats necessaris. Col·locat | Tancament vertical amb sistema Danpatherm K7 o equivalent amb aïllament, amb trencament de pont tèrmic, amb una resistència al foc B-s1,d0, format per perfils d'alumini de façana i tancament, dues capes de panell Danpalon panel 12mm amb perfils separadors K7, amb reblert d'aïllament difussor de llum, amb perfil escopidor de xapa plegada d'alumini i perfils de fixació i suport. Inclòs junts d'estanquitat i segellats necessaris. Col·locat | 213.3
Façana lateral nord |  | 47.4 | 4.5 |  |  | 213.3
01.02.04.04.003 | L | P8360-HAG6 | m2 | Façana ventilada amb plaxes de perfil metàl·lic arquitectònic Tipus KEOPS (7.138.47) de Europerfil o equivalent, alçada del nevi 47 mm, amplada útil 966mm i gruix de 1.2mm, perfil d'acer galvanitzat lacat color estàndard a escollir segons mostra,fixadas amb roblons d'alumini a la estructura de suport. Amb estructura de suport de perfils omega fixats mecànicament al parament amb ancoratges regulables d'alumini. Inclòs perfils d'arrencada, goterons, remats i coronaments de perfils amb el mateix acabat que la façana. | Façana ventilada amb plaxes de perfil metàl·lic arquitectònic Tipus KEOPS (7.138.47) de Europerfil o equivalent, alçada del nevi 47 mm, amplada útil 966mm i gruix de 1.2mm, perfil d'acer galvanitzat lacat color estàndard a escollir segons mostra,fixadas amb roblons d'alumini a la estructura de suport. Amb estructura de suport de perfils omega fixats mecànicament al parament amb ancoratges regulables d'alumini. Inclòs perfils d'arrencada, goterons, remats i coronaments de perfils amb el mateix acabat que la façana. | 367
Façanes opaques |  | 189.5 |  |  |  | 189.5
|  | 177.5 |  |  |  | 177.5
01.02.04.04.004 | L | P83ES-CUXA | m2 | Façana ventilada amb plaxes de perfil metàl·lic arquitectònic tipus ATENEA de Europerfil o equivalent, amb perforació R3T6 (23%), perfil d'acer galvanitzat de 1,2mm de gruix, lacat color estàndard segons mostra,fixadas amb roblons d'alumini a la estructura de suport. Amb estructura de suport de perfils omega fixats mecànicament al parament amb ancoratges regulables d'alumini. Inclòs perfils d'arrencada, goterons, remats i coronaments de perfils amb el mateix acabat que la façana. | Façana ventilada amb plaxes de perfil metàl·lic arquitectònic tipus ATENEA de Europerfil o equivalent, amb perforació R3T6 (23%), perfil d'acer galvanitzat de 1,2mm de gruix, lacat color estàndard segons mostra,fixadas amb roblons d'alumini a la estructura de suport. Amb estructura de suport de perfils omega fixats mecànicament al parament amb ancoratges regulables d'alumini. Inclòs perfils d'arrencada, goterons, remats i coronaments de perfils amb el mateix acabat que la façana. | 224.6
|  | 224.6 |  |  |  | 224.6
01.02.04.04.005 | L | P7C45-5OMB | m2 | Aïllament amb panell de llana mineral de roca (MW), de 30 mm de gruix, de Rockwool o equivalent, amb una conductivitat tèrmica i resistència tèrmica segons solució constructiva CEE, amb revestiment de vel negre, hidro-repelent. Col·locada amb fixacions mecàniques | Aïllament amb panell de llana mineral de roca (MW), de 30 mm de gruix, de Rockwool o equivalent, amb una conductivitat tèrmica i resistència tèrmica segons solució constructiva CEE, amb revestiment de vel negre, hidro-repelent. Col·locada amb fixacions mecàniques | 521.1
Sup. façana ventilada opaca |  | 367 |  |  |  | 367
Sup façana vent perf. |  | 224.6 |  |  |  | 224.6
-A deduïr grans fusteries |  | -23.5 | 3 |  |  | -70.5
01.02.04.04.006 | L | P811-3F97 | m2 | Arrebossat reglejat sobre parament vertical exterior, amb morter hidròfug, remolinat. Inclòs sanejat i preparació de la superficie per assegurar l'adherència, p.p de malla de fibra de vidre o pvc de reforç per evitar fissuracions en canvis de tipus de materials de suport. | Arrebossat reglejat sobre parament vertical exterior, amb morter hidròfug, remolinat. Inclòs sanejat i preparació de la superficie per assegurar l'adherència, p.p de malla de fibra de vidre o pvc de reforç per evitar fissuracions en canvis de tipus de materials de suport. | 521.1
Sup. façana ventilada opaca |  | 367 |  |  |  | 367
Sup façana vent perf. |  | 224.6 |  |  |  | 224.6
-A deduïr grans fusteries |  | -23.5 | 3 |  |  | -70.5
01.02.04.04.007 | L | P6125-7BJ8 | m2 | Paret per a revestir de gruix 14 cm, de maó calat, de 290x140x100 mm, per a revestir, categoria I, HD, segons la norma UNE-EN 771-1, col·locat amb morter per a ram de paleta industrialitzat M 7.5 (7,5 N/mm2) de designació (G) segons norma UNE-EN 998-2. Inclòs p.p de formació de dintells, cèrcols, execució de trobades i obertures, i peces especials. | Paret per a revestir de gruix 14 cm, de maó calat, de 290x140x100 mm, per a revestir, categoria I, HD, segons la norma UNE-EN 771-1, col·locat amb morter per a ram de paleta industrialitzat M 7.5 (7,5 N/mm2) de designació (G) segons norma UNE-EN 998-2. Inclòs p.p de formació de dintells, cèrcols, execució de trobades i obertures, i peces especials. | 874.8725
Sup. façana ventilada opaca |  | 367 |  |  |  | 367
Sup façana vent perf. |  | 224.6 |  |  |  | 224.6
-A deduïr grans fusteries |  | -23.5 | 3 |  |  | -70.5
Mitgeres | [5 empty] | 0
PB |  | 47 | 4.75 |  |  | 223.25
|  | 5.85 | 4.85 |  |  | 28.3725
P1 |  | 5.55 | 4.6 |  |  | 25.53
|  | 5.7 | 4.6 |  |  | 26.22
|  | 5 | 4.5 |  |  | 22.5
|  | 6.2 | 4.5 |  |  | 27.9
01.02.04.04.008 | L | P83EC-9A0G | m2 | Extradossat de plaques de guix laminat format per estructura autoportant arriostrada normal amb perfileria de planxa d'acer galvanitzat, amb un gruix total de l'extradossat de 63 mm, muntants cada 600 mm de 48 mm d'amplaria i canals de 48 mm d'amplaria, amb 1 placa estàndard (A) de 15 mm de gruix, fixada mecànicament i aïllament amb plaques de llana mineral de roca. Inclòs replanteig, col·locació i fixació de premarcs, retorn en obertures fins a fusteria, cargols, pastes i cintes per a juntes, ancoratges per a terra i sostre, banda elàstica acústica sota els perfils perimetrals, p.p. de cantoneres (paper amb reforç metàl·lic), reforços metàl·lics i/o de fusta per a suport de sanitaris, armaris i/o altres complements per penjar i p.p. d'elements auxiliars de fixació i ancoratge. Els muntants verticals i les plaques no s'han de fixar al canal horitzontal superior per evitar transmetre els moviments del forjat sobre els envans. | Extradossat de plaques de guix laminat format per estructura autoportant arriostrada normal amb perfileria de planxa d'acer galvanitzat, amb un gruix total de l'extradossat de 63 mm, muntants cada 600 mm de 48 mm d'amplaria i canals de 48 mm d'amplaria, amb 1 placa estàndard (A) de 15 mm de gruix, fixada mecànicament i aïllament amb plaques de llana mineral de roca. Inclòs replanteig, col·locació i fixació de premarcs, retorn en obertures fins a fusteria, cargols, pastes i cintes per a juntes, ancoratges per a terra i sostre, banda elàstica acústica sota els perfils perimetrals, p.p. de cantoneres (paper amb reforç metàl·lic), reforços metàl·lics i/o de fusta per a suport de sanitaris, armaris i/o altres complements per penjar i p.p. d'elements auxiliars de fixació i ancoratge. Els muntants verticals i les plaques no s'han de fixar al canal horitzontal superior per evitar transmetre els moviments del forjat sobre els envans. | 898.473
Planta baja |  | 97.1 | 4.75 |  |  | 461.225
Planta primera |  | 31.6 | 4.53 |  |  | 143.148
|  | 147.05 |  | 2 |  | 294.1
01.02.04.04.009 | L | P83EC-9A0N | m2 | Extradossat de plaques de guix laminat format per estructura autoportant arriostrada normal amb perfileria de planxa d'acer galvanitzat, amb un gruix total de l'extradossat de 63 mm, muntants cada 600 mm de 48 mm d'amplaria i canals de 48 mm d'amplaria, amb 1 placa hidròfuga (H) de 15 mm de gruix, fixada mecànicament i aïllament amb plaques de llana mineral de roca. Inclòs replanteig, col·locació i fixació de premarcs, retorn en obertures fins a fusteria, cargols, pastes i cintes per a juntes, ancoratges per a terra i sostre, banda elàstica acústica sota els perfils perimetrals, p.p. de cantoneres (paper amb reforç metàl·lic), reforços metàl·lics i/o de fusta per a suport de sanitaris, armaris i/o altres complements per penjar i p.p. d'elements auxiliars de fixació i ancoratge. Els muntants verticals i les plaques no s'han de fixar al canal horitzontal superior per evitar transmetre els moviments del forjat sobre els envans. | Extradossat de plaques de guix laminat format per estructura autoportant arriostrada normal amb perfileria de planxa d'acer galvanitzat, amb un gruix total de l'extradossat de 63 mm, muntants cada 600 mm de 48 mm d'amplaria i canals de 48 mm d'amplaria, amb 1 placa hidròfuga (H) de 15 mm de gruix, fixada mecànicament i aïllament amb plaques de llana mineral de roca. Inclòs replanteig, col·locació i fixació de premarcs, retorn en obertures fins a fusteria, cargols, pastes i cintes per a juntes, ancoratges per a terra i sostre, banda elàstica acústica sota els perfils perimetrals, p.p. de cantoneres (paper amb reforç metàl·lic), reforços metàl·lics i/o de fusta per a suport de sanitaris, armaris i/o altres complements per penjar i p.p. d'elements auxiliars de fixació i ancoratge. Els muntants verticals i les plaques no s'han de fixar al canal horitzontal superior per evitar transmetre els moviments del forjat sobre els envans. | 129.027
Planta baja |  | 12 | 4.75 |  |  | 57
Planta primera |  | 15.9 | 4.53 |  |  | 72.027
01.02.04.04.010 | L | P7J9-DPGD | m2 | Reblert de junt, en cas necessari, amb placa de poliestirè expandit de 10 mm de gruix, col·locada a pressió a l'interior del junt, ó fixat amb adhesiu o mecànicament, segons necessitats. | Reblert de junt, en cas necessari, amb placa de poliestirè expandit de 10 mm de gruix, col·locada a pressió a l'interior del junt, ó fixat amb adhesiu o mecànicament, segons necessitats. | 750
Juntes |  | 750 |  |  |  | 750
01.02.04.04.011 | L | P7J9-DPG9 | m2 | Reblert de junt, en cas necessari, amb placa de poliestirè expandit de 20 mm de gruix, col·locada a pressió a l'interior del junt, ó fixat amb adhesiu o mecànicament, segons necessitats. | Reblert de junt, en cas necessari, amb placa de poliestirè expandit de 20 mm de gruix, col·locada a pressió a l'interior del junt, ó fixat amb adhesiu o mecànicament, segons necessitats. | 145.85
Pilars mitgera sur |  | 0.1 | 9.85 | 10 |  | 9.85
Pilars mitgera nord |  | 0.6 | 6 | 10 |  | 36
juntes estructura |  | 100 |  |  |  | 100
01.02.04.04.012 | L | P7C45-T001 | m2 | Aïllament amb panell de llana mineral de roca (MW), de 50 mm de gruix, de rockwool o equivalente, amb una conductivitat tèrmica i resistència tèrmica segons solució constructiva CEE, col·locada amb fixacions mecàniques | Aïllament amb panell de llana mineral de roca (MW), de 50 mm de gruix, de rockwool o equivalente, amb una conductivitat tèrmica i resistència tèrmica segons solució constructiva CEE, col·locada amb fixacions mecàniques | 419.755
Mitgera sur |  | 46.9 | 8.95 |  |  | 419.755
01.02.04.04.013 | L | P6182-44Z6 | m2 | Paret de tancament per a revestir de 20 cm de gruix de bloc foradat de morter ciment, de 400x200x200 mm, llis, categoria I segons la norma UNE-EN 771-3, col·locat amb morter mixt 1:2:10 de ciment pòrtland amb filler calcari. Inclòs armadura vertical d'esperes ancorat a la llosa de forjat, peces especials per a obertures, reforçat horitzontalment amb armadura Geoforç o equivalent, massissat i armat puntual com a mínim a les cantonades, obertures i altres punts intermitjos segons indicacions de la DF. | Paret de tancament per a revestir de 20 cm de gruix de bloc foradat de morter ciment, de 400x200x200 mm, llis, categoria I segons la norma UNE-EN 771-3, col·locat amb morter mixt 1:2:10 de ciment pòrtland amb filler calcari. Inclòs armadura vertical d'esperes ancorat a la llosa de forjat, peces especials per a obertures, reforçat horitzontalment amb armadura Geoforç o equivalent, massissat i armat puntual com a mínim a les cantonades, obertures i altres punts intermitjos segons indicacions de la DF. | 132.3475
Murets cobertes |  | 50.25 | 0.45 |  |  | 22.6125
|  | 47.7 | 0.6 |  |  | 28.62
|  | 49.3 | 0.75 |  |  | 36.975
|  | 95.35 | 0.4 |  |  | 38.14
xemeneies |  | 6 | 1 |  |  | 6
01.02.04.04.014 | L | P861-6YRI | m2 | Folrat d'estructura per a marquesina, amb planxa d'alumini, acabat lacat color estàndard a definir segons mostra, treballat al taller, col·locat amb fixacions mecàniques sobre perfileria d'acer galvanitzat (inclosa) segons detall de projecte. Inclòps p.p de tapes laterals i remats. | Folrat d'estructura per a marquesina, amb planxa d'alumini, acabat lacat color estàndard a definir segons mostra, treballat al taller, col·locat amb fixacions mecàniques sobre perfileria d'acer galvanitzat (inclosa) segons detall de projecte. Inclòps p.p de tapes laterals i remats. | 228.06
Façana principal |  | 26.6 | 2.6 |  |  | 69.16
|  | 27.25 | 2.6 |  |  | 70.85
Façana posterior |  | 31.5 | 1.5 |  |  | 47.25
|  | 27.2 | 1.5 |  |  | 40.8
01.02.04.04.015 | L | P861-T001 | m2 | Folrat d'estructura per a forjat, amb planxa d'alumini, acabat lacat color estàndard a definir segons mostra, treballat al taller, col·locat amb fixacions mecàniques sobre perfileria d'acer galvanitzat (inclosa) segons detall de projecte, amb aïllament de llana mineral. Inclòps p.p de tapes laterals i remats. | Folrat d'estructura per a forjat, amb planxa d'alumini, acabat lacat color estàndard a definir segons mostra, treballat al taller, col·locat amb fixacions mecàniques sobre perfileria d'acer galvanitzat (inclosa) segons detall de projecte, amb aïllament de llana mineral. Inclòps p.p de tapes laterals i remats. | 34.0625
Façana principal | [5 empty] | 0
Planta 1 |  | 27.25 | 1.25 |  |  | 34.0625
| N | Obra | 01 | Pressupost2320SALT-PBE-PRE1
| N | Capítol | 02 | FASE 2
| N | NIVELL 3 | 04 | F2_SISTEMA ENVOLVENT I ACABATS EXTERIORS
| N | NIVELL 4 | 05 | F2_Fusteria i serralleria exterior
01.02.04.05.001 | L | PAM1-H96D | u | Porta corredissa d'apertura automàtica, de dues fulles corredisses i 2 vidres laterals fixes, per a buit d'obra de 354x250cm, tipus VISIO+125 de Manusa o equivalent amb fulles vidriades A35-2, apertura central, formada per: -Operador corredero VISIO+ 125 central 230V . Cerrojo automático incluido.:Certificado EN60335, formado por un grupo motor de2 motores trifásicos de CA, tracción directa, alimentado de red monofásica 230V/50Hzelectrónica de control IoT/ Wifi/ GRF nivel de prestaciones d, batería de emergencia supervisada, valida en vía evacuación (EN16005). Peso máx. por hoja 120Kg. Incluye cerrojo automático. -Hoja fija A35-2 :Carpintería de aluminio de 35mm de sección, plinto pinza superior e inferior(para vidrio de 10/12mm). -Hoja fija A35-2 :Carpintería de aluminio de 35mm de sección, plinto pinza superior e inferior(para vidrio de 10/12mm). - 2 Hojas correderas A35-2 :Carpintería de aluminio de 35mm de sección, plinto pinza superior e inferior(para vidrio de 10/12mm). -Guía suelo seguridad central A20, A30(simple canal):un canal. -Pack paso libre operador VISIO-125 -Llave GC-K(superficie) -Sensor detección + seguridad DDS-A(híbrido supervisado) :Tecnología dual (infrarrojos + microondas)funciones activación y detección seguridad en zona de cierre de hojas, para vías de evacuación (EN16005) -Sensor detección + seguridad DDS-B(híbrido no supervisado) :Tecnología dual (infrarrojos + microondas)funciones activación y detección seguridad en zona de cierre de hojas. -2 Sensores seguridad DDS-S(infrarrojos supervisado) -Selector Optima+ negro :Permite seleccionar el modo de funcionamiento:5. modos: Abierto. Cerrado, Solo salida, Automático y Apertura reducida. Menú para conexión Wifi y bloqueo por PIN - 2 Vidrios laminados 12=6+6(transparente):Cantos pulidos - 2 Vidrios laminados 12=6+6(transparente):Cantos pulidos Acabat anoditzat plata SQ-000 Inclòs estructura de suport a forjat. Col·locada i instal·lada. Segons fitxa 01 ALUMINI de la documentació gràfica. | Porta corredissa d'apertura automàtica, de dues fulles corredisses i 2 vidres laterals fixes, per a buit d'obra de 354x250cm, tipus VISIO+125 de Manusa o equivalent amb fulles vidriades A35-2, apertura central, formada per: -Operador corredero VISIO+ 125 central 230V . Cerrojo automático incluido.:Certificado EN60335, formado por un grupo motor de2 motores trifásicos de CA, tracción directa, alimentado de red monofásica 230V/50Hzelectrónica de control IoT/ Wifi/ GRF nivel de prestaciones d, batería de emergencia supervisada, valida en vía evacuación (EN16005). Peso máx. por hoja 120Kg. Incluye cerrojo automático. -Hoja fija A35-2 :Carpintería de aluminio de 35mm de sección, plinto pinza superior e inferior(para vidrio de 10/12mm). -Hoja fija A35-2 :Carpintería de aluminio de 35mm de sección, plinto pinza superior e inferior(para vidrio de 10/12mm). - 2 Hojas correderas A35-2 :Carpintería de aluminio de 35mm de sección, plinto pinza superior e inferior(para vidrio de 10/12mm). -Guía suelo seguridad central A20, A30(simple canal):un canal. -Pack paso libre operador VISIO-125 -Llave GC-K(superficie) -Sensor detección + seguridad DDS-A(híbrido supervisado) :Tecnología dual (infrarrojos + microondas)funciones activación y detección seguridad en zona de cierre de hojas, para vías de evacuación (EN16005) -Sensor detección + seguridad DDS-B(híbrido no supervisado) :Tecnología dual (infrarrojos + microondas)funciones activación y detección seguridad en zona de cierre de hojas. -2 Sensores seguridad DDS-S(infrarrojos supervisado) -Selector Optima+ negro :Permite seleccionar el modo de funcionamiento:5. modos: Abierto. Cerrado, Solo salida, Automático y Apertura reducida. Menú para conexión Wifi y bloqueo por PIN - 2 Vidrios laminados 12=6+6(transparente):Cantos pulidos - 2 Vidrios laminados 12=6+6(transparente):Cantos pulidos Acabat anoditzat plata SQ-000 Inclòs estructura de suport a forjat. Col·locada i instal·lada. Segons fitxa 01 ALUMINI de la documentació gràfica. | 2
|  | 2 |  |  |  | 2
01.02.04.05.002 | L | PAF3-7MZH | u | Conjunt de 2 portes dobles d'alumini lacat color estàndard a escollir segons mostram amb trencament de pont tèrmic, model Millenium Plus 70RTP de CORTIZO o equivalent, completa, amb bastiment de base, amb dues fulles batents cada porta doble, per a un buit d'obra aproximat de 356x250 cm, amb una transmitància tèrmica aproximada de 2 W/m2K segons EN 10077. Inclòs premarc, marc, fulla amb envidriament de GUARDIAN o equivalent, segellats, tapetes, sòcol-tapajuntes, escopidor, accessoris, ferramenta i acabat. Lacat amb segell QUALICOAT. Col·locada. Segons fitxa 01 ALUMINI de la documentació gràfica. El preu inclou la fusteria real a col·locar en obra, les dimensions aqui indicades son orientatives. | Conjunt de 2 portes dobles d'alumini lacat color estàndard a escollir segons mostram amb trencament de pont tèrmic, model Millenium Plus 70RTP de CORTIZO o equivalent, completa, amb bastiment de base, amb dues fulles batents cada porta doble, per a un buit d'obra aproximat de 356x250 cm, amb una transmitància tèrmica aproximada de 2 W/m2K segons EN 10077. Inclòs premarc, marc, fulla amb envidriament de GUARDIAN o equivalent, segellats, tapetes, sòcol-tapajuntes, escopidor, accessoris, ferramenta i acabat. Lacat amb segell QUALICOAT. Col·locada. Segons fitxa 01 ALUMINI de la documentació gràfica. El preu inclou la fusteria real a col·locar en obra, les dimensions aqui indicades son orientatives. | 1
|  | 1 |  |  |  | 1
01.02.04.05.003 | L | PAM1-H96A | u | Porta corredissa d'apertura automàtica, d'un full corrediss i vidre lateral fix, per a buit d'obra de 182x250cm, tipus VISIO+125 de Manusa o equivalent amb fulles vidriades A35-2, apertura lateral, formada per: Operador corredero VISIO+ 125 lateral 230V . Cerrojo automático incluido.:Certificado EN60335, formado por un grupo motor de2 motores trifásicos de CA, tracción directa, alimentado de red monofásica 230V/50Hzelectrónica de control IoT/ Wifi/ GRF nivel de prestaciones d, batería de emergencia supervisada, valida en vía evacuación (EN16005). Peso máx. por hoja 160Kg. Incluye cerrojo automático. -Hoja fija A35-2 :Carpintería de aluminio de 35mm de sección, plinto pinza superior e inferior(para vidrio de 10/12mm). -Hoja corredera A35-2 :Carpintería de aluminio de 35mm de sección, plinto pinza superior e inferior(para vidrio de 10/12mm). -Pack paso libre operador VISIO-125 -INSTALACION PUERTA CORREDERA -Llave GC-K(superficie) -Sensor detección + seguridad DDS-A(híbrido supervisado) :Tecnología dual (infrarrojos + microondas)funciones activación y detección seguridad en zona de cierre de hojas, para vías de evacuación (EN16005) -Sensor detección + seguridad DDS-B(híbrido no supervisado) :Tecnología dual (infrarrojos + microondas)funciones activación y detección seguridad en zona de cierre de hojas. -Sensor seguridad DDS-S(infrarrojos supervisado) -Selector Optima+ negro :Permite seleccionar el modo de funcionamiento:5. modos: Abierto. Cerrado, Solo salida, Automático y Apertura reducida. Menú para conexión Wifi y bloqueo por PIN - 2 Vidrios laminados 12=6+6(transparente):Cantos pulidos Inclòs estructura de suport a forjat. Col·locada i instal·lada. Segons fitxa 03 ALUMINI de la documentació gràfica. | Porta corredissa d'apertura automàtica, d'un full corrediss i vidre lateral fix, per a buit d'obra de 182x250cm, tipus VISIO+125 de Manusa o equivalent amb fulles vidriades A35-2, apertura lateral, formada per: Operador corredero VISIO+ 125 lateral 230V . Cerrojo automático incluido.:Certificado EN60335, formado por un grupo motor de2 motores trifásicos de CA, tracción directa, alimentado de red monofásica 230V/50Hzelectrónica de control IoT/ Wifi/ GRF nivel de prestaciones d, batería de emergencia supervisada, valida en vía evacuación (EN16005). Peso máx. por hoja 160Kg. Incluye cerrojo automático. -Hoja fija A35-2 :Carpintería de aluminio de 35mm de sección, plinto pinza superior e inferior(para vidrio de 10/12mm). -Hoja corredera A35-2 :Carpintería de aluminio de 35mm de sección, plinto pinza superior e inferior(para vidrio de 10/12mm). -Pack paso libre operador VISIO-125 -INSTALACION PUERTA CORREDERA -Llave GC-K(superficie) -Sensor detección + seguridad DDS-A(híbrido supervisado) :Tecnología dual (infrarrojos + microondas)funciones activación y detección seguridad en zona de cierre de hojas, para vías de evacuación (EN16005) -Sensor detección + seguridad DDS-B(híbrido no supervisado) :Tecnología dual (infrarrojos + microondas)funciones activación y detección seguridad en zona de cierre de hojas. -Sensor seguridad DDS-S(infrarrojos supervisado) -Selector Optima+ negro :Permite seleccionar el modo de funcionamiento:5. modos: Abierto. Cerrado, Solo salida, Automático y Apertura reducida. Menú para conexión Wifi y bloqueo por PIN - 2 Vidrios laminados 12=6+6(transparente):Cantos pulidos Inclòs estructura de suport a forjat. Col·locada i instal·lada. Segons fitxa 03 ALUMINI de la documentació gràfica. | 2
|  | 2 |  |  |  | 2
01.02.04.05.004 | L | PAFA-7R5X | u | Tancament fix d'alumini lacat color estàndard a escollir segons mostra, amb trencament de pont tèrmic, model COR 70 hoja oculta RTP de CORTIZO o equivalent, completa, amb bastiment de base, per a un buit d'obra aproximat de 996x250 cm +65cm d'alçada d'estructura de suport oculta fins a forjat, amb una transmitància tèrmica aproximada de 1,7 W/m2K segons EN 10077. Inclòs premarc, marc, fulla amb envidriament de GUARDIAN o equivalent, segellats, tapetes, sòcol-tapajuntes, escopidor, accessoris i acabat. Lacat amb segell QUALICOAT. Inclòs estrcutura d'ancoratge a forjat. Col·locat. Segons fitxa 04 ALUMINI de la documentació gràfica. El preu inclou la fusteria real a col·locar en obra, les dimensions aqui indicades son orientatives. | Tancament fix d'alumini lacat color estàndard a escollir segons mostra, amb trencament de pont tèrmic, model COR 70 hoja oculta RTP de CORTIZO o equivalent, completa, amb bastiment de base, per a un buit d'obra aproximat de 996x250 cm +65cm d'alçada d'estructura de suport oculta fins a forjat, amb una transmitància tèrmica aproximada de 1,7 W/m2K segons EN 10077. Inclòs premarc, marc, fulla amb envidriament de GUARDIAN o equivalent, segellats, tapetes, sòcol-tapajuntes, escopidor, accessoris i acabat. Lacat amb segell QUALICOAT. Inclòs estrcutura d'ancoratge a forjat. Col·locat. Segons fitxa 04 ALUMINI de la documentació gràfica. El preu inclou la fusteria real a col·locar en obra, les dimensions aqui indicades son orientatives. | 1
|  | 1 |  |  |  | 1
01.02.04.05.005 | L | PAFA-T005 | u | Tancament fix d'alumini lacat color estàndard a escollir segons mostra, amb trencament de pont tèrmic, model COR 70 hoja oculta RTP de CORTIZO o equivalent, completa, amb bastiment de base, per a un buit d'obra aproximat de 354x250 cm, amb una transmitància tèrmica aproximada de 1,7 W/m2K segons EN 10077. Inclòs premarc, marc, fulla amb envidriament de GUARDIAN o equivalent, segellats, tapetes, sòcol-tapajuntes, escopidor, accessoris i acabat. Lacat amb segell QUALICOAT. Inclòs estructura d'ancoratge a forjat. Col·locat. Segons fitxa 05 ALUMINI de la documentació gràfica. El preu inclou la fusteria real a col·locar en obra, les dimensions aqui indicades son orientatives. | Tancament fix d'alumini lacat color estàndard a escollir segons mostra, amb trencament de pont tèrmic, model COR 70 hoja oculta RTP de CORTIZO o equivalent, completa, amb bastiment de base, per a un buit d'obra aproximat de 354x250 cm, amb una transmitància tèrmica aproximada de 1,7 W/m2K segons EN 10077. Inclòs premarc, marc, fulla amb envidriament de GUARDIAN o equivalent, segellats, tapetes, sòcol-tapajuntes, escopidor, accessoris i acabat. Lacat amb segell QUALICOAT. Inclòs estructura d'ancoratge a forjat. Col·locat. Segons fitxa 05 ALUMINI de la documentació gràfica. El preu inclou la fusteria real a col·locar en obra, les dimensions aqui indicades son orientatives. | 2
|  | 2 |  |  |  | 2
01.02.04.05.006 | L | PAFA-T006 | u | Tancament fix d'alumini lacat color estàndard a escollir segons mostra, amb trencament de pont tèrmic, model COR 70 hoja oculta RTP de CORTIZO o equivalent, completa, amb bastiment de base, per a un buit d'obra aproximat de 260x250 cm, amb una transmitància tèrmica aproximada de 1,7 W/m2K segons EN 10077. Inclòs premarc, marc, fulla amb envidriament de GUARDIAN o equivalent, segellats, tapetes, sòcol-tapajuntes, escopidor, accessoris i acabat. Lacat amb segell QUALICOAT. Inclòs estructura d'ancoratge a forjat. Col·locat. Segons fitxa 06 ALUMINI de la documentació gràfica. El preu inclou la fusteria real a col·locar en obra, les dimensions aqui indicades son orientatives. | Tancament fix d'alumini lacat color estàndard a escollir segons mostra, amb trencament de pont tèrmic, model COR 70 hoja oculta RTP de CORTIZO o equivalent, completa, amb bastiment de base, per a un buit d'obra aproximat de 260x250 cm, amb una transmitància tèrmica aproximada de 1,7 W/m2K segons EN 10077. Inclòs premarc, marc, fulla amb envidriament de GUARDIAN o equivalent, segellats, tapetes, sòcol-tapajuntes, escopidor, accessoris i acabat. Lacat amb segell QUALICOAT. Inclòs estructura d'ancoratge a forjat. Col·locat. Segons fitxa 06 ALUMINI de la documentació gràfica. El preu inclou la fusteria real a col·locar en obra, les dimensions aqui indicades son orientatives. | 1
|  | 1 |  |  |  | 1
01.02.04.05.007 | L | PAFA-T007 | u | Tancament d'alumini lacat color estàndard a escollir segons mostra, de porta batent i fix lateral i superior, amb trencament de pont tèrmic, model Millenium Plus 70 hoja RTP de CORTIZO o equivalent, completa, amb bastiment de base, per a un buit d'obra aproximat de 452x310 cm, amb una transmitància tèrmica aproximada de 2 W/m2K segons EN 10077. Inclòs premarc, marc, fulla i fixes amb envidriament de GUARDIAN o equivalent, segellats, tapetes, sòcol-tapajuntes, escopidor, accessoris, ferratges i acabat. Lacat amb segell QUALICOAT. Inclòs estructura d'ancoratge a forjat. Col·locat. Segons fitxa 07 ALUMINI de la documentació gràfica. El preu inclou la fusteria real a col·locar en obra, les dimensions aqui indicades son orientatives. | Tancament d'alumini lacat color estàndard a escollir segons mostra, de porta batent i fix lateral i superior, amb trencament de pont tèrmic, model Millenium Plus 70 hoja RTP de CORTIZO o equivalent, completa, amb bastiment de base, per a un buit d'obra aproximat de 452x310 cm, amb una transmitància tèrmica aproximada de 2 W/m2K segons EN 10077. Inclòs premarc, marc, fulla i fixes amb envidriament de GUARDIAN o equivalent, segellats, tapetes, sòcol-tapajuntes, escopidor, accessoris, ferratges i acabat. Lacat amb segell QUALICOAT. Inclòs estructura d'ancoratge a forjat. Col·locat. Segons fitxa 07 ALUMINI de la documentació gràfica. El preu inclou la fusteria real a col·locar en obra, les dimensions aqui indicades son orientatives. | 2
|  | 2 |  |  |  | 2
01.02.04.05.008 | L | PAFA-T008 | u | Tancament d'alumini lacat color estàndard a escollir segons mostra, de porta batent i fix lateral i superior, amb trencament de pont tèrmic, model Millenium Plus 70 hoja RTP de CORTIZO o equivalent, completa, amb bastiment de base, per a un buit d'obra aproximat de 441x310 cm, amb una transmitància tèrmica aproximada de 2 W/m2K segons EN 10077. Inclòs premarc, marc, fulla i fixes amb envidriament de GUARDIAN o equivalent, segellats, tapetes, sòcol-tapajuntes, escopidor, accessoris, ferratges i acabat. Lacat amb segell QUALICOAT. Inclòs estructura d'ancoratge a forjat. Col·locat. Segons fitxa 08 ALUMINI de la documentació gràfica. El preu inclou la fusteria real a col·locar en obra, les dimensions aqui indicades son orientatives. | Tancament d'alumini lacat color estàndard a escollir segons mostra, de porta batent i fix lateral i superior, amb trencament de pont tèrmic, model Millenium Plus 70 hoja RTP de CORTIZO o equivalent, completa, amb bastiment de base, per a un buit d'obra aproximat de 441x310 cm, amb una transmitància tèrmica aproximada de 2 W/m2K segons EN 10077. Inclòs premarc, marc, fulla i fixes amb envidriament de GUARDIAN o equivalent, segellats, tapetes, sòcol-tapajuntes, escopidor, accessoris, ferratges i acabat. Lacat amb segell QUALICOAT. Inclòs estructura d'ancoratge a forjat. Col·locat. Segons fitxa 08 ALUMINI de la documentació gràfica. El preu inclou la fusteria real a col·locar en obra, les dimensions aqui indicades son orientatives. | 2
|  | 2 |  |  |  | 2
01.02.04.05.009 | L | PAF3-T009 | u | Tacament d'alumini lacat color estàndard a escollir segons mostra, dues portes practicables, amb trencament de pont tèrmic, model Millenium Plus 70RTP de CORTIZO o equivalent, completa, amb bastiment de base, amb dues fulles batents cada porta doble, per a un buit d'obra aproximat de 356x250 cm, amb una transmitància tèrmica aproximada de 2 W/m2K segons EN 10077. Inclòs premarc, marc, fulla amb envidriament de GUARDIAN o equivalent, segellats, tapetes, sòcol-tapajuntes, escopidor, accessoris, ferramenta i acabat. Lacat amb segell QUALICOAT. Col·locada. Segons fitxa 01 ALUMINI de la documentació gràfica. El preu inclou la fusteria real a col·locar en obra, les dimensions aqui indicades son orientatives. | Tacament d'alumini lacat color estàndard a escollir segons mostra, dues portes practicables, amb trencament de pont tèrmic, model Millenium Plus 70RTP de CORTIZO o equivalent, completa, amb bastiment de base, amb dues fulles batents cada porta doble, per a un buit d'obra aproximat de 356x250 cm, amb una transmitància tèrmica aproximada de 2 W/m2K segons EN 10077. Inclòs premarc, marc, fulla amb envidriament de GUARDIAN o equivalent, segellats, tapetes, sòcol-tapajuntes, escopidor, accessoris, ferramenta i acabat. Lacat amb segell QUALICOAT. Col·locada. Segons fitxa 01 ALUMINI de la documentació gràfica. El preu inclou la fusteria real a col·locar en obra, les dimensions aqui indicades son orientatives. | 1
|  | 1 |  |  |  | 1
01.02.04.05.010 | L | PAF3-T010 | u | Conjunt de 2 portes dobles d'alumini lacat color estàndard a escollir segons mostram amb trencament de pont tèrmic, model Millenium Plus 70RTP de CORTIZO o equivalent, completa, amb bastiment de base, amb dues fulles batents cada porta doble, per a un buit d'obra aproximat de 356x250 cm, amb una transmitància tèrmica aproximada de 2 W/m2K segons EN 10077. Inclòs premarc, marc, fulla amb envidriament de GUARDIAN o equivalent, segellats, tapetes, sòcol-tapajuntes, escopidor, accessoris, ferramenta i acabat. Lacat amb segell QUALICOAT. Col·locada. Segons fitxa 01 ALUMINI de la documentació gràfica. El preu inclou la fusteria real a col·locar en obra, les dimensions aqui indicades son orientatives. | Conjunt de 2 portes dobles d'alumini lacat color estàndard a escollir segons mostram amb trencament de pont tèrmic, model Millenium Plus 70RTP de CORTIZO o equivalent, completa, amb bastiment de base, amb dues fulles batents cada porta doble, per a un buit d'obra aproximat de 356x250 cm, amb una transmitància tèrmica aproximada de 2 W/m2K segons EN 10077. Inclòs premarc, marc, fulla amb envidriament de GUARDIAN o equivalent, segellats, tapetes, sòcol-tapajuntes, escopidor, accessoris, ferramenta i acabat. Lacat amb segell QUALICOAT. Col·locada. Segons fitxa 01 ALUMINI de la documentació gràfica. El preu inclou la fusteria real a col·locar en obra, les dimensions aqui indicades son orientatives. | 2
|  | 2 |  |  |  | 2
01.02.04.05.011 | L | P8K3-5TRE | m | Embocadura perimetral de obertures de finestres de planxa d'alumini lacat ídem fusteries, segons detall de projecte, amb elements de fixació i ancoratge. Col·locat | Embocadura perimetral de obertures de finestres de planxa d'alumini lacat ídem fusteries, segons detall de projecte, amb elements de fixació i ancoratge. Col·locat | 24.2
tancament 10_ALUMINI |  | 7.4 | 2 |  |  | 14.8
tancament 09_ALUMINI |  | 9.4 |  |  |  | 9.4
| N | Obra | 01 | Pressupost2320SALT-PBE-PRE1
| N | Capítol | 02 | FASE 2
| N | NIVELL 3 | 05 | F2_SISTEMA DE COMPARTIMENTACIÓ I ACABATS INTERIORS
| N | NIVELL 4 | 01 | F2_Compartimentació i divisòries
01.02.05.01.001 | L | P6124-AAF1 | m2 | Paret de maó klinker d'una cara vista de gruix 13,5 cm, amb peces de gres Clinquer Lanzarote / Pirineu de Cerámica La Paloma o equivalent, de 282x135x50 mm, cares vistes, col·locat amb morter per a ram de paleta industrialitzat M 7.5 (7,5 N/mm2) de designació (G) segons UNE-EN 998-2. Inclòs p.p de formació de dintells, cèrcols, execució de trobades i obertures, i peces especials. | Paret de maó klinker d'una cara vista de gruix 13,5 cm, amb peces de gres Clinquer Lanzarote / Pirineu de Cerámica La Paloma o equivalent, de 282x135x50 mm, cares vistes, col·locat amb morter per a ram de paleta industrialitzat M 7.5 (7,5 N/mm2) de designació (G) segons UNE-EN 998-2. Inclòs p.p de formació de dintells, cèrcols, execució de trobades i obertures, i peces especials. | 807.4632
Planta baixa (h=4,85) |  | 64.62 | 4.85 |  |  | 313.407
Planta baixa (h=1,90) |  | 99 | 1.9 |  |  | 188.1
Planta primera (h=4,53) |  | 67.54 | 4.53 |  |  | 305.9562
01.02.05.01.002 | L | P6125-7BJ8 | m2 | Paret per a revestir de gruix 14 cm, de maó calat, de 290x140x100 mm, per a revestir, categoria I, HD, segons la norma UNE-EN 771-1, col·locat amb morter per a ram de paleta industrialitzat M 7.5 (7,5 N/mm2) de designació (G) segons norma UNE-EN 998-2. Inclòs p.p de formació de dintells, cèrcols, execució de trobades i obertures, i peces especials. | Paret per a revestir de gruix 14 cm, de maó calat, de 290x140x100 mm, per a revestir, categoria I, HD, segons la norma UNE-EN 771-1, col·locat amb morter per a ram de paleta industrialitzat M 7.5 (7,5 N/mm2) de designació (G) segons norma UNE-EN 998-2. Inclòs p.p de formació de dintells, cèrcols, execució de trobades i obertures, i peces especials. | 520.8575
Planta baixa (h=4,85) |  | 40.84 | 4.85 |  |  | 198.074
Planta baixa (h=2,20) |  | 99 | 2.2 |  |  | 217.8
Planta baixa (h=0,90) |  | 18.75 | 0.9 |  |  | 16.875
Planta primera (h=4,53) |  | 19.45 | 4.53 |  |  | 88.1085
01.02.05.01.003 | L | P83EC-9A0G | m2 | Extradossat de plaques de guix laminat format per estructura autoportant arriostrada normal amb perfileria de planxa d'acer galvanitzat, amb un gruix total de l'extradossat de 63 mm, muntants cada 600 mm de 48 mm d'amplaria i canals de 48 mm d'amplaria, amb 1 placa estàndard (A) de 15 mm de gruix, fixada mecànicament i aïllament amb plaques de llana mineral de roca. Inclòs replanteig, col·locació i fixació de premarcs, retorn en obertures fins a fusteria, cargols, pastes i cintes per a juntes, ancoratges per a terra i sostre, banda elàstica acústica sota els perfils perimetrals, p.p. de cantoneres (paper amb reforç metàl·lic), reforços metàl·lics i/o de fusta per a suport de sanitaris, armaris i/o altres complements per penjar i p.p. d'elements auxiliars de fixació i ancoratge. Els muntants verticals i les plaques no s'han de fixar al canal horitzontal superior per evitar transmetre els moviments del forjat sobre els envans. | Extradossat de plaques de guix laminat format per estructura autoportant arriostrada normal amb perfileria de planxa d'acer galvanitzat, amb un gruix total de l'extradossat de 63 mm, muntants cada 600 mm de 48 mm d'amplaria i canals de 48 mm d'amplaria, amb 1 placa estàndard (A) de 15 mm de gruix, fixada mecànicament i aïllament amb plaques de llana mineral de roca. Inclòs replanteig, col·locació i fixació de premarcs, retorn en obertures fins a fusteria, cargols, pastes i cintes per a juntes, ancoratges per a terra i sostre, banda elàstica acústica sota els perfils perimetrals, p.p. de cantoneres (paper amb reforç metàl·lic), reforços metàl·lics i/o de fusta per a suport de sanitaris, armaris i/o altres complements per penjar i p.p. d'elements auxiliars de fixació i ancoratge. Els muntants verticals i les plaques no s'han de fixar al canal horitzontal superior per evitar transmetre els moviments del forjat sobre els envans. | 554.65
Planta baixa |  | 77 | 4.85 |  |  | 373.45
Planta Primera |  | 40 | 4.53 |  |  | 181.2
01.02.05.01.004 | L | P83EC-981U | m2 | Extradossat de plaques de guix laminat format per estructura autoportant arriostrada normal amb perfileria de planxa d'acer galvanitzat, amb un gruix total de l'extradossat de 30 mm, guía omega cada 600 mm de 15 mm d'amplaria i canals de 15 mm d'amplaria, amb 1 placa hidròfuga (H) de 15 mm de gruix, fixada mecànicament. Inclòs replanteig, col·locació i fixació de premarcs, retorn en obertures fins a fusteria, cargols, pastes i cintes per a juntes, ancoratges per a terra i sostre, banda elàstica acústica sota els perfils perimetrals, p.p. de cantoneres (paper amb reforç metàl·lic), reforços metàl·lics i/o de fusta per a suport de sanitaris, armaris i/o altres complements per penjar i p.p. d'elements auxiliars de fixació i ancoratge. Els muntants verticals i les plaques no s'han de fixar al canal horitzontal superior per evitar transmetre els moviments del forjat sobre els envans. | Extradossat de plaques de guix laminat format per estructura autoportant arriostrada normal amb perfileria de planxa d'acer galvanitzat, amb un gruix total de l'extradossat de 30 mm, guía omega cada 600 mm de 15 mm d'amplaria i canals de 15 mm d'amplaria, amb 1 placa hidròfuga (H) de 15 mm de gruix, fixada mecànicament. Inclòs replanteig, col·locació i fixació de premarcs, retorn en obertures fins a fusteria, cargols, pastes i cintes per a juntes, ancoratges per a terra i sostre, banda elàstica acústica sota els perfils perimetrals, p.p. de cantoneres (paper amb reforç metàl·lic), reforços metàl·lics i/o de fusta per a suport de sanitaris, armaris i/o altres complements per penjar i p.p. d'elements auxiliars de fixació i ancoratge. Els muntants verticals i les plaques no s'han de fixar al canal horitzontal superior per evitar transmetre els moviments del forjat sobre els envans. | 20.952
Planta baixa |  | 4.32 | 4.85 |  |  | 20.952
01.02.05.01.005 | L | P83EC-9A0N | m2 | Extradossat de plaques de guix laminat format per estructura autoportant arriostrada normal amb perfileria de planxa d'acer galvanitzat, amb un gruix total de l'extradossat de 63 mm, muntants cada 600 mm de 48 mm d'amplaria i canals de 48 mm d'amplaria, amb 1 placa hidròfuga (H) de 15 mm de gruix, fixada mecànicament i aïllament amb plaques de llana mineral de roca. Inclòs replanteig, col·locació i fixació de premarcs, retorn en obertures fins a fusteria, cargols, pastes i cintes per a juntes, ancoratges per a terra i sostre, banda elàstica acústica sota els perfils perimetrals, p.p. de cantoneres (paper amb reforç metàl·lic), reforços metàl·lics i/o de fusta per a suport de sanitaris, armaris i/o altres complements per penjar i p.p. d'elements auxiliars de fixació i ancoratge. Els muntants verticals i les plaques no s'han de fixar al canal horitzontal superior per evitar transmetre els moviments del forjat sobre els envans. | Extradossat de plaques de guix laminat format per estructura autoportant arriostrada normal amb perfileria de planxa d'acer galvanitzat, amb un gruix total de l'extradossat de 63 mm, muntants cada 600 mm de 48 mm d'amplaria i canals de 48 mm d'amplaria, amb 1 placa hidròfuga (H) de 15 mm de gruix, fixada mecànicament i aïllament amb plaques de llana mineral de roca. Inclòs replanteig, col·locació i fixació de premarcs, retorn en obertures fins a fusteria, cargols, pastes i cintes per a juntes, ancoratges per a terra i sostre, banda elàstica acústica sota els perfils perimetrals, p.p. de cantoneres (paper amb reforç metàl·lic), reforços metàl·lics i/o de fusta per a suport de sanitaris, armaris i/o altres complements per penjar i p.p. d'elements auxiliars de fixació i ancoratge. Els muntants verticals i les plaques no s'han de fixar al canal horitzontal superior per evitar transmetre els moviments del forjat sobre els envans. | 548.7387
Planta baixa |  | 84.15 | 4.85 |  |  | 408.1275
Planta primera |  | 31.04 | 4.53 |  |  | 140.6112
01.02.05.01.006 | L | P83EC-9A0Q | m2 | Extradossat de plaques de guix laminat format per estructura autoportant arriostrada normal amb perfileria de planxa d'acer galvanitzat, amb un gruix total de l'extradossat de 105 mm, muntants cada 600 mm de 90 mm d'amplaria i canals de 90 mm d'amplaria, amb 1 placa hidròfuga (H) de 15 mm de gruix, fixada mecànicament i aïllament amb plaques de llana mineral de roca. Inclòs replanteig, col·locació i fixació de premarcs, retorn en obertures fins a fusteria, cargols, pastes i cintes per a juntes, ancoratges per a terra i sostre, banda elàstica acústica sota els perfils perimetrals, p.p. de cantoneres (paper amb reforç metàl·lic), reforços metàl·lics i/o de fusta per a suport de sanitaris, armaris i/o altres complements per penjar i p.p. d'elements auxiliars de fixació i ancoratge. Els muntants verticals i les plaques no s'han de fixar al canal horitzontal superior per evitar transmetre els moviments del forjat sobre els envans. | Extradossat de plaques de guix laminat format per estructura autoportant arriostrada normal amb perfileria de planxa d'acer galvanitzat, amb un gruix total de l'extradossat de 105 mm, muntants cada 600 mm de 90 mm d'amplaria i canals de 90 mm d'amplaria, amb 1 placa hidròfuga (H) de 15 mm de gruix, fixada mecànicament i aïllament amb plaques de llana mineral de roca. Inclòs replanteig, col·locació i fixació de premarcs, retorn en obertures fins a fusteria, cargols, pastes i cintes per a juntes, ancoratges per a terra i sostre, banda elàstica acústica sota els perfils perimetrals, p.p. de cantoneres (paper amb reforç metàl·lic), reforços metàl·lics i/o de fusta per a suport de sanitaris, armaris i/o altres complements per penjar i p.p. d'elements auxiliars de fixació i ancoratge. Els muntants verticals i les plaques no s'han de fixar al canal horitzontal superior per evitar transmetre els moviments del forjat sobre els envans. | 27.0145
Planta baixa |  | 5.57 | 4.85 |  |  | 27.0145
01.02.05.01.007 | L | P654-8QQN | m2 | Envà de plaques de guix laminat amb aïllament de plaques de llana de roca format per estructura senzilla normal amb perfileria de planxa d'acer galvanitzat, amb un gruix total de l'envà de 78 mm, muntants cada 600 mm de 48 mm d'amplària i canals de 48 mm d'amplària, 1 placa hidròfuga (H) de 15 mm de gruix en cada cara, fixades mecànicament i aïllament de plaques de llana mineral de roca. Inclòs replanteig, col·locació i fixació de premarcs, retorn en obertures fins a fusteria, cargols, pastes i cintes per a juntes, ancoratges per a terra i sostre, banda elàstica acústica sota els perfils perimetrals, p.p. de cantoneres (paper amb reforç metàl·lic), reforços metàl·lics i/o de fusta per a suport de sanitaris, armaris i/o altres complements per penjar i p.p. d'elements auxiliars de fixació i ancoratge. Els muntants verticals i les plaques no s'han de fixar al canal horitzontal superior per evitar transmetre els moviments del forjat sobre els envans. | Envà de plaques de guix laminat amb aïllament de plaques de llana de roca format per estructura senzilla normal amb perfileria de planxa d'acer galvanitzat, amb un gruix total de l'envà de 78 mm, muntants cada 600 mm de 48 mm d'amplària i canals de 48 mm d'amplària, 1 placa hidròfuga (H) de 15 mm de gruix en cada cara, fixades mecànicament i aïllament de plaques de llana mineral de roca. Inclòs replanteig, col·locació i fixació de premarcs, retorn en obertures fins a fusteria, cargols, pastes i cintes per a juntes, ancoratges per a terra i sostre, banda elàstica acústica sota els perfils perimetrals, p.p. de cantoneres (paper amb reforç metàl·lic), reforços metàl·lics i/o de fusta per a suport de sanitaris, armaris i/o altres complements per penjar i p.p. d'elements auxiliars de fixació i ancoratge. Els muntants verticals i les plaques no s'han de fixar al canal horitzontal superior per evitar transmetre els moviments del forjat sobre els envans. | 38.8
Planta baixa |  | 8 | 4.85 |  |  | 38.8
01.02.05.01.008 | L | P654-8QQ1 | m2 | Envà de plaques de guix laminat amb aïllament de plaques de llana de roca format per estructura senzilla normal amb perfileria de planxa d'acer galvanitzat, amb un gruix total de l'envà de 120 mm, muntants cada 600 mm de 90 mm d'amplària i canals de 90 mm d'amplària, 1 placa hidròfuga (H) de 15 mm de gruix en cada cara, fixades mecànicament i aïllament de plaques de llana mineral de roca. Inclòs replanteig, col·locació i fixació de premarcs, retorn en obertures fins a fusteria, cargols, pastes i cintes per a juntes, ancoratges per a terra i sostre, banda elàstica acústica sota els perfils perimetrals, p.p. de cantoneres (paper amb reforç metàl·lic), reforços metàl·lics i/o de fusta per a suport de sanitaris, armaris i/o altres complements per penjar i p.p. d'elements auxiliars de fixació i ancoratge. Els muntants verticals i les plaques no s'han de fixar al canal horitzontal superior per evitar transmetre els moviments del forjat sobre els envans. | Envà de plaques de guix laminat amb aïllament de plaques de llana de roca format per estructura senzilla normal amb perfileria de planxa d'acer galvanitzat, amb un gruix total de l'envà de 120 mm, muntants cada 600 mm de 90 mm d'amplària i canals de 90 mm d'amplària, 1 placa hidròfuga (H) de 15 mm de gruix en cada cara, fixades mecànicament i aïllament de plaques de llana mineral de roca. Inclòs replanteig, col·locació i fixació de premarcs, retorn en obertures fins a fusteria, cargols, pastes i cintes per a juntes, ancoratges per a terra i sostre, banda elàstica acústica sota els perfils perimetrals, p.p. de cantoneres (paper amb reforç metàl·lic), reforços metàl·lics i/o de fusta per a suport de sanitaris, armaris i/o altres complements per penjar i p.p. d'elements auxiliars de fixació i ancoratge. Els muntants verticals i les plaques no s'han de fixar al canal horitzontal superior per evitar transmetre els moviments del forjat sobre els envans. | 176.2975
Planta baixa |  | 36.35 | 4.85 |  |  | 176.2975
01.02.05.01.009 | L | P654-T001 | m2 | Envà de plaques de guix laminat amb aïllament de plaques de llana de roca format per estructura senzilla normal amb perfileria de planxa d'acer galvanitzat, amb un gruix total de l'envà de 135 mm, muntants cada 600 mm de 90 mm d'amplària i canals de 90 mm d'amplària, 2 plaques tipus estàndard (A) a una cara i 1 placa hidròfuga (H) de 15 mm de gruix a l'altra cara, fixades mecànicament i aïllament de plaques de llana mineral de roca. Inclòs replanteig, col·locació i fixació de premarcs, retorn en obertures fins a fusteria, cargols, pastes i cintes per a juntes, ancoratges per a terra i sostre, banda elàstica acústica sota els perfils perimetrals, p.p. de cantoneres (paper amb reforç metàl·lic), reforços metàl·lics i/o de fusta per a suport de sanitaris, armaris i/o altres complements per penjar i p.p. d'elements auxiliars de fixació i ancoratge. Els muntants verticals i les plaques no s'han de fixar al canal horitzontal superior per evitar transmetre els moviments del forjat sobre els envans. | Envà de plaques de guix laminat amb aïllament de plaques de llana de roca format per estructura senzilla normal amb perfileria de planxa d'acer galvanitzat, amb un gruix total de l'envà de 135 mm, muntants cada 600 mm de 90 mm d'amplària i canals de 90 mm d'amplària, 2 plaques tipus estàndard (A) a una cara i 1 placa hidròfuga (H) de 15 mm de gruix a l'altra cara, fixades mecànicament i aïllament de plaques de llana mineral de roca. Inclòs replanteig, col·locació i fixació de premarcs, retorn en obertures fins a fusteria, cargols, pastes i cintes per a juntes, ancoratges per a terra i sostre, banda elàstica acústica sota els perfils perimetrals, p.p. de cantoneres (paper amb reforç metàl·lic), reforços metàl·lics i/o de fusta per a suport de sanitaris, armaris i/o altres complements per penjar i p.p. d'elements auxiliars de fixació i ancoratge. Els muntants verticals i les plaques no s'han de fixar al canal horitzontal superior per evitar transmetre els moviments del forjat sobre els envans. | 75.4175
Planta baixa |  | 15.55 | 4.85 |  |  | 75.4175
01.02.05.01.010 | L | P654-8R0W | m2 | Envà de plaques de guix laminat amb aïllament de plaques de llana de roca format per estructura senzilla normal amb perfileria de planxa d'acer galvanitzat, amb un gruix total de l'envà de 150 mm, muntants cada 600 mm de 90 mm d'amplària i canals de 90 mm d'amplària, 2 plaques tipus estàndard (A) a cada cara de 15 mm de gruix cada una, fixades mecànicament i aïllament de plaques de llana mineral de roca. Inclòs replanteig, col·locació i fixació de premarcs, retorn en obertures fins a fusteria, cargols, pastes i cintes per a juntes, ancoratges per a terra i sostre, banda elàstica acústica sota els perfils perimetrals, p.p. de cantoneres (paper amb reforç metàl·lic), reforços metàl·lics i/o de fusta per a suport de sanitaris, armaris i/o altres complements per penjar i p.p. d'elements auxiliars de fixació i ancoratge. Els muntants verticals i les plaques no s'han de fixar al canal horitzontal superior per evitar transmetre els moviments del forjat sobre els envans. | Envà de plaques de guix laminat amb aïllament de plaques de llana de roca format per estructura senzilla normal amb perfileria de planxa d'acer galvanitzat, amb un gruix total de l'envà de 150 mm, muntants cada 600 mm de 90 mm d'amplària i canals de 90 mm d'amplària, 2 plaques tipus estàndard (A) a cada cara de 15 mm de gruix cada una, fixades mecànicament i aïllament de plaques de llana mineral de roca. Inclòs replanteig, col·locació i fixació de premarcs, retorn en obertures fins a fusteria, cargols, pastes i cintes per a juntes, ancoratges per a terra i sostre, banda elàstica acústica sota els perfils perimetrals, p.p. de cantoneres (paper amb reforç metàl·lic), reforços metàl·lics i/o de fusta per a suport de sanitaris, armaris i/o altres complements per penjar i p.p. d'elements auxiliars de fixació i ancoratge. Els muntants verticals i les plaques no s'han de fixar al canal horitzontal superior per evitar transmetre els moviments del forjat sobre els envans. | 16.2475
Planta baixa |  | 3.35 | 4.85 |  |  | 16.2475
| N | Obra | 01 | Pressupost2320SALT-PBE-PRE1
| N | Capítol | 02 | FASE 2
| N | NIVELL 3 | 05 | F2_SISTEMA DE COMPARTIMENTACIÓ I ACABATS INTERIORS
| N | NIVELL 4 | 02 | F2_Revestiments
01.02.05.02.001 | L | P811-3EJ9 | m2 | Arrebossat reglejat sobre parament vertical interior, amb morter de ciment 1:4. Inclòs sanejat i preparació de la superficie per assegurar l'adherència, p.p de malla de fibra de vidre o pvc de reforç per evitar fissuracions en canvis de tipus de materials de suport. | Arrebossat reglejat sobre parament vertical interior, amb morter de ciment 1:4. Inclòs sanejat i preparació de la superficie per assegurar l'adherència, p.p de malla de fibra de vidre o pvc de reforç per evitar fissuracions en canvis de tipus de materials de suport. | 620.16
Planta baixa |  | 63.4 | 4.85 |  |  | 307.49
|  | 117.75 | 2.2 |  |  | 259.05
|  | 19.15 | 2.8 |  |  | 53.62
01.02.05.02.002 | L | P89I-4V8Q | m2 | Pintat de parament horitzontal, amb pintura acrílica mate amb acabat llis, ecològica, amb una capa segelladora i dues d'acabat. Inclòs sanejat i preparació de la superficie segons especificacions del fabricant. | Pintat de parament horitzontal, amb pintura acrílica mate amb acabat llis, ecològica, amb una capa segelladora i dues d'acabat. Inclòs sanejat i preparació de la superficie segons especificacions del fabricant. | 150
|  | 150 |  |  |  | 150
01.02.05.02.003 | L | P89I-4V8S | m2 | Pintat de parament vertical, amb pintura acrílica mate amb acabat llis, ecològica, amb una capa segelladora i dues d'acabat. Inclòs sanejat i preparació de la superficie segons especificacions del fabricant. | Pintat de parament vertical, amb pintura acrílica mate amb acabat llis, ecològica, amb una capa segelladora i dues d'acabat. Inclòs sanejat i preparació de la superficie segons especificacions del fabricant. | 1829.2923
Planta baixa |  | 218.08 | 4.85 |  |  | 1057.688
|  | 117.75 | 2.2 |  |  | 259.05
|  | 19.15 | 2.8 |  |  | 53.62
Planta primera |  | 101.31 | 4.53 |  |  | 458.9343
01.02.05.02.004 | L | P824-3QY6 | m2 | Enrajolat de parament vertical interior a una alçària <= 3 m amb rajola de gres porcellànic tipus Rosagres Biostop o equivalent, en peces de 24,4x24,4cm, color a escollir, col·locades amb adhesiu específic segons indicacions del fabricant i rejuntat amb material de rejuntat segons especificacions del fabricant. Inclòs cantones, peces especials i juntes de col·locació, tot del mateix fabricant. | Enrajolat de parament vertical interior a una alçària <= 3 m amb rajola de gres porcellànic tipus Rosagres Biostop o equivalent, en peces de 24,4x24,4cm, color a escollir, col·locades amb adhesiu específic segons indicacions del fabricant i rejuntat amb material de rejuntat segons especificacions del fabricant. Inclòs cantones, peces especials i juntes de col·locació, tot del mateix fabricant. | 659.12
Planta baixa |  | 191.8 | 2.8 |  |  | 537.04
Planta primera |  | 43.6 | 2.8 |  |  | 122.08
01.02.05.02.005 | L | P84I-B1QV | m2 | Cel ras acústic complet format amb perfil metàl·lic arquitectònic KEOPS (7.138.47) d'acer galvanitzat i prelacat color estàndard a escollir, amb altura del nervi 47mm, ampla útil 966mm i gruix de 1.2mm de Europerfil amb perforació R3T6 (23%), amb panell semirígid de llana de roca revestit per una de les seves cares amb un vel mineral de color negre, amb perfils i subestructura de suport dels panells. | Cel ras acústic complet format amb perfil metàl·lic arquitectònic KEOPS (7.138.47) d'acer galvanitzat i prelacat color estàndard a escollir, amb altura del nervi 47mm, ampla útil 966mm i gruix de 1.2mm de Europerfil amb perforació R3T6 (23%), amb panell semirígid de llana de roca revestit per una de les seves cares amb un vel mineral de color negre, amb perfils i subestructura de suport dels panells. | 1206
Superficie |  | 528 |  |  |  | 528
|  | 678 |  |  |  | 678
01.02.05.02.006 | L | P7C45-5ORB | m2 | Aïllament amb placa rígida de llana mineral de roca (MW) de 40mm de gruix, de densitat, conductivitat tèrmica i resistència tèrmica segons especificacions CEE, col·locada amb fixacions mecàniques | Aïllament amb placa rígida de llana mineral de roca (MW) de 40mm de gruix, de densitat, conductivitat tèrmica i resistència tèrmica segons especificacions CEE, col·locada amb fixacions mecàniques | 108.5
|  | 108.5 |  |  |  | 108.5
01.02.05.02.007 | L | P84E-42L0 | m2 | Cel ras amb subestructura de suport, tipus Celenit A de Maydisa o equivalent, amb panell acústic 120 x 60 cm, gruix de 25 mm, amb cantell viu compost de 100% natural de fibres de fusta d'avet, aglomerat amb ciment Portland blanc. Comportament al foc classe B-S1, d0 i absolutament insensible a la humitat. Col·locat amb perfil Omega vist continu. Inclòs entramat de suport a paraments verticals i a forjat. Inclòs talls de peces de geometría especial, p.p de perfils rigiditzadors, perfils de reforç per a suspensió de terminals d'instal·lacions, perfils de remat (ocults), perfils de trobada amb paraments verticals i amb altres elemets constructius. | Cel ras amb subestructura de suport, tipus Celenit A de Maydisa o equivalent, amb panell acústic 120 x 60 cm, gruix de 25 mm, amb cantell viu compost de 100% natural de fibres de fusta d'avet, aglomerat amb ciment Portland blanc. Comportament al foc classe B-S1, d0 i absolutament insensible a la humitat. Col·locat amb perfil Omega vist continu. Inclòs entramat de suport a paraments verticals i a forjat. Inclòs talls de peces de geometría especial, p.p de perfils rigiditzadors, perfils de reforç per a suspensió de terminals d'instal·lacions, perfils de remat (ocults), perfils de trobada amb paraments verticals i amb altres elemets constructius. | 618.2
Planta baixa |  | 380.75 |  |  |  | 380.75
Planta Primera |  | 215.65 |  |  |  | 215.65
Planta Baixa(aïllament sota forjat_Mat 1-Accès-Instal) |  | 21.8 |  |  |  | 21.8
01.02.05.02.008 | L | P8B0-H8TL | m2 | Pintat de superfícies de formigó vist d'elements estructurals, amb pintura anticarbonatació, monocomponent, a base de resines acríliques en dispersió aquosa, aplicada a dues mans | Pintat de superfícies de formigó vist d'elements estructurals, amb pintura anticarbonatació, monocomponent, a base de resines acríliques en dispersió aquosa, aplicada a dues mans | 200
Previsió |  | 200 |  |  |  | 200
| N | Obra | 01 | Pressupost2320SALT-PBE-PRE1
| N | Capítol | 02 | FASE 2
| N | NIVELL 3 | 05 | F2_SISTEMA DE COMPARTIMENTACIÓ I ACABATS INTERIORS
| N | NIVELL 4 | 03 | F2_Paviments
01.02.05.03.001 | L | P9D5-365S | m2 | Paviment interior, de rajola de gres porcellànic tipus Rosagres Biostop o equivalent, en peces de 24,4x24,4cm, color a escollir, col·locades amb adhesiu específic segons indicacions del fabricant i rejuntat amb material de rejuntat segons especificacions del fabricant. Inclòs cantones de trobades amb paraments verticals (mitjacanya) , peces especials i juntes de col·locació, tot del mateix fabricant. | Paviment interior, de rajola de gres porcellànic tipus Rosagres Biostop o equivalent, en peces de 24,4x24,4cm, color a escollir, col·locades amb adhesiu específic segons indicacions del fabricant i rejuntat amb material de rejuntat segons especificacions del fabricant. Inclòs cantones de trobades amb paraments verticals (mitjacanya) , peces especials i juntes de col·locació, tot del mateix fabricant. | 137.08
Planta baixa | [5 empty] | 0
Vestuaris, lavabos i neteja |  | 137.08 |  |  |  | 137.08
01.02.05.03.002 | L | P9Z8-HB7Y | m2 | Pintat sobre paviment de formigó, amb Sistema de pintura de poliretà al dissolvent tipus C-FLOOR PU320HB ó equivalent, acabat antilliscant Classe 2 s/CTE DB SUA, color negre, amb neteja prèvia i preparació de la superficie, amb aplicació de 1 capa d'imprimació epoxi per a paviments tipus C-FLOOR SEALER E120 ó equivalent, amb en consum de 0.10-0.15kg/m2, preparació mecànica grau CSP2 a CSP3, amb aplicació d'una capa de revestiment de poliretà tipus C-FLOOR PU320 HB ó equivalent i espolvoretat de sílices Quarts G450 ó equivalent fins a la saturació, neteja de l'excès de silices i amb dues capes d'acabat de revestiment de poliuretà tipus C-FLOOR PU320HB ó equivalent per aconseguir una resistència al lliscament Classe 2. | Pintat sobre paviment de formigó, amb Sistema de pintura de poliretà al dissolvent tipus C-FLOOR PU320HB ó equivalent, acabat antilliscant Classe 2 s/CTE DB SUA, color negre, amb neteja prèvia i preparació de la superficie, amb aplicació de 1 capa d'imprimació epoxi per a paviments tipus C-FLOOR SEALER E120 ó equivalent, amb en consum de 0.10-0.15kg/m2, preparació mecànica grau CSP2 a CSP3, amb aplicació d'una capa de revestiment de poliretà tipus C-FLOOR PU320 HB ó equivalent i espolvoretat de sílices Quarts G450 ó equivalent fins a la saturació, neteja de l'excès de silices i amb dues capes d'acabat de revestiment de poliuretà tipus C-FLOOR PU320HB ó equivalent per aconseguir una resistència al lliscament Classe 2. | 1201.675
Planta baixa |  | 1595 |  |  |  | 1595
-A deduir pista |  | -900.45 |  |  |  | -900.45
-A deduir pav ceràmic |  | -130.67 |  |  |  | -130.67
-A deduïr accès |  | -21.4 |  |  |  | -21.4
Planta primera |  | 551.02 |  |  |  | 551.02
Esteses escales i grades | [5 empty] | 0
escala 1 |  | 1.5 | 0.16 | 22 |  | 5.28
escala 2 |  | 1.5 | 0.16 | 32 |  | 7.68
escala 3 |  | 1.5 | 0.15 | 32 |  | 7.2
grades |  | 226.1 | 0.35 |  |  | 79.135
graons resta escales |  | 1.5 | 0.16 | 37 |  | 8.88
01.02.05.03.003 | L | P9Z8-T001 | m2 | Pintat sobre paviment de formigó, amb Sistema de pintura de poliuretà al dissolvent tipus C-FLOOR PU320HB ó equivalent, acabat antilliscant Classe 3 s/CTE DB SUA, color negre, amb neteja prèvia i preparació de la superficie, amb aplicació de 1 capa d'imprimació epoxi per a paviments tipus C-FLOOR SEALER E120 ó equivalent, amb en consum de 0.10-0.15kg/m2, preparació mecànica grau CSP2 a CSP3, amb aplicació de dues capes de revestiment de poliuretà tipus C-FLOOR PU320HB ó equivalent amb addició mecànica de 5% de C-FLOOR ANTISLIP ADDITIVE 850 ó equivalent, per aconseguir una resistència al lliscament Classe 3. | Pintat sobre paviment de formigó, amb Sistema de pintura de poliuretà al dissolvent tipus C-FLOOR PU320HB ó equivalent, acabat antilliscant Classe 3 s/CTE DB SUA, color negre, amb neteja prèvia i preparació de la superficie, amb aplicació de 1 capa d'imprimació epoxi per a paviments tipus C-FLOOR SEALER E120 ó equivalent, amb en consum de 0.10-0.15kg/m2, preparació mecànica grau CSP2 a CSP3, amb aplicació de dues capes de revestiment de poliuretà tipus C-FLOOR PU320HB ó equivalent amb addició mecànica de 5% de C-FLOOR ANTISLIP ADDITIVE 850 ó equivalent, per aconseguir una resistència al lliscament Classe 3. | 35.7
Planta baixa | [5 empty] | 0
accès |  | 21.4 |  |  |  | 21.4
Panta primera | [5 empty] | 0
sortida coberta lateral |  | 1 |  |  |  | 1
sortida balconeres façana |  | 13.3 |  |  |  | 13.3
01.02.05.03.004 | L | P9U9-HAAP | m | Sòcol de material sintètic, sorra i pols de marbre aglomerats amb resines de polièster de 7 cm d'alçària i 7 mm de gruix, de color llis col·locat amb morter adhesiu | Sòcol de material sintètic, sorra i pols de marbre aglomerats amb resines de polièster de 7 cm d'alçària i 7 mm de gruix, de color llis col·locat amb morter adhesiu | 495.47
PLANTA BAIXA |  | 381.55 |  |  |  | 381.55
PLANTA PRIMERA |  | 85.63 |  |  |  | 85.63
alçada escales | [5 empty] | 0
escala 1 |  | 22 | 0.23 |  |  | 5.06
escala 2 |  | 32 | 0.23 |  |  | 7.36
escala 3 |  | 32 | 0.23 |  |  | 7.36
escales |  | 7 | 0.23 |  |  | 1.61
|  | 10 | 0.23 | 3 |  | 6.9
01.02.05.03.005 | L | P9ZD-T001 | m | Perfil ´´L´´ canvi paviment acer inoxidable AISI304, amb fixacions mecàniques.Col·locat | Perfil ´´L´´ canvi paviment acer inoxidable AISI304, amb fixacions mecàniques.Col·locat | 10
Previsió |  | 10 |  |  |  | 10
01.02.05.03.006 | L | P9ZD-T002 | m | Perfil desnivell paviment d'acer inoxidable AISI304, amb fixacions mecàniques.Col·locat | Perfil desnivell paviment d'acer inoxidable AISI304, amb fixacions mecàniques.Col·locat | 15
PREVISIÓ |  | 15 |  |  |  | 15
01.02.05.03.007 | L | P5Z14-4ZB3 | m2 | Formació de pendents amb formigó cel·lular sense granulat, de densitat 300 kg/m3, de 10 cm de gruix mitjà, amb acabat remolinat | Formació de pendents amb formigó cel·lular sense granulat, de densitat 300 kg/m3, de 10 cm de gruix mitjà, amb acabat remolinat | 14.3
Panta primera | [5 empty] | 0
sortida coberta lateral |  | 1 |  |  |  | 1
sortida balconeres façana |  | 13.3 |  |  |  | 13.3
| N | Obra | 01 | Pressupost2320SALT-PBE-PRE1
| N | Capítol | 02 | FASE 2
| N | NIVELL 3 | 05 | F2_SISTEMA DE COMPARTIMENTACIÓ I ACABATS INTERIORS
| N | NIVELL 4 | 04 | F2_Fusteries i serralleria interior
01.02.05.04.001 | L | PAQ8-AJ9K | u | Porta 1 fulla batent amb una llum de pas de 80x 220 cm, amb ferramenta d'acer inoxidable, amb premarc, marc, tapetes laterals, superior i inferior, amb acabat en HPL color estàndard a escollir segons mostra. Amb premarc adaptat al gruix de l'envà. Col·locada Segons fitxa 01 FUSTA de la documentació gràfica. | Porta 1 fulla batent amb una llum de pas de 80x 220 cm, amb ferramenta d'acer inoxidable, amb premarc, marc, tapetes laterals, superior i inferior, amb acabat en HPL color estàndard a escollir segons mostra. Amb premarc adaptat al gruix de l'envà. Col·locada Segons fitxa 01 FUSTA de la documentació gràfica. | 11
|  | 11 |  |  |  | 11
01.02.05.04.002 | L | PAQ8-T002 | u | Porta 1 fulla batent amb una llum de pas de 80x 220 cm, amb ferramenta d'acer inoxidable, amb premarc, marc, tapetes laterals, superior i inferior, amb acabat en HPL color estàndard a escollir segons mostra. Amb premarc adaptat al gruix de l'envà. Col·locada Segons fitxa 02 FUSTA de la documentació gràfica. | Porta 1 fulla batent amb una llum de pas de 80x 220 cm, amb ferramenta d'acer inoxidable, amb premarc, marc, tapetes laterals, superior i inferior, amb acabat en HPL color estàndard a escollir segons mostra. Amb premarc adaptat al gruix de l'envà. Col·locada Segons fitxa 02 FUSTA de la documentació gràfica. | 4
|  | 4 |  |  |  | 4
01.02.05.04.003 | L | PAQA-T003 | u | Porta corredissa encastada amb una llum de pas de 80x 220 cm, amb ferramenta d'acer inoxidable, amb premarc, marc, accessoris, fulla, tapetes laterals, superior i inferior, amb acabat xapat en HPL color estàndard a escollir segons mostra. Amb caixa encastada per acabat amb guix laminat. Col·locada. Segons fitxa 03 FUSTA de la documentació gràfica. | Porta corredissa encastada amb una llum de pas de 80x 220 cm, amb ferramenta d'acer inoxidable, amb premarc, marc, accessoris, fulla, tapetes laterals, superior i inferior, amb acabat xapat en HPL color estàndard a escollir segons mostra. Amb caixa encastada per acabat amb guix laminat. Col·locada. Segons fitxa 03 FUSTA de la documentació gràfica. | 5
|  | 5 |  |  |  | 5
01.02.05.04.004 | L | PAQ8-T004 | u | Porta 2 fulles batents amb llum de pas de 80+80x 220 cm, amb ferramenta d'acer inoxidable, amb premarc, marc, tapetes laterals, superior i inferior, amb acabat en HPL color estàndard a escollir segons mostra. Amb premarc adaptat al gruix de l'envà. Col·locada Segons fitxa 04 FUSTA de la documentació gràfica. | Porta 2 fulles batents amb llum de pas de 80+80x 220 cm, amb ferramenta d'acer inoxidable, amb premarc, marc, tapetes laterals, superior i inferior, amb acabat en HPL color estàndard a escollir segons mostra. Amb premarc adaptat al gruix de l'envà. Col·locada Segons fitxa 04 FUSTA de la documentació gràfica. | 4
|  | 4 |  |  |  | 4
01.02.05.04.005 | L | PAQ8-T005 | u | Finestra de vidre fix, de dimensions totals aproximades 230x160cm, amb premarc, marc, tapetes, llistonets, llinda de perfil meàtl·lic de 8cm amb imprimació epoxi i esmalt acrílic, envidriament de seguretat 4+4 amb butiral transparent. Acabat xapat HPL color estàndard a escollir segons mostra. Col·locada Segons fitxa 05 FUSTA de la documentació gràfica. El preu inclou la fusteria real a col·locar en obra, les dimensions aqui indicades son orientatives. | Finestra de vidre fix, de dimensions totals aproximades 230x160cm, amb premarc, marc, tapetes, llistonets, llinda de perfil meàtl·lic de 8cm amb imprimació epoxi i esmalt acrílic, envidriament de seguretat 4+4 amb butiral transparent. Acabat xapat HPL color estàndard a escollir segons mostra. Col·locada Segons fitxa 05 FUSTA de la documentació gràfica. El preu inclou la fusteria real a col·locar en obra, les dimensions aqui indicades son orientatives. | 1
|  | 1 |  |  |  | 1
01.02.05.04.006 | L | PAQ8-T006 | u | Finestra de vidre fix, de dimensions totals aproximades 200x160cm, amb premarc, marc, tapetes, llistonets, envidriament de seguretat 4+4 amb butiral transparent. Acabat xapat HPL color estàndard a escollir segons mostra. Col·locada Segons fitxa 06 FUSTA de la documentació gràfica. El preu inclou la fusteria real a col·locar en obra, les dimensions aqui indicades son orientatives. | Finestra de vidre fix, de dimensions totals aproximades 200x160cm, amb premarc, marc, tapetes, llistonets, envidriament de seguretat 4+4 amb butiral transparent. Acabat xapat HPL color estàndard a escollir segons mostra. Col·locada Segons fitxa 06 FUSTA de la documentació gràfica. El preu inclou la fusteria real a col·locar en obra, les dimensions aqui indicades son orientatives. | 1
|  | 1 |  |  |  | 1
01.02.05.04.007 | L | P662-6YAC | u | Mampara divisòria entre cabines sanitàries de 80 cm de llargària i 220 cm d'alçada total, de tauler de resines termoendurides premsades a alta pressió i temperatura tipus Virtuon de Trespa o equivalent, de 13 mm de gruix amb acabat de color a les dues cares, amb perfils de fixació i peus regulables d'acer inoxidable AISI304 acabat scotch. Inclòs angulars de rigidització. Col·locada. Segons fitxa 07 FUSTA de la documentació gràfica. | Mampara divisòria entre cabines sanitàries de 80 cm de llargària i 220 cm d'alçada total, de tauler de resines termoendurides premsades a alta pressió i temperatura tipus Virtuon de Trespa o equivalent, de 13 mm de gruix amb acabat de color a les dues cares, amb perfils de fixació i peus regulables d'acer inoxidable AISI304 acabat scotch. Inclòs angulars de rigidització. Col·locada. Segons fitxa 07 FUSTA de la documentació gràfica. | 8
|  | 8 |  |  |  | 8
01.02.05.04.008 | L | P662-6YAE | u | Mòdul frontal de cabines sanitàries format per parts fixes i portes practicables, de 200cm d'amplària i 220 cm d'alçada total, de tauler de resines termoendurides premsades a alta pressió i temperatura tipus Virtuon de Trespa o equivalent, de 13 mm de gruix amb acabat de color a les dues cares, amb ferramenta, perfils de fixació i peus regulables d'acer inoxidable AISI304 acabat scotch. Inclòs angulars de rigidització. Col·locat. Segons fitxa 08A FUSTA de la documentació gràfica. | Mòdul frontal de cabines sanitàries format per parts fixes i portes practicables, de 200cm d'amplària i 220 cm d'alçada total, de tauler de resines termoendurides premsades a alta pressió i temperatura tipus Virtuon de Trespa o equivalent, de 13 mm de gruix amb acabat de color a les dues cares, amb ferramenta, perfils de fixació i peus regulables d'acer inoxidable AISI304 acabat scotch. Inclòs angulars de rigidització. Col·locat. Segons fitxa 08A FUSTA de la documentació gràfica. | 2
|  | 2 |  |  |  | 2
01.02.05.04.009 | L | P662-6YA9 | u | Mampara divisòria entre cabines sanitàries de 140 cm de llargària i 220 cm d'alçada total, de tauler de resines termoendurides premsades a alta pressió i temperatura tipus Virtuon de Trespa o equivalent, de 13 mm de gruix amb acabat de color a les dues cares, amb penjador a dues cares, perfils de fixació i peus regulables d'acer inoxidable AISI304 acabat scotch. Inclòs angulars de rigidització. Col·locada. Segons fitxa 08B FUSTA de la documentació gràfica. | Mampara divisòria entre cabines sanitàries de 140 cm de llargària i 220 cm d'alçada total, de tauler de resines termoendurides premsades a alta pressió i temperatura tipus Virtuon de Trespa o equivalent, de 13 mm de gruix amb acabat de color a les dues cares, amb penjador a dues cares, perfils de fixació i peus regulables d'acer inoxidable AISI304 acabat scotch. Inclòs angulars de rigidització. Col·locada. Segons fitxa 08B FUSTA de la documentació gràfica. | 2
|  | 2 |  |  |  | 2
01.02.05.04.010 | L | PAQ8-T009 | u | Porta 1 fulla batent amb una llum de pas de 90x 220 cm, amb ferramenta d'acer inoxidable, amb premarc, marc, tapetes laterals, superior i inferior, amb acabat en HPL color estàndard a escollir segons mostra. Amb premarc adaptat al gruix de l'envà. Col·locada Segons fitxa 09 FUSTA de la documentació gràfica. | Porta 1 fulla batent amb una llum de pas de 90x 220 cm, amb ferramenta d'acer inoxidable, amb premarc, marc, tapetes laterals, superior i inferior, amb acabat en HPL color estàndard a escollir segons mostra. Amb premarc adaptat al gruix de l'envà. Col·locada Segons fitxa 09 FUSTA de la documentació gràfica. | 11
|  | 11 |  |  |  | 11
01.02.05.04.011 | L | PAS2-5QU7 | u | Porta tallafocs metàl·lica, EI2-C 60, una fulla batent per a una llum de 110x215 cm, amb marc, juntes, fulla, accessoris, ferratges i acabats. Col·locada. Segons fitxa 01 METÀL·LICA de la documentació gràfica. | Porta tallafocs metàl·lica, EI2-C 60, una fulla batent per a una llum de 110x215 cm, amb marc, juntes, fulla, accessoris, ferratges i acabats. Col·locada. Segons fitxa 01 METÀL·LICA de la documentació gràfica. | 5
|  | 5 |  |  |  | 5
01.02.05.04.012 | L | PAS2-5QXU | u | Porta tallafocs metàl·lica, EI2-C 60, de dues fulles batents, per a una llum de 160x210 cm, amb marc, juntes, fulla, accessoris, ferratges i acabats. Col·locada. Segons fitxa 02 METÀL·LICA de la documentació gràfica. | Porta tallafocs metàl·lica, EI2-C 60, de dues fulles batents, per a una llum de 160x210 cm, amb marc, juntes, fulla, accessoris, ferratges i acabats. Col·locada. Segons fitxa 02 METÀL·LICA de la documentació gràfica. | 1
|  | 1 |  |  |  | 1
01.02.05.04.013 | L | PAS2-5QPP | u | Porta metàl·lica de grans dimensions, de dues fulles batents, per a una llum de 270x275 cm, amb marc, juntes, fulles, accessoris, ferramenta i acabat. Col·locada. Segons fitxa 03 METÀL·LICA de la documentació gràfica. | Porta metàl·lica de grans dimensions, de dues fulles batents, per a una llum de 270x275 cm, amb marc, juntes, fulles, accessoris, ferramenta i acabat. Col·locada. Segons fitxa 03 METÀL·LICA de la documentació gràfica. | 2
|  | 2 |  |  |  | 2
01.02.05.04.014 | L | PAS2-5QPR | u | Porta metàl·lica, de dues fulles batents, per a una llum de 160x215 cm, amb marc, juntes, fulla, accessoris, ferramenta i acabat. Col·locada. Segons fitxa 04 METÀL·LICA de la documentació gràfica. | Porta metàl·lica, de dues fulles batents, per a una llum de 160x215 cm, amb marc, juntes, fulla, accessoris, ferramenta i acabat. Col·locada. Segons fitxa 04 METÀL·LICA de la documentació gràfica. | 1
|  | 1 |  |  |  | 1
01.02.05.04.015 | L | PB1D-52WL | m | Passamà d'acer galvanitzat, de Ø40mm, amb suport metàl·lics del mateix material fixats al parament amb fixacions mecàniques. Col·locat. Inclòs p.p d'elements de fixació i ancoratge i tapes finals d'acer galvanitzat. Segons fitxa 06 METÀL·LICA de la documentació gràfica. | Passamà d'acer galvanitzat, de Ø40mm, amb suport metàl·lics del mateix material fixats al parament amb fixacions mecàniques. Col·locat. Inclòs p.p d'elements de fixació i ancoratge i tapes finals d'acer galvanitzat. Segons fitxa 06 METÀL·LICA de la documentació gràfica. | 28.8
Escala 1 |  | 7.2 |  |  |  | 7.2
Escala 2 |  | 10.8 |  |  |  | 10.8
Escala 3 |  | 10.8 |  |  |  | 10.8
01.02.05.04.016 | L | PB12-T003 | m | Barana escala amb passamà tubular Ø40mm d'acer galvanitzat, sòcol de pletina d'acer de 8mm cobrint la llosa d'escla i fins a 20mm per sobre del graó, muntants vertical de rodó calibrat de Ø12mm, de 100 cm d'alçària. En acer galvanitzat. Inclòs elements de fixació i ancoratge. Segons fitxa 08 METÀL·LICA de la documentació gràfica. | Barana escala amb passamà tubular Ø40mm d'acer galvanitzat, sòcol de pletina d'acer de 8mm cobrint la llosa d'escla i fins a 20mm per sobre del graó, muntants vertical de rodó calibrat de Ø12mm, de 100 cm d'alçària. En acer galvanitzat. Inclòs elements de fixació i ancoratge. Segons fitxa 08 METÀL·LICA de la documentació gràfica. | 34.25
Escla 1 |  | 9.75 |  |  |  | 9.75
Escala 2/3 |  | 12.25 | 2 |  |  | 24.5
01.02.05.04.017 | L | PB15-ETWL | m | Sistema de barana de vidre View Crystal Plus ´´CORTIZO´´ o equivalent, sense passamans, format per perfil continu a ´´U´´ d'aliatge d'alumini 6063 T6, acabat lacat en color estàndard a escollir, amb el segell QUALICOAT, que garanteix el gruix i la qualitat del procés de lacat, d'alçada màxima 110 cm, amb vidre temperat laminar de seguretat, compost per dues llunes de 10 mm de gruix, unides mitjançant quatre làmines incolores de butiral de polivinil, de 0,38 mm de gruix cadascuna. Inclòs ancoratge mecànic dexpansió d'acer zincat per a la fixació sobre la cara superior del forjat. Segons fitxa 09 METÀL·LICA de la documentació gràfica. | Sistema de barana de vidre View Crystal Plus ´´CORTIZO´´ o equivalent, sense passamans, format per perfil continu a ´´U´´ d'aliatge d'alumini 6063 T6, acabat lacat en color estàndard a escollir, amb el segell QUALICOAT, que garanteix el gruix i la qualitat del procés de lacat, d'alçada màxima 110 cm, amb vidre temperat laminar de seguretat, compost per dues llunes de 10 mm de gruix, unides mitjançant quatre làmines incolores de butiral de polivinil, de 0,38 mm de gruix cadascuna. Inclòs ancoratge mecànic dexpansió d'acer zincat per a la fixació sobre la cara superior del forjat. Segons fitxa 09 METÀL·LICA de la documentació gràfica. | 86.3
|  | 86.3 |  |  |  | 86.3
01.02.05.04.018 | L | PAS2-T010 | u | Porta tallafocs metàl·lica, EI2-C 60, una fulla batent per a una llum de 100x215 cm, amb marc, juntes, fulla, accessoris, ferratges i acabats. Col·locada. Segons fitxa 10 METÀL·LICA de la documentació gràfica. | Porta tallafocs metàl·lica, EI2-C 60, una fulla batent per a una llum de 100x215 cm, amb marc, juntes, fulla, accessoris, ferratges i acabats. Col·locada. Segons fitxa 10 METÀL·LICA de la documentació gràfica. | 3
|  | 3 |  |  |  | 3
01.02.05.04.019 | L | PQN2-HCLA | m | Escala metàl·lica de gat, d'acer galvanitzat, amb elements de fixació i ancoratge. Col·locada. Segons fitxa 11 METÀL·LICA de la documentació gràfica. | Escala metàl·lica de gat, d'acer galvanitzat, amb elements de fixació i ancoratge. Col·locada. Segons fitxa 11 METÀL·LICA de la documentació gràfica. | 1
|  | 1 |  |  |  | 1
01.02.05.04.020 | L | PAD1-617M | u | Trapa practicable de planxa d'acer galvanitzat, per a un buit d'obra de 120x60 cm, amb sòcol prefabricat, amb frontisses, maneta, pany, clau i escala plegable d'alumini, col·locada amb fixacions mecàniques. Col·locada Segons fitxa 12 METÀL·LICA de la documentació gràfica. | Trapa practicable de planxa d'acer galvanitzat, per a un buit d'obra de 120x60 cm, amb sòcol prefabricat, amb frontisses, maneta, pany, clau i escala plegable d'alumini, col·locada amb fixacions mecàniques. Col·locada Segons fitxa 12 METÀL·LICA de la documentació gràfica. | 1
|  | 1 |  |  |  | 1
01.02.05.04.021 | L | PAD0-617L | u | Porta metàl·lica amb reixeta ventilació, de llum de pas 60x200cm, amb marc, fulla, accessoris, ferramenta i acabat. Col·locada Segons fitxa 13 METÀL·LICA de la documentació gràfica. | Porta metàl·lica amb reixeta ventilació, de llum de pas 60x200cm, amb marc, fulla, accessoris, ferramenta i acabat. Col·locada Segons fitxa 13 METÀL·LICA de la documentació gràfica. | 1
|  | 1 |  |  |  | 1
01.02.05.04.022 | L | PAD0-T014 | u | Conjunt de portes metàl·liques amb reixeta ventilació format per doble porta de de llum de pas 100x210cm, tram fix de 13cm i doble porta de 140x210cm amb marcs, fulles, accessoris, ferramenta i acabat. Col·locada Segons fitxa 14 METÀL·LICA de la documentació gràfica. | Conjunt de portes metàl·liques amb reixeta ventilació format per doble porta de de llum de pas 100x210cm, tram fix de 13cm i doble porta de 140x210cm amb marcs, fulles, accessoris, ferramenta i acabat. Col·locada Segons fitxa 14 METÀL·LICA de la documentació gràfica. | 1
|  | 1 |  |  |  | 1
01.02.05.04.023 | L | PAS2-T015 | u | Conjunt de portes metàl·liques tallafocs, EI2-C 60, format per 2 portes dobles de de llum de pas 136x215cm amb marcs, fulles, accessoris, ferramenta i acabat. Col·locada Segons fitxa 15 METÀL·LICA de la documentació gràfica. | Conjunt de portes metàl·liques tallafocs, EI2-C 60, format per 2 portes dobles de de llum de pas 136x215cm amb marcs, fulles, accessoris, ferramenta i acabat. Col·locada Segons fitxa 15 METÀL·LICA de la documentació gràfica. | 1
|  | 1 |  |  |  | 1
01.02.05.04.024 | L | PAS2-T016 | u | Porta metàl·lica tallafocs, EI2-C 60, de 2 fulles, de de llum de pas 160x215cm amb marcs, fulles, accessoris, ferramenta i acabat. Col·locada Segons fitxa 16 METÀL·LICA de la documentació gràfica. | Porta metàl·lica tallafocs, EI2-C 60, de 2 fulles, de de llum de pas 160x215cm amb marcs, fulles, accessoris, ferramenta i acabat. Col·locada Segons fitxa 16 METÀL·LICA de la documentació gràfica. | 1
|  | 1 |  |  |  | 1
01.02.05.04.025 | L | PAS2-5QQB | u | Porta metàl·lica tallafocs, EI2-C 60, 1 fulla de llum de pas 75x215cm amb marcs, fulles, accessoris, ferramenta i acabat. Col·locada Segons fitxa 17 METÀL·LICA de la documentació gràfica. | Porta metàl·lica tallafocs, EI2-C 60, 1 fulla de llum de pas 75x215cm amb marcs, fulles, accessoris, ferramenta i acabat. Col·locada Segons fitxa 17 METÀL·LICA de la documentació gràfica. | 1
|  | 1 |  |  |  | 1
01.02.05.04.026 | L | PAS2-5QQ9 | u | Porta metàl·lica tallafocs, EI2-C 60,1 fulla de llum de pas 55x215cm amb marcs, fulles, accessoris, ferramenta i acabat. Col·locada Segons fitxa 18 METÀL·LICA de la documentació gràfica. | Porta metàl·lica tallafocs, EI2-C 60,1 fulla de llum de pas 55x215cm amb marcs, fulles, accessoris, ferramenta i acabat. Col·locada Segons fitxa 18 METÀL·LICA de la documentació gràfica. | 1
|  | 1 |  |  |  | 1
01.02.05.04.027 | L | PAS2-T019 | u | Porta tallafocs metàl·lica, EI2-C 60, una fulla batent per a una llum de 110x215 cm, amb marc, juntes, fulla, accessoris, ferratges i acabats. Col·locada. Segons fitxa 19 METÀL·LICA de la documentació gràfica. | Porta tallafocs metàl·lica, EI2-C 60, una fulla batent per a una llum de 110x215 cm, amb marc, juntes, fulla, accessoris, ferratges i acabats. Col·locada. Segons fitxa 19 METÀL·LICA de la documentació gràfica. | 1
|  | 1 |  |  |  | 1
01.02.05.04.028 | L | PJ41-HA1W | u | Barra mural abatible per a bany adaptat, de 800 mm de llargària i 35 mm de D, de tub d'acer inoxidable AISI304 acabat satinat, amb portarrotlles, col·locat amb fixacions mecàniques. Segons fitxa 20 METÀL·LICA de la documentació gràfica. | Barra mural abatible per a bany adaptat, de 800 mm de llargària i 35 mm de D, de tub d'acer inoxidable AISI304 acabat satinat, amb portarrotlles, col·locat amb fixacions mecàniques. Segons fitxa 20 METÀL·LICA de la documentació gràfica. | 18
|  | 18 |  |  |  | 18
01.02.05.04.029 | L | PJ41-HA1T | u | Conjunt d'accessoris per a dutxa adaptada fomat per seient, barra fixa i barra abatible, col·locats amb fixacions mecàniques. Segons fitxa 21 METÀL·LICA de la documentació gràfica. | Conjunt d'accessoris per a dutxa adaptada fomat per seient, barra fixa i barra abatible, col·locats amb fixacions mecàniques. Segons fitxa 21 METÀL·LICA de la documentació gràfica. | 6
|  | 6 |  |  |  | 6
01.02.05.04.030 | L | PAD0-T023 | u | Porta metàl·lica, de llum de pas 90x215cm, amb marc, fulla, accessoris, ferramenta i acabat. Col·locada Segons fitxa 23 METÀL·LICA de la documentació gràfica. | Porta metàl·lica, de llum de pas 90x215cm, amb marc, fulla, accessoris, ferramenta i acabat. Col·locada Segons fitxa 23 METÀL·LICA de la documentació gràfica. | 1
|  | 1 |  |  |  | 1
| N | Obra | 01 | Pressupost2320SALT-PBE-PRE1
| N | Capítol | 02 | FASE 2
| N | NIVELL 3 | 06 | F2_SISTEMA DE CONDICIONAMENTS I SERVEIS
| N | NIVELL 4 | 17 | VARIS
01.02.06.17.001 | L | PY01-XA01F1 | ud | Ajudes de paleta: L'industrial adjudicatari ha d'assumir l'obra civil per deixar la instal·lació completament acabada. Inclou: Replanteig i marcatge a l'obra abans d'executar. Obrir i tapar regates. Obrir i rematar forats a paraments. Col·locació i muntatge de passamurs. Fixació dels suports. Construcció (inclou càlcul si és el cas) de petites bancades construïdes amb perfileria metàl·lica per a col·locació d'equips d'instal·lacions (maquinària d'aire condicionat, bombes, dipòsits, canonades, etc.) Col·locació i acabat de caixes per a elements encastats. Realització de forats en falsos sostres. Segellat dels forats d'instal·lacions i forats de pas d'instal·lacions. Descàrrega i elevació de materials a l'obra. Retirada de les restes dobra i altres productes de rebuig resultat daquests treballs. No inclourà: Bancades d´obra tipus formigó. Bancades metàl·liques de conjunt de cobertes tècniques o amb perfils de cantonada superiors a HEB-160 mm. i que afecti directament l'estructura de l'edifici. Aixecament de paraments verticals i horitzontals. Estructures de tràmex per a manteniment i accés a instal·lacions. | Ajudes de paleta: L'industrial adjudicatari ha d'assumir l'obra civil per deixar la instal·lació completament acabada. Inclou: Replanteig i marcatge a l'obra abans d'executar. Obrir i tapar regates. Obrir i rematar forats a paraments. Col·locació i muntatge de passamurs. Fixació dels suports. Construcció (inclou càlcul si és el cas) de petites bancades construïdes amb perfileria metàl·lica per a col·locació d'equips d'instal·lacions (maquinària d'aire condicionat, bombes, dipòsits, canonades, etc.) Col·locació i acabat de caixes per a elements encastats. Realització de forats en falsos sostres. Segellat dels forats d'instal·lacions i forats de pas d'instal·lacions. Descàrrega i elevació de materials a l'obra. Retirada de les restes dobra i altres productes de rebuig resultat daquests treballs. No inclourà: Bancades d´obra tipus formigó. Bancades metàl·liques de conjunt de cobertes tècniques o amb perfils de cantonada superiors a HEB-160 mm. i que afecti directament l'estructura de l'edifici. Aixecament de paraments verticals i horitzontals. Estructures de tràmex per a manteniment i accés a instal·lacions. | 1
|  | 1 |  |  |  | 1
01.02.06.17.005 | L | PY01-XA01_1 | ud | Aquesta partida es destina a cobrir qualsevol imprevist que pugui sorgir durant l'execució de les instal·lacions de l'obra. Inclou possibles ajustos, reparacions o modificacions no previstes en el projecte inicial, necessaris per garantir el correcte funcionament de les instal·lacions elèctriques, de fontaneria, climatització, i altres sistemes tècnics. Els fons assignats permetran abordar de manera àgil i eficient qualsevol incidència inesperada, assegurant així la qualitat i la conformitat del projecte amb les normatives vigents. Aquesta partida proporciona una cobertura financera addicional per garantir la continuïtat i l'èxit de l'obra davant de possibles contratemps tècnics. | Aquesta partida es destina a cobrir qualsevol imprevist que pugui sorgir durant l'execució de les instal·lacions de l'obra. Inclou possibles ajustos, reparacions o modificacions no previstes en el projecte inicial, necessaris per garantir el correcte funcionament de les instal·lacions elèctriques, de fontaneria, climatització, i altres sistemes tècnics. Els fons assignats permetran abordar de manera àgil i eficient qualsevol incidència inesperada, assegurant així la qualitat i la conformitat del projecte amb les normatives vigents. Aquesta partida proporciona una cobertura financera addicional per garantir la continuïtat i l'èxit de l'obra davant de possibles contratemps tècnics. | 1
|  | 1 |  |  |  | 1
01.02.06.17.006 | L | P7D6-XAF11 | ud | instal.lació de Protecció Passiva Contra el Foc de totes les instal.lacions, que inclou: Segellat de passos elèctrics. Segellat de passos de canonades no inflamables. Recobriment de conducte de xapa galvantizada. Segellat perimetral de comportes tallafocs. Segellat de passos de canonades inflamables. Abraçadores intumescents per a passos de canonades inflamables i no inflamables. Segellat de las juntes de dilatació mitjançant coixí de llana de roca d'alta densitat i segelladors elàstics. Maniguets de segellat de canonades de sanejament necessaries. Tots els segellats es realitzaran per aconseguir RF-120 excepte el segellat de juntes de dilatació de 80 mm. mitjançant llana de roca d'alta densitat i segelladors elàstics per aconseguir RF-240. NOTA: Totes les actuacions estaran d'acord al que s'estableix en el projecte d'activitats. | instal.lació de Protecció Passiva Contra el Foc de totes les instal.lacions, que inclou: Segellat de passos elèctrics. Segellat de passos de canonades no inflamables. Recobriment de conducte de xapa galvantizada. Segellat perimetral de comportes tallafocs. Segellat de passos de canonades inflamables. Abraçadores intumescents per a passos de canonades inflamables i no inflamables. Segellat de las juntes de dilatació mitjançant coixí de llana de roca d'alta densitat i segelladors elàstics. Maniguets de segellat de canonades de sanejament necessaries. Tots els segellats es realitzaran per aconseguir RF-120 excepte el segellat de juntes de dilatació de 80 mm. mitjançant llana de roca d'alta densitat i segelladors elàstics per aconseguir RF-240. NOTA: Totes les actuacions estaran d'acord al que s'estableix en el projecte d'activitats. | 1
|  | 1 |  |  |  | 1
| N | Obra | 01 | Pressupost2320SALT-PBE-PRE1
| N | Capítol | 02 | FASE 2
| N | NIVELL 3 | 07 | F2_EQUIPAMENT ESPORTIU
01.02.07.001 | L | PQS3-HBP6 | m2 | Protecció esportiva paraments verticals, de 2,20cm d'alçada alineat amb la part superior de les portes, amb base d'aglomerat de fusta de 10mm, nucli de polietilè de 20mm i revestiment de lona escay, color negre, tipus Contract Plus de Tatam Sport o equivalent, amb resistència al foc M2 (C-s2,d0), amb estructura de col·locació tipus Z d'acer galvanitzat i fixacions mecàniques. Especejament a definir en obra. | Protecció esportiva paraments verticals, de 2,20cm d'alçada alineat amb la part superior de les portes, amb base d'aglomerat de fusta de 10mm, nucli de polietilè de 20mm i revestiment de lona escay, color negre, tipus Contract Plus de Tatam Sport o equivalent, amb resistència al foc M2 (C-s2,d0), amb estructura de col·locació tipus Z d'acer galvanitzat i fixacions mecàniques. Especejament a definir en obra. | 234.675
Planta baixa |  | 99 | 2.2 |  |  | 217.8
|  | 18.75 | 0.9 |  |  | 16.875
01.02.07.002 | L | PQS0T-T001 | u | Seient individual de plàstic sense respatller per a grada model A2 de TEA3 Sports o equivalent. Fixat amb un tac metàl·llic, inclòs. Col·locat | Seient individual de plàstic sense respatller per a grada model A2 de TEA3 Sports o equivalent. Fixat amb un tac metàl·llic, inclòs. Col·locat | 327
Planta baixa |  | 54 |  |  |  | 54
Planta pis |  | 70 |  |  |  | 70
|  | 131 |  |  |  | 131
|  | 72 |  |  |  | 72
01.02.07.003 | L | PP2T-T001 | u | 8020- Marcador electrònic, de TEA3 Sports o equivalent, multiesportiu tecnologia LED CMS d'alta lluminositat alçada màxima dígit 20 cm, dimensions 200x100x 8 cm i sistema de comunicació per radiofreqüència o cablejat (per a entorns amb interferències). Caixa estanca fabricada en acer galvanitzat i frontal modular en acer lacat en negre, preparada per a ús interior o exterior sota coberta. Visibilitat: 100 m. Angle de lectura: 160º · Pes 50 Kg. Inclou pupitre de control amb pantalla TÀCTIL de 7´´ SCOREPAD amb connexió HDMI (tv - monitor). Col·locat i instal·lat | 8020- Marcador electrònic, de TEA3 Sports o equivalent, multiesportiu tecnologia LED CMS d'alta lluminositat alçada màxima dígit 20 cm, dimensions 200x100x 8 cm i sistema de comunicació per radiofreqüència o cablejat (per a entorns amb interferències). Caixa estanca fabricada en acer galvanitzat i frontal modular en acer lacat en negre, preparada per a ús interior o exterior sota coberta. Visibilitat: 100 m. Angle de lectura: 160º · Pes 50 Kg. Inclou pupitre de control amb pantalla TÀCTIL de 7´´ SCOREPAD amb connexió HDMI (tv - monitor). Col·locat i instal·lat | 2
|  | 2 |  |  |  | 2
| N | Obra | 01 | Pressupost2320SALT-PBE-PRE1
| N | Capítol | 02 | FASE 2
| N | NIVELL 3 | 08 | F2_ACCÈS EXTERIOR. URBANITZACIÓ
01.02.08.001 | L | PQ19-8GB7 | m | Banc de taulons de fusta tropical amb certificat FSC amb oli de dos components, de 3 m de llargària, sense respatller, i estructura de perfils d'acer, col·locat recolzat al paviment | Banc de taulons de fusta tropical amb certificat FSC amb oli de dos components, de 3 m de llargària, sense respatller, i estructura de perfils d'acer, col·locat recolzat al paviment | 10
|  | 10 |  |  |  | 10
| N | Obra | 01 | Pressupost2320SALT-PBE-PRE1
| N | Capítol | 02 | FASE 2
| N | NIVELL 3 | 09 | F2_DIVERSOS I AJUDES
01.02.09.001 | L | P7JC-5QDO | m | Segellat de junt entre materials d'obra de diverses amplades i fondaries, no inclosos en altres partides, amb massilla de poliuretà bicomponent o escuma de poliuretà, aplicada amb pistola manual, prèvia imprimació específica | Segellat de junt entre materials d'obra de diverses amplades i fondaries, no inclosos en altres partides, amb massilla de poliuretà bicomponent o escuma de poliuretà, aplicada amb pistola manual, prèvia imprimació específica | 200
|  | 200 |  |  |  | 200
| N | Obra | 01 | Pressupost2320SALT-PBE-PRE1
| N | Capítol | 02 | FASE 2
| N | NIVELL 3 | 12 | F2_GESTIÓ DE RESIDUS
01.02.12.001 | L | EGR-F2 | u | Gestió residus Conjunt de treballs i accions a realitzar, necessaris per a la gestió de residus procedents de l’obra segons els següents criteris: L'empresa contractista està obligada a incloure en totes les fases de disseny i execució dels projectes i de manera individual i per a cada una d'elles, un Estudi de gestió de residus de construcció i demolició que es desenvoluparà posteriorment en el corresponent Pla de gestió de residus i construcció i demolició, conforme a l'establert en el Real Decret 105/2008, de 1 de febrer, pel que es regula la producció i gestió dels residus de construcció i demolició, on es compliran les següents condicions: ´´ Almenys el 70% del pes dels residus en construcció i demolició no perillosos (excloent el material natural mencionat a la categoria 17 05 04 de la Llista europea de residus establerta per la decisió 2000/532/EC), generats en el lloc de construcció, es prepararà per a la seva reutilització, reciclatge o valorització, incloses les operacions d'emplenament utilitzant residus per substituir altres materials, d'acord amb la jerarquia de residus i el Protocol de gestió de residus de construcció i demolició de la UE. ´´ Els operadors hauran de limitar la generació dels residus en els processos relacionats amb la construcció i demolició, de conformitat amb el Protocol de gestió de residus de construcció i demolició de la UE i tenint en compte les millores tècniques disponibles i utilitzant la demolició selectiva per permetre l'eliminació i manipulació segura de substancies perilloses i facilitar la preparació per la reutilització i reciclatge d'alta qualitat mitjançant la retirada selectiva de materials, utilitzant els sistemes de classificació disponibles pels residus de construcció i demolició. Tanmateix, s'establirà que la demolició es porti a terme preferiblement de forma selectiva i la classificació es realitzarà de forma preferent en el lloc de generació dels residus. En el cas de generar-se residus perillosos, com l'amiant, aquests hauran de ser retirats, emmagatzemats i gestionats a través de gestors autoritzats pel seu tractament. ´´ Els dissenys dels edificis i les tècniques de construcció recolzaran la circularitat i, en particular, demostraran, amb referència a la ISO 20887, per avaluar la capacitat de desmuntatge o adaptabilitat dels edificis, com estan dissenyats per ser més eficients en l'ús de recursos, adaptables, flexibles i desmuntables per permetre la reutilització i reciclatge. Per tal d'acreditar el compliment d'aquests tres requisits en matèria de gestió dels residus generats en les actuacions, la persona posseïdora dels residus i dels materials de construcció haurà d'aportar un informe firmat per la direcció facultativa de l'obra i que haurà de contenir l'acreditació documental de que els residus s'han destinat a la preparació per la reutilització, reciclat o valorització en gestors autoritzats i que es compleix amb el percentatge fixat del 70%. Aquest fet s'acreditarà a través dels certificats dels gestors de residus, que a més inclourà el codi LER dels residus entregats perquè es pugui comprovar al separació realitzada en l'obra. També s'inclourà el certificat relatiu als residus perillosos generats, encara que no computin per l'objectiu del 70%. | Gestió residus Conjunt de treballs i accions a realitzar, necessaris per a la gestió de residus procedents de l’obra segons els següents criteris: L'empresa contractista està obligada a incloure en totes les fases de disseny i execució dels projectes i de manera individual i per a cada una d'elles, un Estudi de gestió de residus de construcció i demolició que es desenvoluparà posteriorment en el corresponent Pla de gestió de residus i construcció i demolició, conforme a l'establert en el Real Decret 105/2008, de 1 de febrer, pel que es regula la producció i gestió dels residus de construcció i demolició, on es compliran les següents condicions: ´´ Almenys el 70% del pes dels residus en construcció i demolició no perillosos (excloent el material natural mencionat a la categoria 17 05 04 de la Llista europea de residus establerta per la decisió 2000/532/EC), generats en el lloc de construcció, es prepararà per a la seva reutilització, reciclatge o valorització, incloses les operacions d'emplenament utilitzant residus per substituir altres materials, d'acord amb la jerarquia de residus i el Protocol de gestió de residus de construcció i demolició de la UE. ´´ Els operadors hauran de limitar la generació dels residus en els processos relacionats amb la construcció i demolició, de conformitat amb el Protocol de gestió de residus de construcció i demolició de la UE i tenint en compte les millores tècniques disponibles i utilitzant la demolició selectiva per permetre l'eliminació i manipulació segura de substancies perilloses i facilitar la preparació per la reutilització i reciclatge d'alta qualitat mitjançant la retirada selectiva de materials, utilitzant els sistemes de classificació disponibles pels residus de construcció i demolició. Tanmateix, s'establirà que la demolició es porti a terme preferiblement de forma selectiva i la classificació es realitzarà de forma preferent en el lloc de generació dels residus. En el cas de generar-se residus perillosos, com l'amiant, aquests hauran de ser retirats, emmagatzemats i gestionats a través de gestors autoritzats pel seu tractament. ´´ Els dissenys dels edificis i les tècniques de construcció recolzaran la circularitat i, en particular, demostraran, amb referència a la ISO 20887, per avaluar la capacitat de desmuntatge o adaptabilitat dels edificis, com estan dissenyats per ser més eficients en l'ús de recursos, adaptables, flexibles i desmuntables per permetre la reutilització i reciclatge. Per tal d'acreditar el compliment d'aquests tres requisits en matèria de gestió dels residus generats en les actuacions, la persona posseïdora dels residus i dels materials de construcció haurà d'aportar un informe firmat per la direcció facultativa de l'obra i que haurà de contenir l'acreditació documental de que els residus s'han destinat a la preparació per la reutilització, reciclat o valorització en gestors autoritzats i que es compleix amb el percentatge fixat del 70%. Aquest fet s'acreditarà a través dels certificats dels gestors de residus, que a més inclourà el codi LER dels residus entregats perquè es pugui comprovar al separació realitzada en l'obra. També s'inclourà el certificat relatiu als residus perillosos generats, encara que no computin per l'objectiu del 70%. | 1
|  | 1 |  |  |  | 1
| N | Obra | 01 | Pressupost2320SALT-PBE-PRE1
| N | Capítol | 02 | FASE 2
| N | NIVELL 3 | 13 | F2_SEGURETAT I SALUT
01.02.13.001 | L | ESS-F2 | u | Seguretat i Salut Conjunt d'equips de protecció individual i col.lectius, necessaris per al compliment de la normativa vigent en matèria de Seguretat i Salut en el Treball. Inclou manteniment en condicions segures durant tot el període de temps que es requereixi, reparació o reposició i transport fins al lloc d'emmagatzematge o retirada a contenidor. Tot segons especificacions de projecte i/ de la normativa vigent. | Seguretat i Salut Conjunt d'equips de protecció individual i col.lectius, necessaris per al compliment de la normativa vigent en matèria de Seguretat i Salut en el Treball. Inclou manteniment en condicions segures durant tot el període de temps que es requereixi, reparació o reposició i transport fins al lloc d'emmagatzematge o retirada a contenidor. Tot segons especificacions de projecte i/ de la normativa vigent. | 1
|  | 1 |  |  |  | 1