## Full1
Annex 17.2 BASE DE PREUS
Núm. Expedient: CSE/AH02/1101436740/26/PO
Empresa:
NIF:
Nota: només cal modificar les cel·les sombrejades en color groc. Al material s'aplica un descompte lineal per familia de productes.
Servei manteniments correctius - Base de Preus
Mà d'obra (inclòs desplaçament)
| Concepte | Preu unitari màxim sense IVA (€/h) | Preu ofertat sense IVA (€/h)
Mà d'obra
| Tècnic oficial de 1a (laborables de 7 a 22h) | 39.26 | 39.26
| Parella de tècnics (laborables de 7 a 22h) | 74.97 | 74.97
| Tècnic oficial de 1a (Nocturno) | 50.76 | 50.76
| Tècnic oficial de 1a (Fin de semana) | 46.9 | 46.9
Material
Familia/Elements |  | Preu unitari màxim | Preu unitari ofertat
|  | sense IVA | sense IVA
Detecció *
| Central de incendis KFP-AF2-09 | 1250.71 | 1250.71
| Codi d'activació per habilitar la integració de les centrals analógiques. 2010-2-PAK-RMSDK | 430.74 | 430.74
| Codi d'activació de protocolo standard Modbus mediante IP. 2010-2-PAK-RMMB | 523.87 | 523.87
| Codi d'activació per a centrals analógiques que habilita protocol Contact ID via Ethernet. 2010-2-PAK-RMOH | 116.42 | 116.42
| Targeta d'ampliació de 2 llaços. KFP-A-LB | 521.39 | 521.39
| Detector òptic analògic. KL731A | 45.85 | 45.85
| Detector tèrmovelocimètric analògic. KL710A | 48.39 | 48.39
| Detector òptic-tèrmic analògic. KL735A | 65.82 | 65.82
| Base detector analògic KZ705 | 5.02 | 5.02
| Base detector analògic amb aïllador KZ715I | 19.28 | 19.28
| Polsador d'alarma rearmable analògic. KAL455 | 61.62 | 61.62
| Polsador d'alarma rearmable analògic exterior KAL455E | 203.37 | 203.37
| Tapa basculante de protección de plástico. | 4 | 4
| Sirena direccionable. SK08A | 83.67 | 83.67
| Sirena AS363 | 38.23 | 38.23
| Sirena ASW366 | 122.86 | 122.86
| Sirena ASW367 | 122.88 | 122.88
| Mòdul KAL710 | 109.59 | 109.59
| Mòdul KAL714C | 173.24 | 173.24
| Mòdul KAL730 | 91.5 | 91.5
| Mòdul KAL734C | 149.54 | 149.54
| Mòdul KAL740 | 119.66 | 119.66
| Mòdul KAL760 | 83.67 | 83.67
| Mòdul KAL775 | 83.67 | 83.67
| Mòdul KAL790 | 106.7 | 106.7
| Detector òptic convencional. KL731 | 20.98 | 20.98
| Detector tèrmovelocimètric convencional. KL710 | 15.25 | 15.25
| Base detector convencional KZ700 | 3.64 | 3.64
| Detectores alta temperatura ST801 | 144.99 | 144.99
| Detectores alta temperatura ST802 | 139.81 | 139.81
| Retenidor electromagnètic. FE230 | 50.72 | 50.72
| Retenidor electromagnètic. FE260-175 | 94.05 | 94.05
| Retenidor electromagnètic. FE290 | 73.58 | 73.58
| Soporte retenidor FE255-150 | 42.91 | 42.91
| Circuit de retard electrónic CR255 | 31.57 | 31.57
| Base quadrada d'acer amb ròtula 120º FE529 | 23.8 | 23.8
| Bateria 12v 7Ah | 25.81 | 25.81
| Bateria 12v 2,3A | 20.02 | 20.02
| Bateria 12v 18A | 95 | 95
| Font d'alimentación de 4A per central analógicas. SKU: 2010-2-ps-40N | 256 | 256
| Font d'alimentació supervisada 24V 1,2A STX2401-C | 314.43 | 314.43
| Font d'alimentació supervisada 24V 2A STX2402-C | 377.93 | 377.93
| Font d'alimentació supervisada 24V 5A STX2405-C | 461.25 | 461.25
| Font d'alimentació supervisada 24V 10A STX2410-C | 594.89 | 594.89
Canalització i cablejat
| Mànega 2x1,5 trenat i apantallat lliure d'halògens (100 metres) | 147.04 | 147.04
| Mànega 2x1,5 trenat i apantallat lliure d'halògens resistent al foc | 2.8 | 2.8
| Tub coarrugat lliure d'halògens | 1.12 | 1.12
| Tub PVC M25 lliure d'halògens | 3 | 3
| Canal PVC lliure d'halògens | 4.39 | 4.39
| Caixa de derivació estanca | 2.5 | 2.5
Extinció manual RECÀRREGA *
| Recàrrega extintor pols 3kg | 20.2 | 20.2
| Recàrrega extintor pols 6kg | 26.5 | 26.5
| Recàrrega extintor pols 9kg | 35.1 | 35.1
| Recàrrega extintor pols 12kg | 49.9 | 49.9
| Recàrrega extintor pols 25kg | 87.2 | 87.2
| Recàrrega extintor pols 50kg | 235.9 | 235.9
| Recàrrega extintor CO2 2kg | 18.5 | 18.5
| Recàrrega extintor CO2 3,5kg | 25 | 25
| Recàrrega extintor CO2 5kg | 35.5 | 35.5
| Recàrrega extintor CO2 10kg | 58.5 | 58.5
| Recàrrega extintor hídric + AFFF 6L 75F | 35 | 35
Extinció manual REPOSICIÓ *
| Extintor pols 3kg | 42.54 | 42.54
| Extintor pols 6kg | 48.9 | 48.9
| Extintor pols 9kg | 64.05 | 64.05
| Extintor pols 12kg | 92.8 | 92.8
| Extintor pols 25kg | 328.2 | 328.2
| Extintor pols 50kg | 470 | 470
| Extintor CO2 2kg | 69 | 69
| Extintor CO2 3,5kg | 90.2 | 90.2
| Extintor CO2 5kg | 95.75 | 95.75
| Extintor CO2 10kg | 307.91 | 307.91
| Extintor hídric + AFFF 6L 75F | 51 | 51
| Precinte extintor | 1.95 | 1.95
| Manega BIE 25 de 20ml | 118 | 118
| Manega BIE 50 de 20ml | 105 | 105
| BIE 25 (model WALL 25/1) empotrable. Segons el standard del HUB | 572.38 | 572.38
| BIE 25 (model SWING 25/1 BM) segons el standard del HUB. SKU: M002825 | 398.48 | 398.48
| BIE 25 (model WALL SWING MT-V 25/1) segons el standard del HUB. Ref: | 738.7 | 738.7
| Vàlvula de bola per a BIE | 49 | 49
| Vàlvula de seient per a BIE | 55 | 55
| Manòmetre de BIE | 15 | 15
| Manòmetre de extintor | 14 | 14
| Llança variomatic triple efecte per a BIE 25 | 24.1 | 24.1
| Llança variomatic triple efecte per a BIE 45 | 32.1 | 32.1
| Metacrilat BIE | 32.4 | 32.4
| Destruir extintor | 10.1 | 10.1
| IPF-39 | 79.27 | 79.27
| IPF-40 | 76.36 | 76.36
| IPF-41 | 84.45 | 84.45
| Bifurcación IPF-39/40 racores estampados / tapas inyectadas. (Birfurcación con Válvulas de plástico) | 100.35 | 100.35
| Bifurcación IPF-41 racores estampados / tapas estampadas. (Bifurcación con válvulas de aluminio). | 233.03 | 233.03
| Válvula de sección de 3" para IPF-40 | 126.97 | 126.97
| Hidrant | 3160.1 | 3160.1
Extinció manual RETIMBRAT
| Retimbrat extintor pols 3kg | 25 | 25
| Retimbrat extintor pols 6kg | 29 | 29
| Retimbrat extintor pols 9kg | 37 | 37
| Retimbrat extintor pols 12kg | 47 | 47
| Retimbrat extintor pols 6kg - L'extintor ABC 6kg no es retimbra, és substitueix per un de nou hídric + AFFF 6L 75F | 38 | 38
| Retimbrat extintor pols 9kg - L'extintor ABC 9kg no es retimbra, és substitueix per un de nou hídric + AFFF 9L 75F | 47 | 47
| Retimbrat extintor pols 25kg | 103 | 103
| Retimbrat extintor CO2 2kg | 22.3 | 22.3
| Retimbrat extintor CO2 3,5kg | 58 | 58
| Retimbrat extintor CO2 5kg | 31.7 | 31.7
| Retimbrat extintor CO2 10kg | 42.48 | 42.48
| Retimbrat extintor hídric + AFFF 6L 75F | 53 | 53
| Retimbrat BIE | 38.79 | 38.79
Extinció automàtica *
| Retimbrat cilindre Nitrogen 67kg / 50 L | 231.2 | 231.2
| Retimbrat cilindre Aigua 67 kg/ 50 L | 187.3 | 187.3
| Retimbrat cilindre HFC-227 60 Kg | 1015.64 | 1015.64
| Retimbrat cilindre CO2 50kg | 188.14 | 188.14
| Retimbrat cilindre CO2 45kg | 186.82 | 186.82
| Retimbrat cilindre CO2 30kg | 184.5 | 184.5
| Retimbrat cilindre N2 pilot 10kg | 76.5 | 76.5
| Retimbrat cilindre FOAM (Espumógeno + vaciado y recarga) | 1510.7 | 1510.7
Senyalització *
| Senyal element incendi clase A (segons estandar HUB) | 10 | 10
| Senyal evacuació clase A - 1 cara (segons estandar HUB) | 18 | 18
| Suport metacrilat banderola 210x210 | 24 | 24
* Inclou transport - muntatge i desmontatge
Notifier
CLSS - Honeywell Connected Life Safety Services
HON-CGW-MBB | El CLSS Gateway es la interfaz de Honeywell Fire que se conecta a una central o a una red de centrales de incendios de Honeywell, sirviendo de portal entre la central, la Nube y los dispositivos periféricos. La Pasarela CLSS permite leer el inventario del sistema de dispositivos conectados desde una central o una red de centrales y transmitir estos datos a la Nube de Honeywell. Conexión Wi-fi y/o Ethernet | 635 | 635
HW-LTE-M-EN54 | Comunicador CLSS Pathway de Honeywell Fire es una plataforma de comunicaciones diferenciada con doble ruta, doble SIM compatible con varios operadores por país y funciones integradas con tecnología CLSS Cloud. Transmisión de 6 estados mediante entradas digitales. Certificación EN54-21. Incluye antena. | 341 | 341
CCM-EU | Módulo insertable a la HON-CGW-MBB, habilita conectividad 4G principal o secundaria. | 414 | 414
CLSS-BC | Rollo de 1000 etiquetas de codigos de barra para facilitar el mantenimiento de los elementos no conectados a la central analógica. | 132 | 132
CENTRAL ANALÓGICA INSPIRE
Centrales
HOP-131-206 | Central Notifier INSPIRE E10 con ranuras para 6 módulos, módulo CPU, módulo cargador, fuente de alimentación de 240 W, pantalla de 10” y módulo de dos lazos. Licencia de código de país debe pedirse por separado. | 2197 | 2197
HOP-134-412 | Central Notifier INSPIRE E15 con ranuras para 12 módulos, módulo cargador, fuente de alimentación de 480 W, pantalla de 10” y módulo de dos lazos. | 2776 | 2776
Licencia de código de país debe pedirse por separado.
HOA-335-430 | Repetidor para central Notifier INSPIRE. Pantalla táctil de 4,3". Dispone de filtrado de eventos configurable. | 1999 | 1999
Licencias
HOP-931-1ES | Licencia de país Notifier España | 1942.1 | 1942.1
HOP-931-1PT | Licencia de País Notifier Portugal | 1942.1 | 1942.1
HOP-933-100 | Licencia de lazo CLIP, requerida para dispositivos antiguos | 412 | 412
HOP-935-100 | Licencia TPP, activación de comunicaciones serie RS232/RS485 | 412 | 412
Módulos
HOP-433-100 | Módulo de 2 lazos analógicos (incluye protocolo Opal/AP, 159+159) | 1412.4 | 1412.4
HOP-631-100 | Módulo de red ID2Net | 823.9 | 823.9
HOP-405-100 | Módulo de comunicaciones serie RS232/RS485 | 332.2 | 332.2
HOP-404-100 | Módulo E/S 4 canales, 24 Vdc Aux. | 470.8 | 470.8
HOP-202-102 | Base posterior de 2 ranuras, incluye módulo de enlace | 147.7 | 147.7
Accesorios
HOP-608-200 | Convertidor de red para F.O. Multimodo | 882.8 | 882.8
HOP-208-111 | Kit de montaje en rack 19" | 281.3 | 281.3
HOP-238-110 | Kit de montaje empotrado para cabina E10 | 281.3 | 281.3
HOP-238-115 | Kit de montaje empotrado para cabina E15 | 343.7 | 343.7
Recambios
HOP-402-100 | Módulo cargador de baterías (suministrado con la central) | 294.3 | 294.3
HOP-431-100 | Módulo CPU sin red Notifier (suministrado con la central) | 568.1 | 568.1
HOP-202-106 | Base posterior de 6 ranuras | 251.2 | 251.2
HOP-202-200 | Módulo de enlace de base posterior | 15 | 15
HOP-202-210 | Base posterior para enlace de 2 filas | 79.9 | 79.9
HOP-501-240 | Fuente de Alimentación INSPIRE 240W | 194.1 | 194.1
HOP-501-480 | Fuente de alimentación INSPIRE 480W | 497.6 | 497.6
HOP-502-110 | Cable PSU 230VAC | 11.8 | 11.8
HOP-502-120 | Kit de cables base posterior/baterías | 118.7 | 118.7
HOP-332-110 | Puerta con pantalla 10" E10 Notifier | 1071.1 | 1071.1
HOP-332-115 | Puerta con pantalla 10" E15 Notifier | 1205 | 1205
HOP-238-103 | Panel lateral E10 Notifier | 41.7 | 41.7
HOP-308-100 | Cable de conexión entre display HMI y CPU | 58.9 | 58.9
HOP-306-101 | Paquete de etiquetas en varios idiomas | 37.7 | 37.7
CENTRAL ANALÓGICA AM-8100
AM-8100 | Central analógica AM-8100 de 1 lazo no ampliable. Con protocolo OPAL (Advanced) de 159+159 dispositivos. | 1595 | 1595
CENTRAL ANALÓGICA AM-8200
AM-8200N | Central analógica AM-8200N de 2 lazos con protocolo OPAL (Advanced) de 159+159 dispositivos por lazo. Ampliable hasta un máximo 4 lazos con tarjeta LIB-8200N. | 2194 | 2194
LIB-8200N | Tarjeta de ampliación de 2 lazos analógicos con 750mA de potencia por lazo para la AM-8200N | 1363 | 1363
AM82-BST-C | Tarjeta de amplificación y repetición de señales Can-Bus de red AM-8200N con salidas optoaisladas. Puede utilizarse para duplicar la distancia entre dos nodos de red. | 274 | 274
ACCESORIOS CENTRALES SERIE AM
AM-82N-TOP | Cubierta de plástico y Easy Fit metálico para centrales analógicas AM-8200N y AM-8100 | 162 | 162
E-SIB | Llave USB para habilitación de puerto serie y red Can Bus. Para centrales AM-8100 y AM-8200N | 227 | 227
E-SIB-S | Llave USB para habilitación de puerto serie y red Can Bus. Habilita compatibilidad en red entre centrales AM-8200N y AM-8200-EU. Requiere una unidad por cada central AM-8200N de la red | 453 | 453
AM-LCD | Panel repetidor de 7" para las centrales analógicas AM-8200N y AM-8100 | 973 | 973
CENTRALES ANALÓGICAS ID3000
ID3004-2-001 | Kit para montaje de sistema ID3000 con 2 lazos ampliable a 4 cabina estándar 3Amp. | 4933 | 4933
ID3004-4-001 | Kit para montaje de sistema ID3000 con 4 lazos cabina estándar 3Amp. | 5184 | 5184
ID3008-4-001 | Kit para montaje de sistema ID3000 con 4 lazos ampliable a 8 cabina grande 7Amp. | 8225 | 8225
020-538-001 | Equipamiento básico para sistemas ID3000 incluye 2 lazos analógicos ampliables a 8. | 3896 | 3896
020-588 | Tarjeta estándar de 2 lazos analógicos direccionables. | 543 | 543
020-549 | Tarjeta de 2 lazos analógicos direccionables con microprocesador incorporado. | 897 | 897
020-478 | Tarjeta de comunicación serie RS232, opto aislada para las centrales de la serie ID3000. | 413 | 413
020-648 | Fuente de alimentación 3A para el sistema ID3000. | 1132 | 1132
020-579 | Fuente de alimentación 4,5 o 7A para el sistema ID3000. | 2203 | 2203
020-543 | Módulo convertidor de tensión para fuente de alimentación 020-579 | 1330 | 1330
002-452-001 | Panel repetidor remoto para las centrales de la serie ID3000. | 1901 | 1901
020-479 | Tarjeta de comunicación RS485 para la central ID3000. | 486 | 486
ACCESORIOS SISTEMAS ANALÓGICOS
UCIP-GPRS | Módulo de comunicaciones CRA con conexión IP/GPRS/SMS. | 689 | 689
UCIP | Módulo de comunicaciones CRA con conexión IP. | 445 | 445
SMBT | Caja plástica de superficie para UCIP y UCIP/GPRS | 36.1 | 36.1
POL-200-TS | Herramienta portátil de diagnóstico y mantenimiento para lazo analógico con pantalla táctil. | 1376 | 1376
RED DE CENTRALES ANALÓGICAS
020-647 | Tarjeta para conectar las centrales ID3000 con la red ID2net mediante par trenzado. | 1672 | 1672
020-643 | Tarjeta para conectar las centrales ID3000 con la red ID2net mediante fibra óptica multimodo. | 919 | 919
GESTIÓN GRÁFICA Y COMUNICACIONES
TG-BASE | Llave USB libre de licencias, par uso del programa de gestión gráfica. Debe solicitarse junto a TG-C y/o TG-PLUS. | 1737 | 1737
TG-C | Licencia extra a añadirse al TG-BASE, incluye posibilidad de conectarse a una central convencional, central analógica de un lazo o hasta 10 detectores de aspiración Vesda compatibles. Caso se quiera añadir esta licencia a un TG existente, se debe indicar el numero de TG-BASE existente. Consultar tabla de equivalencia en nuestra web. SIEMPRE indicar el modelo de central a licenciar. | 575 | 575
TG-PLUS | Licencia extra a añadirse al TG-BASE, incluye posibilidad de conectarse a una central analógica de mayor tamaño, Modbus o un PC adicional. Caso se quiera añadir esta licencia a un TG existente, se debe indicar el numero de TG-BASE existente. Consultar tabla de equivalencia en nuestra web. SIEMPRE indicar el modelo de central a licenciar. | 1737 | 1737
TG-IP1-SEC | Servidor de puerto RS232/422/TCP/UDP para la conexión de centrales con terminales TG y encriptación AES128. | 516 | 516
H-GTW-1 | Comunicador Modbus RTU/ Modbus TCP para centrales serie ID, AM e Inspire. Para una central individual. Precisa alimentación externa 12-24Vdc. | 1977 | 1977
H-GTW-N | Comunicador Modbus RTU/ Modbus TCP para centrales serie ID, AM e Inspire. Para centrales en red ID2Net y Can Bus (consultar límite de capacidad de centrales/lazos). Precisa alimentación externa 12-24Vdc. | 3556 | 3556
DETECTORES SELF-TEST
NFSTI-THE | Detector Self-Test térmico termovelocimétrico con aislador incorporado, color blanco. | 86 | 86
NFSTI-OPT | Detector Self-Test óptico de humo con aislador incorporado, color blanco. | 87 | 87
NFSTI-SMT2 | Detector Self-Test óptico-térmico con aislador incorporado, color blanco. | 99 | 99
KITS / BUNDLES DETECTORES
BUNDLE-NFXI | Kit formado por un detector óptico de humo NFXI-OPT y una base estándar de superficie B501AP. (pedido mínimo 50 uds.) | 69 | 69
BUNDLE-SMT2 | Kit formado por un detector óptico-térmico NFXI-SMT2 y una base estándar de superficie B501AP. (pedido mínimo 10 uds.) | 77 | 77
BUNDLE-MCP1 | Kit formado por un pulsador de alarma M5A-RP02FF-N026-41 y una caja de montaje en superficie PS031W. (pedido mínimo 10 uds.) | 68 | 68
BUNDLE-FLT1 | Kit formado por un sistema de aspiración FAAST LT de un canal FL2011EI-HS, una fuente de alimentación HLSPS15 y dos baterías PS-1212. (pedido mínimo 5 uds.) | 1754 | 1754
BUNDLE-FLT2 | Kit formado por un sistema de aspiración FAAST LT de dos canales FL2022EI-HS, una fuente de alimentación HLSPS25 y dos baterías PS-1217. (pedido mínimo 5 uds.) | 1948 | 1948
NRX-BUNDLE-S | Kit formado por 1 ud. pasarela NRXI-GATE, 10 uds. detector vía radio NRX-OPT, 10 uds. base para detector vía radio B501RF, 2 uds. pulsador vía radio NRX-WCP, 4 uds. sirena roja vía radio NRX-WS-RR y 4 uds. base roja para sirena vía radio B501RF-RR. | 3507 | 3507
NRX-BUNDLE-L | Kit formado por 1 ud. pasarela NRXI-GATE, 20 uds. detector vía radio NRX-OPT, 20 uds. base para detector vía radio B501RF, 4 uds. pulsador vía radio NRX-WCP, 7 uds. sirena roja vía radio NRX-WS-RR y 7 uds. base roja para sirena vía radio B501RF-RR. | 6424 | 6424
DETECTORES ANALÓGICOS
NFXI-TDIFF | Detector térmico termovelocimétrico con aislador incorporado, color blanco. | 79 | 79
NFXI-TFIX58 | Detector térmico de 58ºC con aislador incorporado, color blanco. | 83
NFXI-TFIX78 | Detector térmico de alta temperatura 78ºC con aislador incorporado, color blanco. | 84 | 84
NFXI-OPT | Detector óptico de humo con aislador incorporado, color blanco. | 77
NFXI-OPT-BK | Detector óptico de humo con aislador incorporado, color negro (RAL9005) con acabado brillante. | 115 | 115
NFXI-SMT2 | Detector óptico-térmico con aislador incorporado, color blanco. | 98
NFXI-SMT3 | Multi-sensor óptico, térmico e infrarrojos con aislador incorporado, color blanco. | 128 | 128
IRX-751CTEM-W | Multi-sensor óptico, térmico, infrarrojos y CO (SMART 4), color blanco. | 331
NFXI-VIEW | Detector óptico de humo con cámara óptica de sensibilidad extremadamente alta (VIEW), color blanco. | 408 | 408
72051EI | Detector óptico de humo con cámara óptica de sensibilidad extremadamente alta, color blanco. Compatible con centrales serie AM. | 396 | 396
ACCESORIOS DE DETECTORES ANALÓGICOS
B501AP | Base blanca estándar de superficie para detectores de la serie NFX. | 7.3 | 7.3
B501AP-BK | Base estándar de superficie negra (RAL9005), acabado brillante, para detectores de la serie NFX. | 12.5 | 12.5
B524HTR-W | Base blanca estándar con calefactor para detectores NFX. | 99 | 99
BA1AP | Adaptador blanco de base B501AP para tubos de 18 Y 20mm. También en color marfil (-IV) | 4.9 | 4.9
SMK400AP | Zócalo blanco de superficie para tubo de hasta 22mm diámetro exterior. También en color marfil (-IV) | 8 | 8
WB-1AP | Zócalo blanco de superficie anti humedad. Disponible también en color marfil (-IV) | 33.2 | 33.2
RMK400AP | Accesorio para empotrar bases de la serie NFXI en falso techo. Disponible también en color marfil (-IV) | 15 | 15
805577 | Paquete de 10 accesorios de montaje en falso techo para embridar el tubo y fijar la base. (antes ref. SFT2000) | 26.2 | 26.2
INDICATOR | Indicador de acción remoto mini para detectores. Precio unitário. Se suministra en cajas de 10 Uds. | 9.6 | 9.6
INDIC-INC | Indicador de acción remoto incorporado en el techo | 17.2 | 17.2
F-ROND | Arandela de policarbonato ABS bicolor blanco / plata para repetidor óptico INDIC-INC. | 2.4 | 2.4
INDIC-PAV | Indicador de acción remoto incorporado en el suelo | 17.2 | 17.2
DETECTORES ANALÓGICOS DE CONDUCTO
DNRE | Accesorio para la detección de humo en conductos de ventilación y aire acondicionado con B501AP. No compatible con NFXI-VIEW y 72051EI. | 240 | 240
DST1 | Tubo de aspiración metálico para conductos de hasta 30cm de ancho. | 12.6 | 12.6
DST1.5 | Tubo de aspiración metálico para conductos entre 30cm y 60cm de ancho. | 14 | 14
DST3 | Tubo de aspiración metálico para conductos entre 60cm y 120cm de ancho. | 19.5 | 19.5
DST5 | Tubo de aspiración metálico para conductos entre 120cm y 240cm de ancho | 25 | 25
DST10 | Tubo de aspiración metálico para conductos entre 240cm y 360cm de ancho. | 47.1 | 47.1
DETECTORES LINEALES ANALÓGICOS
NFXI-BEAM-40-E | Barrera analógica de detección de humo por reflexión de haz de luz infrarroja. Capacidad máxima 40 m. | 781 | 781
NFXI-BEAM-E | Barrera analógica de detección de humo por reflexión de haz de luz infrarroja. Capacidad máxima 70 m. | 1060 | 1060
NFXI-BEAM-TE | Barrera analógica idéntica a la NFXI-BEAM-E con función de prueba de sensibilidad integrada. Capacidad máxima 70 m. | 1456 | 1456
NFXI-OSI-RIE | Barrera analógica de detección de humo por reflexión de haz de luz infraroja, usa un componente CMOS y el procesado de la imagen, incluye un amplio rango de 5 a 100 metros. Facil alineación e incluye calefactor. | 1195 | 1195
6500-LRK | Kit de largo alcance de tres reflectores para 70 a 100 metros. | 273 | 273
6500-SMK | Kit para montaje en superficie de NFXI-BEAM/6500RE para permitir la entrada del cable por el lateral. | 53 | 53
6500-MMK | Soporte metálico negro para montaje múltiple de NFXI-BEAM-E/6500RE en techos o paredes oblicuas. | 238 | 238
RTS151 KIT | Estación de Prueba para Barrera de humos con prueba mecánica 6500RSE,NFXI-BEAM-TE u OSID. | 224 | 224
RTS151KEY | Estación de Prueba para Barrera de humos con prueba mecánica 6500RSE,NFXI-BEAM-TE u OSID. Montaje empotrado. | 198 | 198
PULSADORES ANALÓGICOS
M5A-RP02FF-N026-01 | Pulsador de alarma direccionable, rearmable y aislador de cortocircuitos incorporado. No incluye tapa de protección (Ref. PS200) | 71 | 71
W5A-RP02SG-N026-41 | Pulsador de alarma IP67 con aislador de cortocircuitos incorporado. | 246 | 246
PS031W | Caja para montaje en superficie para los pulsadores de la serie KAC. | 7.5 | 7.5
MUS041W | Caja para montaje en superficie para los pulsadores de la serie KAC (sin terminal de conexión interior). | 5.7 | 5.7
SUS758 | Paquete de 10 unidades de cristales de recambio para pulsadores de la serie KAC. | 15.5 | 15.5
SC070 | Paquete de 10 llaves de recambio. | 8.4 | 8.4
PS230 | Paquete de 10 plásticos flexibles de recambio para pulsadores rearmables de serie KAC. | 27.5 | 27.5
PS200 | Tapa de plástico transparente de recambio para pulsadores de la serie KAC. | 5.2 | 5.2
MCP-PLEX | Panel indicador de la ubicación del pulsador de alarma manual en Plexiglás conforme ISO7010 contiene 5 unidades | 139 | 139
MCP-METAL | Panel indicador de la ubicación del pulsador de alarma manual en formato metálico conforme ISO7010 contiene 5 unidades | 47.9 | 47.9
MÓDULOS ANALÓGICOS
NFX-MM1M | Micro módulo monitor de 1 circuito de entrada. Protocolos CLIP y OPAL. | 87 | 87
M710E | Módulo monitor direccionable con 1 entrada supervisada. Protocolos CLIP y OPAL. | 75 | 75
M720E | Módulo monitor direccionable con 2 entradas supervisadas. Protocolos CLIP y OPAL. | 96 | 96
M710E-CZR | Módulo monitor con 1 entrada supervisada para detectores de seguridad intrínseca. Protocolos CLIP y OPAL. | 203 | 203
M710E-CZ | Módulo monitor con 1 circuito de entrada supervisada para detectores convencionales. Protocolos CLIP y OPAL. | 154 | 154
M701E | Módulo de control direccionable de 1 salida supervisada con RFL o en forma relé. Protocolos CLIP y OPAL. | 86 | 86
M701E-240 | Módulo de control direccionable 240Vca para montaje en superficie. Protocolos CLIP y OPAL. | 116 | 116
M721E | Módulo monitor y de control direccionable de 2 entradas supervisadas y 1 salida de relé. Protocolos CLIP y OPAL. | 114 | 114
IIG4N | Módulo con 4 entradas para señales de 4-20 mA de detectores de gases. Ocupa 12 direcciones. Protocolo CLIP. | 517 | 517
M200SMB | Caja para montaje en superficie de 1 módulo de la serie M700. | 12.5 | 12.5
SMB6-V0 | Caja en ABS y características ignífugas V0 para un máximo de 6 módulos de la serie M700. | 41 | 41
CMX-10RME | Módulo de control direccionable con 10 salidas en forma relé NA/NC. Protocolos CLIP y OPAL. | 408 | 408
MCX-55ME | Módulo con 5 entradas supervisadas y 5 salidas de relé NA/NC. Protocolos CLIP y OPAL. | 372 | 372
MMX-10ME | Módulo monitor direccionable con 10 entradas supervisadas. Protocolos CLIP y OPAL. | 325 | 325
NFXI-MM10 | Módulo monitor direccionable con 10 entradas supervisadas. Protocolos CLIP y OPAL. | 356 | 356
NFXI-RM6 | Módulo de control direccionable con 6 salidas en forma relé NA/NC. Protocolos CLIP y OPAL. | 429 | 429
ITAC | Tarjeta de comunicaciones de la central de extinción RP1r a las centrales ID50/60 - ID3000 - INSPIRE - serie AM. Protocolo CLIP y OPAL. | 354 | 354
DISPOSITIVOS ÓPTICO-ACÚSTICOS ANALÓGICOS
WSO-PR-I02 | Sirena direccionable de color rojo y aislador incorporado | 102.66 | 102.66
WRA-RC-I02 | Sirena direccionable con flash rojo y aislador incorporado, carcasa roja. EN54-23, clase W. Cobertura del flash hasta 555m3 | 161.45 | 161.45
WRA-PC-I02 | Sirena direccionable con flash rojo y aislador incorporado, carcasa blanca. EN54-23, clase W. Cobertura del flash hasta 555m3 | 153.38 | 153.38
WRL-RC-I02 | Flash direccionable color rojo, con aislador incorporado, carcasa roja. EN54-23, clase W. Cobertura del flash hasta 397m3 | 104.73 | 104.73
WRL-PC-I02 | Flash direccionable color rojo, con aislador incorporado, carcasa blanca. EN54-23, clase W. Cobertura del flash hasta 397m3 | 104.73 | 104.73
WSS-PC-I02 | Sirena direccionable con flash transparente y aislador incorporado | 136.74 | 136.74
WST-PC-I02 | Flash transparente direccionable con aislador incorporado. Categoría O | 101.36 | 101.36
BSO-PP-I02 | Sirena direccionable integrada en base de detector, blanca c/aislador | 113.57 | 113.57
DSS-PC-I02 | Sirena con flash direccionable integrada en base de detector, blanca c/aislador. Categoría O | 150.13 | 150.13
BRS-PC-I02 | Sirena con flash rojo direccionable integrada en base de detector de color blanco y con aislador. Se conecta y alimenta del lazo. Diferentes modos de funcionamiento, alta potencia y modo clasico. | 136.37 | 136.37
BRH-PC-I02 | Dispositivo Premium con sirena y flash rojo direccionable integrada en base de detector de color blanco y con aislador. Se conecta y alimenta del lazo. Diferentes modos de funcionamiento, alta potencia, baja potencia y modo clasico. | 164.1 | 164.1
BGL-PC-I02 | Dispositivo flash rojo direccionable integrado en base de detector de color blanco y con aislador. | 132.9 | 132.9
BRR | Zócalo con base alta roja para dispositivos óptico-acústicos | 12.63 | 12.63
WRR | Zócalo IP65 con base alta roja para dispositivos óptico-acústicos. | 20.28 | 20.28
PAN1-PLUS-ADV-Y-SP | Panel indicador analógico Notifier para extinción EN 54.3/23 y cobertura W-4,5-10. Con exterior de color amarillo, letrero gris y texto en blanco (Etiquetas: GAS DISPARADO Y ATMOSFERA PELIGROSA) | 221 | 221
PLEX-VAD-SP | Letrero indicador para Sirena en Plexiglás. No incluye sirena. Incluye 5 unidades | 214 | 214
VÍA RADIO ANALÓGICO AGILE
NRX-SMT3 | Detector óptico / térmico / IR SMART3 vía radio con tecnología Mesh. Incluye 4 pilas CR123A. Requiere base B501RF. | 247 | 247
NRX-OPT | Detector óptico vía radio con tecnología Mesh. Incluye 4 pilas CR123A. Requiere base B501RF. | 205 | 205
NRX-TDIFF | Detector térmico termovelocimétrico vía radio con tecnología Mesh. Incluye 4 pilas CR123A. Requiere base B501RF. | 205 | 205
NRX-TFIX58 | Detector térmico de 58º vía radio con tecnología Mesh. Incluye 4 pilas CR123A. Requiere base B501RF. | 205 | 205
NRX-REP | Repetidor vía radio con tecnología Mesh. Incluye 4 pilas CR123A. Requiere base B501RF. | 153 | 153
NRX-IRK | Indicador remoto de acción vía radio con tecnología Mesh enlazable hasta con 4 detectores Agile. Incluye 2 pilas CR123A. Requiere pedido de 2 unidades. | 207 | 207
NRX-WCP | Pulsador manual de alarma estanco vía radio con tecnología Mesh. Incluye 4 pilas CR123A. | 270 | 270
NRX-WSF-RR | Sirena con flash rojo vía radio con tecnología de Malla. Incluye 4 pilas CR123A. Color rojo | 472 | 472
NRX-WSF-WR | Sirena con flash rojo vía radio con tecnología de Malla. Incluye 4 pilas CR123A. Color blanco | 439 | 439
NRX-WS-RR | Sirena vía radio con tecnología de Malla. Incluye 4 pilas CR123A. Color rojo | 378 | 378
NRX-WS-WW | Sirena vía radio con tecnología de Malla. Incluye 4 pilas CR123A. Color blanco | 378 | 378
NRX-M711 | Módulo de entrada y salida vía radio. Incluye 4 pilas CR123A. | 249 | 249
B501RF | Base compatible con detectores y sirenas vía radio Agile equipada con imán anti-extracción. Color blanco | 7.1 | 7.1
B501RF-RR | Base compatible con detectores y sirenas vía radio Agile equipada con imán anti-extracción. Color rojo. | 8.2 | 8.2
NRXI-GATE | Pasarela compatible con centrales Notifier para sistema vía radio Agile. Requiere base B501AP. | 299 | 299
NRX-USB-PRO | Dispositivo USB de licencia perpetua compatible con programa Agile IQ para la programación, mantenimiento y diagnóstico de sistemas VR Agile. | 926 | 926
BAG RF HWKIT | Bolsa para llevar todos los accesorios para el mantenimiento y prueba del sistema Agile. | 853 | 853
CUP HWKIT | Accesorio para la prueba, instalación o extracción de los detectores Agile. | 216 | 216
SOLOADAPT HWKIT | Adaptador para pértiga SOLO y el accesorio CUP HWKIT del sistema Agile. | 109 | 109
DETECTORES CONVENCIONALES DE CONDUCTO
DNRE-HS | Caja de detector para conductos de ventilación, preparado para instalación de detectores de Alta Sensibilidad. Detector y base no incluidos. | 132 | 132
DNRE-HS-COVER | Cubierta protectora, se utiliza como protección contra la condensación para el detector de humo DNRE-HS instalado por ejemplo en el exterior o en áticos fríos. | 371 | 371
DNRE-HS-MB | Soporte de montaje para montar el detector de humo DNRE-HS en conductos | 40.8 | 40.8
circulares, planos o aislados.
ST2-HS | Tubo de Muestreo de 0,6 Metro, para conductos de menos de 60 centimetros. | 23.8 | 23.8
ST5-HS | Tubo de Muestreo de 1,5 Metro, para conductos de entre 0,6 a 1,3 Metros. | 57 | 57
ST9-HS | Tubo de Muestreo de 2,8 Metros, para conductos de entre 1,4 a 2,8 Metros. | 85 | 85
CENTRALES CONVENCIONALES NFS
NFS4-Supra | Central convencional microprocesada de 4 zonas con histórico incorporado y opciones de conexión remota vía TG | 310 | 310
NFS8-Supra | Central convencional microprocesada de 8 zonas con histórico incorporado y opciones de conexión remota vía TG | 402 | 402
NFS12-Supra | Central convencional microprocesada de 12 zonas con histórico incorporado y opciones de conexión remota vía TG | 448 | 448
TFT-SUPRA | Pantalla gráfica de 4,3" (480x272 pixeles) para NFSx-Supra | 236 | 236
VSN-232 | Tarjeta de comunicaciones RS232 con puerto aislado para conexión directa a TG vía RS232, NO necesaria vía IP | 123 | 123
VSN-4REL | Tarjeta de 4 relés NA/NC configurable | 93 | 93
TG-IP1-SEC | Servidor de puerto RS232/422/TCP/UDP para la conexión de centrales con terminales TG y encriptación AES128. | 516 | 516
TG-BASE | Llave USB libre de licencias, par uso del programa de gestión gráfica. Debe solicitarse junto a TG-C y/o TG-PLUS. | 1737 | 1737
TG-C | Licencia extra a añadirse al TG-BASE, incluye posibilidad de conectarse a una central convencional, central analógica de un lazo o hasta 10 detectores de aspiración Vesda compatibles. Caso se quiera añadir esta licencia a un TG existente, se debe indicar el numero de TG-BASE existente. Consultar tabla de equivalencia en nuestra web. SIEMPRE indicar el modelo de central a licenciar. | 575 | 575
RACK-SUPRA | Soporte para rack de 19" de centrales Supra | 156 | 156
DETECTORES CONVENCIONALES
SD-851E A | Detector óptico de humo convencional. | 36.3 | 36.3
SD-851TE A | Detector combinado óptico-térmico de humo convencional. | 53 | 53
FD-851RE A | Detector térmico termovelocimétrico convencional. | 28.5 | 28.5
FD-851HTE A | Detector térmico convencional de alta temperatura 77ºC. | 34.4 | 34.4
ACCESORIOS DE DETECTORES CONVENCIONALES
B401 | Base estándar de superficie para detectores convencionales de las series 400, 600 y 800. | 6.9 | 6.9
B401R | Base estándar con resistencia de 470 Ohmios para detectores convencionales de las series 400, 600 y 800. | 12.9 | 12.9
B401DG | Base estándar alta para instalaciones con tubo visto para sensores de la serie 400, 600 y 800. | 14.6 | 14.6
BA1AP-IV | Accesorio adaptador de bases B401DG, B401DGR y B501AP, color marfil, para tubos de 18 y 20mm de diámetro exterior. | 5 | 5
SMK400AP-IV | Zócalo para tubo de hasta 22mm, color marfil. | 7.8 | 7.8
WB-1AP-IV | Zócalo de superficie anti humedad, color marfil. | 30.1 | 30.1
RMK400AP-IV | Accesorio para empotrar bases de la serie 500 y 400 en falso techo, color marfil. | 13.9 | 13.9
805577 | Paquete de 10 accesorios de montaje en falso techo para embridar el tubo y fijar la base. (antes ref. SFT2000) | 26.2 | 26.2
INDICATOR | Indicador de acción remoto mini para detectores. Precio unitário. Se suministra en cajas de 10 Uds. | 9.6 | 9.6
INDIC-INC | Indicador de acción remoto incorporado en el techo | 17.2 | 17.2
F-ROND | Arandela de policarbonato ABS bicolor blanco / plata para repetidor óptico INDIC-INC. | 2.4 | 2.4
INDIC-PAV | Indicador de acción remoto incorporado en el suelo | 17.2 | 17.2
DETECTORES CONVENCIONALES DE CONDUCTO
D2E | Accesorio para la detección de humo en conductos de ventilación y aire acondicionado. Incluye base B401 | 233 | 233
DST1 | Tubo de aspiración metálico para conductos de hasta 30cm de ancho. | 12.6 | 12.6
DST1.5 | Tubo de aspiración metálico para conductos entre 30cm y 60cm de ancho. | 14 | 14
DST3 | Tubo de aspiración metálico para conductos entre 60cm y 120cm de ancho. | 19.5 | 19.5
DST5 | Tubo de aspiración metálico para conductos entre 120cm y 240cm de ancho | 25 | 25
DST10 | Tubo de aspiración metálico para conductos entre 240cm y 360cm de ancho. | 47.1 | 47.1
DETECTORES LINEALES CONVENCIONALES
OSI-RE-SS | Barrera convencional de detección de humo por reflexión de haz de luz infraroja, usa un componente CMOS y el procesado de la imagen, incluye un amplio rango de 5 a 100 metros. Facil alineación e incluye calefactor. | 985 | 985
6500-LRK | Kit de largo alcance de tres reflectores para 70 a 100 metros. | 273 | 273
6500-SMK | Kit para montaje en superficie de NFXI-BEAM/6500RE para permitir la entrada del cable por el lateral. | 53 | 53
6500-MMK | Soporte metálico negro para montaje múltiple de NFXI-BEAM-E/6500RE en techos o paredes oblicuas. | 238 | 238
RTS151 KIT | Estación de Prueba para Barrera de humos con prueba mecánica 6500RSE,NFXI-BEAM-TE u OSID. | 224 | 224
DETECTORES LINEALES OSID
OSI-10 | Receptor OSID 7° de cobertura hasta 150m de alcance alimentado a 24Vcc. | 898 | 898
OSI-90 | Receptor OSID 80° de cobertura hasta 34m(estándar)/68m(alta p.) de alcance alimentado a 24Vcc. | 927 | 927
OSE-SPW | Emisor OSID estándar alimentado a 24Vcc. | 437 | 437
OSE-HPW | Emisor OSID alta potencia alimentado a 24Vcc. | 602 | 602
OSE-SP-01 | Emisor OSID estándar con batería. | 437 | 437
OSE-HP-01 | Emisor OSID alta potencia con batería. | 602 | 602
OSID-INST | KIT instalación OSID con herramienta láser, cable de diagnóstico y filtro de prueba. | 370 | 370
OSP-001 | Cable FTDI USB de diagnósticos para receptor OSID de 1,5m. | 91 | 91
OSP-003 | Filtro de pruebas para OSID 10 Uds. | 136 | 136
OSID-EHI | Caja de protección IP66 para Receptor OSID. | 354 | 354
OSID-EHE | Caja de protección IP66 para Emisor OSID. | 281 | 281
OSE-RBA | Batería alcalina de recambio para Emisor OSID con batería. | 105 | 105
RTS151 KIT | Estación de Prueba para Barrera de humos con prueba mecánica 6500RSE,NFXI-BEAM-TE u OSID. | 224 | 224
RTS151KEY | Estación de Prueba para Barrera de humos con prueba mecánica 6500RSE,NFXI-BEAM-TE u OSID. Montaje empotrado. | 198 | 198
PULSADORES CONVENCIONALES
M1A-R470SF-STCK-01 | Pulsador de alarma rearmable de color rojo para sistemas convencionales. | 18.3 | 18.3
M3A-R000SG-STCK-01 | Pulsador de alarma por rotura de cristal con contacto NA o NC, de color rojo para sistemas convencionales. No incluye tapa de protección (Ref. PS200). | 21.6 | 21.6
M3A-G000SG-K013-13 | Pulsador de evacuación por rotura de cristal con contacto NA o NC, de color verde para salidas de emergencia. No incluye tapa de protección (Ref. PS200). | 27.7 | 27.7
W3A-R000SG-STCK-01 | Pulsador de alarma estanco por rotura de cristal con contacto NA o NC, de color rojo para sistemas convencionales. No incluye tapa de protección (Ref. PS200). | 134 | 134
PS031W | Caja para montaje en superficie para los pulsadores de la serie KAC. | 7.5 | 7.5
MUS041W | Caja para montaje en superficie para los pulsadores de la serie KAC (sin terminal de conexión interior). | 5.7 | 5.7
SUS758 | Paquete de 10 cristales de recambio para pulsadores rearmables de serie KAC. | 15.5 | 15.5
SC070 | Paquete de 10 llaves de recambio. | 8.4 | 8.4
PS230 | Paquete de 10 plásticos flexibles de recambio para los pulsadores rearmables de la serie KAC. | 27.5 | 27.5
PS200 | Tapa de plástico transparente de recambio para pulsadores de la serie KAC. | 5.2 | 5.2
MCP-PLEX | Panel indicador de la ubicación del pulsador de alarma manual en Plexiglás conforme ISO7010 contiene 5 unidades | 139 | 139
MCP-METAL | Panel indicador de la ubicación del pulsador de alarma manual en formato metálico conforme ISO7010 contiene 5 unidades | 47.9 | 47.9
DISPOSITIVOS ÓPTICO-ACÚSTICOS CONVENCIONALES
DSE1-PW | Sirena exterior convencional de alta potencia hasta 110dB @ 1m con flash LED intermitente. EN54/3 | 175 | 175
DSE3-23 HW | Sirena convencional de interior de seis tonos con flash de alta potencia EN54-3/23. Volumen de cobertura en pasillo: 4 x 18 x 7 m. | 113 | 113
DSE3-23 HQ | Sirena convencional de interior de seis tonos con flash de alta potencia EN54-3/23: Volumen de cobertura: 7 x 11 x 10 m. | 113 | 113
CWST-RW-S5 | Flash con base estándar de color rojo EN54/23 | 123 | 123
CWST-RW-W5 | Flash con base alta IP65 de color rojo EN54/23 | 126 | 126
CWSO-RR-S1 | Sirena con base estándar de color rojo EN54/3 | 35 | 35
CWSO-RR-W1 | Sirena con base alta IP65 de color EN54/3 | 41.7 | 41.7
CWSS-RW-S5 | Sirena óptico-acústica con base estándar. Clases C y W | 136 | 136
CWSS-RW-W5 | Sirena óptico-acústica con base alta IP65. Clases C y W | 140 | 140
CWR | Paquete de 5 bases altas color rojo IP65 para repuesto de dispositivos serie ENScape CWSx-Ry-zz. | 28.2 | 28.2
PS189 | Paquete de 5 juntas para base IP66 para repuesto de dispositivos serie ENScape CWSx-Ry-zz. | 22.3 | 22.3
CENTRALES DE EXTINCIÓN
RP1R-SUPRA | Central de detección y extinción con pantalla TFT táctil de 4,3" | 1131 | 1131
RP1R-RPT | Repetidor remoto vía VSN-485 de los estados y teclas de función de la RP1r. Requiere 24Vdc | 352 | 352
RACK-SUPRA | Soporte para rack de 19" de centrales SUPRA y PLUS2. | 156 | 156
VSN-232 | Tarjeta de comunicaciones RS232 para la gestión de central RP1r vía TG-RP1r en caso de conexión directa vía RS232, no requerida vía IP | 123 | 123
VSN-485 | Tarjetas de comunicaciones RS485 para la conexión del repetidor RP1R-RPT o anunciador RP1R-PAN-V hasta 1,200 metros | 62 | 62
VSN-4REL | Módulo de 4 relés para centrales RP y VISION. | 93 | 93
ITAC | Tarjeta de comunicaciones de la central de extinción RP1r a las centrales ID50/60 - ID3000 - INSPIRE - serie AM. Protocolo CLIP y OPAL. | 354 | 354
TG-IP1-SEC | Servidor de puerto RS232/422/TCP/UDP para la conexión de centrales con terminales TG y encriptación AES128. | 516 | 516
RP1R-PAN-V | Anunciador de eventos con mensajes de voz y escritos personalizados para sistemas de extinción RP1R-Supra. | 414 | 414
TG-BASE | Llave USB libre de licencias, par uso del programa de gestión gráfica. Debe solicitarse junto a TG-C y/o TG-PLUS. | 1737 | 1737
TG-C | Licencia extra a añadirse al TG-BASE, incluye posibilidad de conectarse a una central convencional, central analógica de un lazo o hasta 10 detectores de aspiración Vesda compatibles. Caso se quiera añadir esta licencia a un TG existente, se debe indicar el numero de TG-BASE existente. Consultar tabla de equivalencia en nuestra web. SIEMPRE indicar el modelo de central a licenciar. | 575 | 575
PULSADORES DE EXTINCIÓN
M3A-Y000SG-K013-65 | Pulsador KAC Disparo de Extinción EN-12094-3 color Amarillo | 40.7 | 40.7
M3A-B000SG-K013-66 | Pulsador KAC Paro de Extinción EN-12094-3 color Azul | 40.7 | 40.7
W3A-Y000SG-K013-65 | Pulsador KAC Disparo de Extinción EN-12094-3 color Amarillo IP65. | 221 | 221
W3A-B000SG-K013-66 | Pulsador KAC Paro de Extinción EN-12094-3 color Azul IP65. | 216 | 216
DISPOSITIVOS ÓPTICO-ACÚSTICOS
PAN1-PLUS-W-SP | Panel indicador convencional EN 54.3/23 Exterior blanco con letrero y texto rojo (Etiquetas: FUEGO y FOGO) | 152 | 152
PAN1-PLUS-Y-SP | Panel indicador convencional para extinción EN 54.3/23 Exterior de color amarillo con letrero gris y texto en blanco (Etiquetas: GAS DISPARADO Y ATMOSFERA PELIGROSA) | 165 | 165
KIT-IP55-PLUS | Accesorio para incrementar nivel de protección a IP55 al equipo PAN1-PLUS. | 60 | 60
PAN1-PLUS-SC | Soporte metálico para montaje en techo para PAN1-PLUS | 17.9 | 17.9
PAN1-PLUS-INC | Caja empotrada para PAN1-PLUS | 9.7 | 9.7
DISPOSITIVOS ÓPTICO-ACÚSTICOS PFANNENBERG
PY X-S-05 | Luz de flash compacta de 5 julios 24VDC, IP66. Cuerpo de cubo color rojo RAL3000,a prueba de golpes, lente roja. Temperatura -40 + 50C °. Certificado EN 54.23 | 337 | 337
PY X-S-05-CL | Luz de flash compacta de 5 julios 24VDC, IP66. Cuerpo de cubo color rojo RAL3000 a prueba de golpes, lente transparente. Temperatura -40 + 50C °. Certificado EN 54.23 | 337 | 337
PY X-M-05-CL | Luz de flash compacta de 5 julios, 24VDC, IP 66, sincronizable. Cuerpo piramidal color rojo RAL3000 a prueba de golpes, lente transparente. Temperatura -40 + 50C °. Certificado EN 54.23 | 451 | 451
PY X-M-05-RED | Luz de flash compacta de 5 julios, 24VDC, IP 66, sincronizable. Cuerpo piramidal color rojo RAL3000 a prueba de golpes, lente roja. Temperatura -40 + 50C °. Certificado EN 54.23 | 435 | 435
PY X-M-10 | Luz de flash, 10 julios, 10-57VDC, IP 66. Sincronizable. Cuerpo piramidal cúbico rojo RAL3000, lente roja. Temperatura -40 + 50C °. 4 frecuencias de flash seleccionables a través del interruptor DIP. Certificado EN 54.23 | 560 | 560
PY X-M-10-CL | Luz de flash, 10 julios, 10-57VDC, IP 66. Sincronizable. Cuerpo piramidal cúbico rojo RAL3000, lente transparente. Temperatura -40 + 50C °. 4 frecuencias de flash seleccionables a través del interruptor DIP. Certificado EN 54.23 | 478 | 478
PA 5 | Sirena 10-60VDC, 105 db, IP 66, externamente 3 selecciones de tono e internamente entre 64 tonos diferentes. Volumen interno ajustable. Carcasa de color rojo RAL3000 a prueba de golpes. Temperatura -40 + 55C °. Certificado EN 54.3. | 283 | 283
PA 10 | Sirena 10-60VDC, 110 db, IP 66, externamente 3 selecciones de tono e internamente entre 64 tonos diferentes. Volumen interno ajustable. Carcasa de color rojo RAL3000 a prueba de golpes. Temperatura -40 + 55C °. Certificado EN 54.3. | 510 | 510
PA 20 | Sirena 10-60VDC, 120 db, IP 66, externamente 3 selecciones de tono e internamente entre 64 tonos diferentes. Volumen interno ajustable. Carcasa de color rojo RAL3000 a prueba de golpes. Temperatura -40 + 55C °. Certificado EN 54.3. | 603 | 603
PA X 1-05 | Sirena y luz de flash combinados. 24VDC. IP66. 105 db. 5 julios. Volumen regulable interno. A prueba de golpes. Cuerpo rojo RAL3000, lente roja. Temperatura -40 + 55C ° .EN 54.3 y EN 54.23 | 534 | 534
PA X 1-05-CL | Sirena y luz de flash combinados. 24VDC. IP66. 105 db. 5 julios. Volumen regulable interno. A prueba de golpes. Cuerpo rojo RAL3000, lente transparente. Temperatura -40 + 55C ° .EN 54.3 y EN 54.23 | 556 | 556
QUADRO F12 -3G/3D | Luces de señalización. ATEX. 24VDC. 7,5 julios. Lente roja. IP 66. Para uso en áreas con peligro de explosión en la zona 2 según EN 60079-10 y en la zona 22 según EN 61241-10. Adecuado para gases de las clases de temperatura T1, T2, T3 y T4, así como para polvos no conductores, siempre que la temperatura de la superficie del medio de producción no supere los + 105 ° C. Temperatura -20 + 45C °. | 1120 | 1120
DS 10 -3G/3D | Sirena, Atex, 110 dB, 24VDC, para la señalización acústica de peligros en lugares de trabajo con riesgo de explosión de la categoría 3G (zona 2) y 3D (zona 22). Categoría de protección contra el gas y el polvo. IP 67 para un funcionamiento seguro en las condiciones ambientales más extremas. 32 sonidos diferentes. Temperatura -25 + 55C °. Certificado ATEX y EN 54.3. | 1027 | 1027
BExS 110D-C | Sirena, 110 dB, Atex, 24VDC, posibilidad de configurar 32 sonidos diferentes, 3 sonidos seleccionables externamente. Sincronización de sonido con estabilización de cuarzo. Volumen ajustable. Aprobación ATEX y opcionalmente IECEx. Carcasa de aluminio fundido a presión LM6, megáfono ABS. Soporte de montaje en acero inoxidable para posicionamiento 360 ° Categorías 2G y 3G (zonas 1 y 2) y como categorías 2D y 3D (zonas 21 y 22) para áreas polvorientas. IP 67. Temperatura -50 + 70C °. Certificado ATEX y EN 54.3. | 3507 | 3507
IS-mC1 | Combinación de luz de flash LED y alarma acústica de 100 dB, Atex, 24VDC, LED rojo, certificado para su uso en áreas a prueba de explosiones 0, 1 y 2. Diseño compacto con un diámetro de solo 88 mm. 49 sonidos fuertes de 100 dB (A); LED súper brillantes en rojo para todas las aplicaciones. Ajuste de volumen. Operación como una unidad combinada o separada. El bajo consumo de energía lo hace adecuado para sistemas de señalización de incendios. Sonda auto-sincronizable con 2 sonidos diferentes que pueden ser operados externamente. IP 65. Temperatura -50 + 60C °. Certificado ATEX y EN 54.3. | 1256 | 1256
KITS / BUNDLES DETECTORES DE ASPIRACIÓN FAAST-FLEX
FLX-010-24 | Conjunto formado por 24 unidades de sistema de aspiración FAAST-FLEX convencional de 1 canal | 32292 | 32292
FLX-020-24 | Conjunto formado por 24 unidades de sistema de aspiración FAAST-FLEX convencional de 2 canales | 41434 | 41434
SISTEMAS DE ASPIRACIÓN FAAST
NFXI-ASD11-HS | Sistema de aspiración FAAST-LT para lazo analógico de Notifier de 1 canal/1 detector compatible ID60, ID3000 e Inspire. | 1498 | 1498
NFXI-ASD12-HS | Sistema de aspiración FAAST-LT para lazo analógico de Notifier de 1 canal/2 detectores compatible ID60, ID3000 e Inspire. | 1856 | 1856
NFXI-ASD22-HS | Sistema de aspiración FAAST-LT para lazo analógico de Notifier de 2 canales/2 detectores compatible ID60, ID3000 e Inspire. | 2158 | 2158
FL2011EI-HS | Sistema de aspiración FAAST-LT para lazo analógico 1 canal/1 detector. Compatible con la central AM-8200 | 1513 | 1513
FL2012EI-HS | Sistema de aspiración FAAST-LT para lazo analógico de 1 canal/2 detectores. Compatible con la central AM-8200 | 1876 | 1876
FL2022EI-HS | Sistema de aspiración FAAST-LT para lazo analógico de 2 canal/2 detectores. Compatible con la central AM-8200 | 2180 | 2180
FLX-010 | Sistema de aspiración FAAST-FLEX convencional de 1 canal | 1505 | 1505
FLX-020 | Sistema de aspiración FAAST-FLEX convencional de 2 canales | 1953 | 1953
F-SEN-NFX | Sensor de reemplazo para NFXI-ASDxx-HS | 365 | 365
FLX-SP-01 | Módulo sensorial (detector) de reemplazo para FAAST FLEX | 321 | 321
F-SEN-SSE | Sensor de reemplazo para FL2xxxE-HS y FL0xxxE-HS | 365 | 365
SISTEMAS DE ASPIRACIÓN VESDA
VES-A00-P | Sistema de aspiración VESDA-E VES de 4 canales, 4 tuberías total 560m, con Leds | 10462 | 10462
VES-A10-P | Sistema de aspiración VESDA-E VES de 4 canales, 4 tuberías total 560m, con Display | 11121 | 11121
VEP-A00-1P | Sistema de aspiración VESDA-E VEP 1 canal, 1 tubería 130m con frontal con Leds. | 4616 | 4616
VEP-A00-P | Sistema de aspiración VESDA-E VEP 1 canal, 4 tuberías 560m con frontal y Leds. | 5822 | 5822
VEP-A10-P | Sistema de aspiración VESDA-E VEP 1 canal, 4 tuberías 560m con frontal y Display. | 6712 | 6712
VEU-A00 | Sistema de aspiración VESDA-E VEU 1 canal, 4 Tuberías 800m y Leds. | 7370 | 7370
VEU-A10 | Sistema de aspiración VESDA-E VEU 1 canal, 4 Tuberías 800m y Display. | 8517 | 8517
VEA-040-A00 | Sistema de aspiración VESDA-E VEA-40 con leds | 10762 | 10762
VEA-040-A10 | Sistema de aspiración VESDA-E-VEA-40 con pantalla de 3.5" | 11912 | 11912
VER-A40-40-STX | Cabina con tarjeta de 40 relés para la indicación de cada una de las tuberías del VESDA-E-40 | 2863 | 2863
VLF-250-01 | Sistema de aspiración VESDA Laser Focus de 1 canal, 1 tubería total 25m, con Leds | 2521 | 2521
VLF-500-01 | Sistema de aspiración VESDA Laser Focus de 1 canal, 1 tubería total 50m, con Leds | 3468 | 3468
VLI-880 | Sistema de aspiración VESDA Laser Industrial de 1 canal, 4 tuberías total 360m, con Leds, carcasa IP66 | 8635 | 8635
VLI-885 | Sistema de aspiración VESDA Laser Industrial de 1 canal, 4 tuberías total 360m, con Leds, carcasa IP66, equipado con una tarjeta de red VESDAnet. | 9417 | 9417
VSP-005 | Filtro interno para VESDA-E | 193 | 193
VSP-962 | Filtro para detectores VESDA-E. | 157 | 157
VSP-962-20 | Filtro interno para VESDA-E (pack 20 unidades) | 2485 | 2485
VSP-960 | Soporte de montaje para VESDA -E | 78 | 78
ACCESORIOS PARA SISTEMAS DE ASPIRACIÓN
F-INF-25 | Filtro externo de tubo | 222 | 222
F-INF-25-RF | Filtro en línea para FAAST-LT-200 (Set de filtros) | 75 | 75
FL-IF-2 | Paquete de 2 filtros internos para detectores FAAST-LT (precio por unidad de filtro). | 37.9 | 37.9
F-LT-EB | Terminal de conexión de tierra para detectores de aspiración FAAST-LT. | 118 | 118
FLX-SP-02 | Filtro metálico FAAST FLEX (paquete de 6 uds.) | 65 | 65
FLX-SP-03-EN | Cubierta frontal FAAST FLEX | 288 | 288
FLX-SP-04 | Aspirador para equipo FAAST FLEX | 316 | 316
FLX-SP-05-EN | Conjunto de cubiertas internas FAAST FLEX | 256 | 256
FLX-SP-06 | Conjunto de adaptores FAAST FLEX | 65 | 65
F-BO-AFE70-2 | Boquilla de soplado para ambientes hostiles con activación manual o automática (hasta 6 ciclos de purgado). Requiere compresor de aire externo. | 2724 | 2724
VSP-850-R | Equipo para el filtrado de partículas en ambientes agresivos, compatible con tuberías de 25mm de diámetro exterior. | 278 | 278
VSP-855-4 | Kit de 4 elementos filtrantes para filtros VSP-850-R. | 129 | 129
VSP-855-20 | Kit de 20 elementos filtrantes para filtros VSP-850-R. | 491 | 491
PIP-001-2.4 | DHA Tubería, tramo de 2,4 metros, pack 25 unidades | 179 | 179
PIP-002 | DHA Manguito para tubo de 25mm, pack 10 unidades | 9.2 | 9.2
PIP-005 | DHA Curva radio largo 90º de 25mm, pack 10 unidades | 54 | 54
PIP-006 | DHA Curva radio largo 45º de 25mm, pack 10 unidades | 14.6 | 14.6
PIP-007 | DHA Tapon final de 25mm, pack 10 unidades | 17.9 | 17.9
PIP-008 | DHA "T" de 25mm, pack 10 unidades | 26.8 | 26.8
PIP-016 | DHA Adaptador "T" (para capilar de 10mm de diámetro exterior), rojo, pack 10 unidades | 130 | 130
059-007 | DHA Kit de punto de muestreo cónico, capilar 10mm diámetro exterior y 2m de longitud | 33.7 | 33.7
059-001 | DHA Kit de punto de muestreo plano, capilar 10mm diámetro exterior y 2m de longitud | 26.8 | 26.8
221-035 | DHA Tubo capilar de 10mm de diámetro exterior, rojo (30 m) | 264 | 264
PIP-015 | DHA Boquilla de punto de aspiración plano (para capilar 10 mm diámetro exterior) | 14.6 | 14.6
PIP-009 | DHA Clip fijación de tubería , pack 20 unidades | 27.9 | 27.9
PIP-026 | DHA Conexión flexible de 25 mm y 30cm longitud | 29.1 | 29.1
PIP-020 | Pasatubo intumescente resistente al fuego 120min. | 93 | 93
F-PC-0 | Clip para tubo ciego. Color negro (5 piezas) | 11.7 | 11.7
F-PC-2 | Clip para tubo de 2.0mm. Color rojo (5 piezas) | 11.7 | 11.7
F-PC-2.5 | Clip para tubo de 2.5mm. Color rojo, franja roja (5 piezas) | 11.7 | 11.7
F-PC-3 | Clip para tubo de 3.0mm. Color naranja (5 piezas) | 11.7 | 11.7
F-PC-3.5 | Clip para tubo de 3.5mm. Color naranja, franja naranja (5 piezas) | 11.7 | 11.7
F-PC-4 | Clip para tubo de 4.0mm. Color amarillo (5 piezas) | 11.7 | 11.7
F-PC-4.5 | Clip para tubo de 4.5mm. Color amarillo, franja amarilla (5 piezas) | 11.7 | 11.7
F-PC-5 | Clip para tubo de 5.0mm. Color verde (5 piezas) | 11.7 | 11.7
F-PC-5.5 | Clip para tubo de 5.5mm. Color verde, franja verde (5 piezas) | 11.7 | 11.7
F-PC-6 | Clip para tubo de 6.0mm. Color azul (5 piezas) | 11.7 | 11.7
F-PC-6.5 | Clip para tubo de 6.5mm. Color azul, franja azul (5 piezas) | 11.7 | 11.7
F-PC-HE-2 | Clip para tubo de 2.0mm. Color rojo (5 piezas) | 78 | 78
F-PC-HE-2.5 | Clip para tubo de 2.5mm. Color rojo, franja roja (5 piezas) | 26.3 | 26.3
F-PC-HE-3 | Clip para tubo de 3.0mm. Color naranja (5 piezas) | 26.3 | 26.3
F-PC-HE-3.5 | Clip para tubo de 3.5mm. Color naranja franja naranja (5 piezas) | 26.3 | 26.3
F-PC-HE-4 | Clip para tubo de 4.0mm. Color amarillo (5 piezas) | 26.3 | 26.3
F-PC-HE-4.5 | Clip para tubo de 4.5mm. Color amarillo franja amarilla (5 piezas) | 26.3 | 26.3
F-PC-HE-5 | Clip para tubo de 5.0mm. Color verde (5 piezas) | 26.3 | 26.3
F-PC-HE-5.5 | Clip para tubo de 5.5mm. Color verde franja verde (5 piezas) | 26.3 | 26.3
F-PC-HE-6 | Clip para tubo de 6.0mm. Color azul (5 piezas) | 26.3 | 26.3
F-PC-HE-6.5 | Clip para tubo de 6.5mm. Color azul franja azul (5 piezas) | 26.3 | 26.3
EQUIPOS PARA ÁREAS CLASIFICADAS
IDX-751 AE | Detector óptico de humo analógico intrínsecamente seguro “EEX ia ” para zonas clasificadas (zonas 0, 1 y 2), color blanco. | 548 | 548
IST200E | Interfaz convertidor de corriente para los detectores analógicos de seguridad intrínseca IDX-751AE | 553 | 553
SMB500 | Caja para montaje en superficie del interfaz IST200 | 17.5 | 17.5
Y72221-L4 | Aislador galvánico, recomendado para las centrales de la serie ID50 e ID3000. Se requiere un aislador galvánico por cada IST200. | 716 | 716
AIS-GALD1 | Aislador galvánico para sensores y pulsadores convencionales “EEX ia”. | 435 | 435
M1A-R470SG-K013-81 | Pulsador de alarma por rotura de cristal de color rojo. Diseñado para su uso en interiores y en atmósferas con gas en zonas 0, 1 y 2. No incluye tapa de protección (Ref. PS200). | 37 | 37
W1A-R470SG-K013-81 | Pulsador de alarma por rotura de cristal de color rojo. Diseñado para su uso en exteriores, en zonas 0, 1 y 2 y en zonas 20, 21 y 22. No incluye tapa de protección (Ref. PS200). | 230 | 230
3000-115 | Barrera de detección de humos de tipo lineal para sistemas convencionales. Compuesta por emisor, receptor independientes y unidad de control con display LCD diseñada para poder utilizarse en zonas con peligro de explosión. | 6413 | 6413
IS-MA1 | Sirena Electrónica redonda Roja "EEX ia" 49 tonos 100 dB IP65 EN54-3 | 529 | 529
IS-MB1-R/R | Flash con LED rojo de alto rendimiento "EEX ia" IP65 color rojo. | 593 | 593
IS-MC1 | Sirena Flash con de alto rendimiento "EEX ia" IP67 color rojo. Otros colores de LED disponible. | 1256 | 1256
AIS-GALS1 | Aislador galvánico que permite conectar hasta 1 sirena IS-MA1 EEX ia. | 421 | 421
Z972 | Barrera Zener para conectar 1 sirena IS-MB1 o IS-MC1 "EEX ia". | 328 | 328
LI-ION TAMER
LT-ACC-ERO-16 | Salida de relé Ethernet 16 puertos | 2822 | 2822
LT-ACC-ERO-MKT | Kit de montaje en carril DIN para salida de relé | 160 | 160
LT-ACC-ETS-16 | Conmutador Ethernet de 16 puertos | 3165 | 3165
LT-ACC-ETS-5 | Conmutador Ethernet de 5 puertos | 729 | 729
LT-ACC-ETS-8 | Conmutador Ethernet de 8 puertos | 1097 | 1097
LT-ACC-HUB-MKT | Kit de montaje en carril DIN para Hub | 85 | 85
LT-ACC-HUB-POE-HON | Hub PoE LT Gen 3 - Honeywell | 662 | 662
LT-ACC-HUB-PWR-HON | Hub Direct Power LT Gen 3 - Honeywell | 563 | 563
LT-ACC-NCL-10 | RJ45 Cable 10' LT Gen 3 | 41.8 | 41.8
LT-ACC-NCL-100 | RJ45 Cable 100' LT Gen 3 | 207 | 207
LT-ACC-NCL-25 | RJ45 Cable 25' LT Gen 3 | 63 | 63
LT-ACC-NCL-3 | RJ45 Cable 3' LT Gen 3 | 15.7 | 15.7
LT-ACC-NCL-5 | RJ45 Cable 5' LT Gen 3 | 18.4 | 18.4
LT-ACC-NCL-50 | RJ45 Cable 50' LT Gen 3 | 118 | 118
LT-ACC-POE-24 | Conmutador Ethernet PoE, 24 puertos | 4044 | 4044
LT-ACC-POE-24-ADR | Conmutador PoE de 24 puertos, adaptador de alimentación IEC | 107 | 107
LT-ACC-POE-4 | Conmutador Ethernet PoE, 4 puertos | 2194 | 2194
LT-ACC-PWR-12 | Fuente de alimentación 12VCC | 293 | 293
LT-ACC-PWR-48 | Fuente de alimentación 48VCC | 347 | 347
LT-ACC-SAK | Repuesto 4 x terminales 1 x adaptador terminal de tornillo | 160 | 160
LT-CTR-SML | Controlador Li-ion Tamer Gen3 | 3008 | 3008
LT-CTR-SML-DMK | Kit de montaje DIN pequeño para controlador LT Gen3 | 59 | 59
LT-SEN-M3 | Sensor de monitorización LT Gen3 | 891 | 891
LT-SEN-R3 | Sensor de referencia LT Gen3 | 891 | 891
LT-DKT | Kit demo Li-ion Tamer Gen3 | 7076 | 7076
LT-ACC-TST | Botella de prueba funcional de carbonato de dietilo | 332 | 332
LT-SEN-M | Sensor de monitorización LT Gen2+ | 1351 | 1351
LT-SEN-R | Sensor de referencia LT Gen2+ | 1351 | 1351
LT-SEN-MOS | Kit Multi Output (MOS) compuesto por un módulo interface y un sensor de monitorización Gen2+ | 1293 | 1293
DETECTOR TERMOGRÁFICO VIS-IR
FTD-2216-S | Detector termográfico biespectral a prueba de fallos FOV 22ºx16º | 10058 | 10058
FTD-4231-S | Detector termográfico biespectral a prueba de fallos FOV 42ºx31º | 10058 | 10058
FTD-8865-S | Detector termográfico biespectral a prueba de fallos FOV 88ºx65º | 10058 | 10058
FTD-BB | Cuerpo negro para el mantenimiento | 7697 | 7697
DETECTORES DE LLAMA FIRE SENTRY FSL
FSL100-UV | Detector de llama UV adecuado para áreas ATEX Zona 2/22, FM3611 Clase 1, 2 y 3 Div2. Certificado EN54-10 (alta sensibilidad) y aprobación FM3260. Color rojo. | 2758 | 2758
FSL100-UVIR | Detector de llama UV/IR adecuado para áreas ATEX Zona 2/22, FM3611 Clase 1, 2 y 3 Div2. Certificado EN54-10 (alta sensibilidad) y aprobación FM3260. Color rojo. | 2648 | 2648
FSL100-IR3 | Detector de llama IR3 adecuado para áreas ATEX Zona 2/22, FM3611 Clase 1, 2 y 3 Div2. Certificado EN54-10 (alta sensibilidad) y aprobación FM3260. Color rojo. | 3395 | 3395
FSL100-SM21 | Soporte rótula para montaje detectores FSL. | 358 | 358
DETECTORES DE LLAMA PARA ÁREAS CLASIFICADAS FIRE SENTRY FSX
FS20X-211-23-6 | Detector de llama UV/IR2 con carcasa de aluminio libre de cobre y entrada de cables M25 (x2). Equipado con 3 salidas por relé, salida 4-20mA, RS485 (Modbus/FireBus II). Certificado EN54-10. SIL2 y Atex II 2 G Ex. Color rojo y grado de protección IP66. | 4832 | 4832
FS20X-211-24-6 | Detector de llama UV/IR2 con carcasa de acero inoxidable 316 y entrada de cables M25 (x2). Equipado con 3 salidas por relé, salida 4-20mA, RS485 (Modbus/FireBus II). Certificado EN54-10. SIL2 y Atex II 2 G Ex. Grado de protección IP66. | 5652 | 5652
FS24XP-AMGXX | Detector de llama IR3 serie FS24X Plus. Carcasa de aluminio libre de cobre y entrada de cables M25 (x2). Anillo luminoso de identificación de estado. Equipado con 3 salidas por relé, salida 4-20mA, RS485 (Modbus/FP2), microUSB. Certificado EN54-10, FM3260. SIL2 y Atex II 2 G Ex. Color rojo y grado de protección IP66/67 (tipo 4X). | 6599 | 6599
Incluye visera SH-001 y soporte SM4.
FS24XP-SMGXX | Detector de llama IR3 serie FS24X Plus. Carcasa de acero inoxidable y entrada de cables M25 (x2). Anillo luminoso de identificación de estado. Equipado con 3 salidas por relé, salida 4-20mA, RS485 (Modbus/FP2), microUSB. Certificado EN54-10, FM3260. SIL2 y Atex II 2 G Ex. Color rojo y grado de protección IP66/67 (tipo 4X). | 8101 | 8101
Incluye visera SH-001 y soporte SM4.
FS24XP-SMGXM | Detector de llama IR3 serie FS24X Plus. Carcasa de acero inoxidable y entrada de cables M25 (x2). Anillo luminoso de identificación de estado. Equipado con 3 salidas por relé, salida 4-20mA, RS485 (Modbus/FP2), microUSB. Certificación Marina ABS, Lloyds, BV, DNV. Certificado EN54-10, FM3260. SIL2 y Atex II 2 G Ex. Color rojo y grado de protección IP66/67 (tipo 4X). | 7753 | 7753
Incluye visera SH-001 y soporte SM4-M
SM4 | Soporte rótula para montaje detectores FSX. | 388 | 388
SH-001 | Cubierta/visera protectora para detectores FSX en acero inoxidable 316. | 322 | 322
FSX-A001 | Kit con módulo de comunicaciones para detectores FSX. Incluye cable RS485, cable USB, cargador universal y software compatible con Windows. | 1280 | 1280
DASA1-P | Protector mediante pantalla de aire para evitar la acumulación de polvo en la lente de los detectores FSX. Entrada para de tubing de soplado de 1/4". | 920 | 920
DETECTORES DE LLAMA MINI SPECTREX
20/20ML-11SF | Detector UV/IR compacto. Incorpora circuitos de salida de relés de alarma y avería, 4-20mA e interfaz RS485. | 5554 | 5554
20/20MI-11F | Detector de llama IR3 compacto. Incorpora circuitos de salida de relés de alarma y avería, 4-20 mA e interfaz RS485. | 5719 | 5719
20/20-005 | Soporte de acero inoxidable con rótula orientable para sujetar los detectores de la serie MINI de SPECTREX. | 344 | 344
20/20-MPI-R | Detector de llama triple IR para interior. Salidas relé y RS485. EN54-10, grado IP55, carcasa de policarbonato. | 2910 | 2910
768004 | Soporte de montaje en policarbonato | 84 | 84
DETECTORES DE LLAMA PARA ÁREAS CLASIFICADAS SPECTREX
40/40CLB641ACY7 | Detector de llama UV (ultravioleta) e IR (infrarrojo) SIL3 Atex. Dispone de salidas: relé (alarma, avería y aux.), 4-20mA y voltaje analógico. Rosca M25, carcasa de aluminio. Incorpora BIT. Funcionamiento entre -40 y +75ºC. Incluye soporte de montaje a pared y cubierta de protección ABS. | 7056 | 7056
40/40CL4B641ACY7 | Detector de llama UV (ultravioleta) e IR (infrarrojo) con el sensor IR de 4,5 micrómetros, adecuado sólo para fuegos de hidrocarburos. SIL3 Atex. Incluye cubierta de protección ABS. Dispone de salidas: relé (alarma, avería y aux.), 4-20mA y voltaje analógico. Rosca M25, carcasa de aluminio. Incorpora BIT. Funcionamiento entre -40 y +75ºC. Incluye soporte de montaje a pared y cubierta de protección ABS. | 6232 | 6232
40/40CI641ACY7 | Detector de llama Triple IR (IR3), SIL3 Atex. Dispone de salidas: relé (alarma, avería y aux.), 4-20mA y voltaje analógico. Rosca M25, carcasa de aluminio. Incorpora BIT. Funcionamiento entre -40 y +75ºC. Incluye soporte de montaje a pared y cubierta de protección ABS. | 7276 | 7276
40/40CM641ACY7 | Detector de llama multiespectro (IR3+Hidrógeno), SIL3 Atex. Dispone de salidas: relé (alarma, avería y aux.), 4-20mA y voltaje analógico. Rosca M25, carcasa de aluminio. Incorpora BIT. Funcionamiento entre -40 y +75ºC. Incluye soporte de montaje a pared y cubierta de protección ABS. | 7968 | 7968
* Disponibilidad de detectores serie "D" que incluyen cobertura y rango de temperatura extendidos, posibilidad de carcasa en acero inoxidable, etc. Consúltenos.
ACCESORIOS PARA DETECTORES DE LLAMA SPECTREX
877090 | Soporte de acero inoxidable con rótula orientable para sujetar los detectores de llama de la serie S40/40 ATEX de Spectrex. | 403 | 403
877650 | Accesorio mediante un escudo de aire comprimido para evitar la acumulación de suciedad en la ventana del detector en entornos sucios. | 1740 | 1740
877163 | Accesorio para proteger al detector de la lluvia, la nieve y altas temperaturas de radiación solar. | 343 | 343
DETECCIÓN TÉRMICA
TMP2-D-A2-S-1-A | Detector térmico estanco IP65 de 57ºC según EN54/5 | 328 | 328
TMP2-D-C-S-1-A | Detector térmico estanco IP65 de 90ºC según EN54/5 | 328 | 328
TMP2-D-X-S-1-A | Detector térmico estanco IP65 con temperatura de activación a demanda, según EN54/5 (temperatura de trabajo de -20ºC a 110ºC). | 328 | 328
TMP2-JO-A2-S-1-A | Detector térmico Eexd ATEX de 57ºC, entrada superior, según EN54/5 | 430 | 430
TMP2-JO-C-S-1-A | Detector térmico Eexd ATEX de 90ºC, entrada superior, según EN54/5 | 430 | 430
TMP2-JO-X-S-1-A | Detector térmico Eexd ATEX con temperatura de activación a demanda, entrada superior, según EN54/5 (temperatura de trabajo de -20ºC a 110ºC). | 430 | 430
MONÓXIDO-APARCAMIENTOS
PARK2000 | Central de CO de 1 zona de detección, ampliable a 2. Incluye 1 módulo de control, 1 módulo P-100. | 630 | 630
PARK5000 | Central de CO de 3 zonas de detección, ampliable a 5. Incluye 1 módulo de control, 3 módulos P-100. | 944 | 944
P-100 | Módulo de ampliación de 1 zona para centrales serie Park. | 160 | 160
NCO100 | Detector de CO con sonda electroquímica + zócalo. | 108 | 108
CENTRALES DE GAS
NFG-8 | Central para la detección de gases inflamables, tóxicos y oxígeno con 8 entradas analógicas 4-20mA. Certificación ATEX y SIL1. | 1332 | 1332
NFG-16REL | Módulo de expansión de 16 relés para centrales NFG-8. | 511 | 511
AM-8200G | Central microprocesada para la gestión de dispositivos de detección de gases equipada con dos líneas de lazo, ampliables a 4 con la tarjeta LIB-8200G. Cada lazo permite conectar 99 detectores de gas de tipo proporcional 4-20mA mediante módulos IIG4N o MMT y 99 módulos de entradas y salidas. La central dispone de una salida supervisada, una salida de alarma general, una salida de avería general y dos salidas de prealarma con umbrales programables. Pantalla color táctil de 7". Hasta 400 grupos lógicos programables mediante operadores lógicos y 150 zonas. Configurable mediante teclado o software . | 2365 | 2365
LIB-8200G | Tarjeta de ampliación de 2 lazos para central AM-8200G. Hasta 99 detectores de tipo GAS + 99 módulos por lazo para un total de 700 direcciones entre los dos lazos entre físicas y subdirecciones. | 1336 | 1336
DETECTORES DE GAS SMART3
SMART3 GC3 | Detectores de gas estancos y sin display
VGN.PARK-VB | Detector de vapor de gasolina. 4-20mA sonda catalítica para protección de garajes. IP55. By Honeywell | 279 | 279
VGN.PARK-COE | Detector de monóxido de carbono. 4-20mA sonda electroquímica para protección de garajes. IP55. | 300 | 300
VGS.DU-ME | Detector de inflamables, sonda catalítica de Metano, 4-20mA, 0-100% LEL Sonda tipo 2. IP55. | 389 | 389
VGS.DU-GP | Detector de inflamables, sonda catalítica de LPG, 4-20mA, 0-100% LEL. Sonda tipo 2. IP55. | 389 | 389
VGS.DU-BU | Detector de inflamables, sonda catalítica de Butano, 4-20mA, 0-100% LEL. Sonda tipo 2. IP55. | 389 | 389
VGS.DU-PR | Detector de inflamables, sonda catalítica de Propano. 4-20mA, 0-100% LEL. Sonda tipo 2. IP55. | 389 | 389
VGS.DU-O2 | Detector de tóxicos, sonda electroquímica de Oxígeno, 0-25% Vol., 4-20mA. Sonda tipo 3. (equivalente a S2640O2) | 759 | 759
VGS.DU-COE | Detector de tóxicos, sonda electroquímica de Monóxido de carbono, 0-500ppm, 4-20mA. Sonda tipo 3. (equilvalente a S2130CO) | 526 | 526
VGS.DU-NH1 | Detector de tóxicos, sonda electroquímica de Amoniaco, 0-1000 ppm, 4-20mA. Sonda tipo 3. (equilvalente a S2134AM) | 1009 | 1009
VGS.DU-H2S | Detector de tóxicos, sonda electroquímica de Sulfuro de hidrógeno, 0-50ppm, 4-20mA. Sonda tipo 3. (equilvalente a S2136HS) | 692 | 692
VGS.DU-CO2/5 | Detector de tóxicos, sonda infrarroja de Dióxido de carbono, 0-5% Vol., 4-20mA. Sonda tipo 3. (equilvalente a S2650CO2) | 985 | 985
VGS.DU-CO2/30 | Detector de tóxicos, sonda infrarroja de Dióxido de carbono, 0-30% Vol., 4-20mA. Sonda tipo 3. (equilvalente a S2443CO2) | 996 | 996
VGS.DU-CO2/0.5 | Detector de tóxicos, sonda infrarroja de Dióxido de carbono, 0-5000ppm, 4-20mA. Sonda tipo 3. (equilvalente a S2444CO2) | 985 | 985
SMART3 GC2 | Detectores de gas antideflagrantes y sin display
VGS.AD-ME | Detector de inflamables, sonda catalítica de Metano, 4-20mA, 0-100% LEL. IP65. | 478 | 478
VGS.AD-GP | Detector de inflamables, sonda catalítica de LPG, 4-20mA, 0-100% LEL. IP65. | 478 | 478
VGS.AD-BU | Detector de inflamables, sonda catalítica de Butano, 4-20mA, 0-100% LEL. Sonda tipo 2. IP65. | 478 | 478
VGS.AD-PR | Detector de inflamables, sonda catalítica de Propano. 4-20mA, 0-100% LEL. Sonda tipo 2. IP65. | 478 | 478
VGS.AD-VB | Detector de inflamables, sonda catalítica de Vapores de gasolina. Sonda tipo 2. (antes S2097VB) | 534 | 534
VGS.AD-H2 | Detector de inflamables, sonda catalítica de Hidrógeno. Sonda tipo 2. (antes S2097H2) | 650 | 650
VGS.AD-O2 | Detector de tóxicos, sonda electroquímica de Oxígeno, 0-25% Vol., 4-20mA. Sonda tipo 3. (equilvalente a S2641O2) | 853 | 853
VGS.AD-COE | Detector de tóxicos, sonda electroquímica de Monóxido de carbono, 0-500ppm, 4-20mA. Sonda tipo 3. (equilvalente a S2131CO) | 861 | 861
VGS.AD-NH1 | Detector de tóxicos, sonda electroquímica de Amoniaco, 0-1000 ppm, 4-20mA. Sonda tipo 3. (equilvalente a S2135AM) | 1232 | 1232
VGS.AD-H2S | Detector de tóxicos, sonda electroquímica de Sulfuro de hidrógeno, 0-50ppm, 4-20mA. Sonda tipo 3. (equilvalente a S2137HS) | 861 | 861
VGS.AD-CO2/5 | Detector de tóxicos, sonda infrarroja de Dióxido de carbono, 0-5% Vol., 4-20mA. Sonda tipo 3. (equilvalente a S2652CO2) | 1107 | 1107
VGS.AD-CO2/30 | Detector de tóxicos, sonda infrarroja de Dióxido de carbono, 0-30% Vol., 4-20mA. Sonda tipo 3. (equilvalente a S2445CO2) | 1059 | 1059
SMART3 NC | Detectores de gas para áreas no clasificadas
S1455ME | Detector de inflamables, sonda catalítica de Metano, 4-20mA, 0-100% LEL. | 333 | 333
S1455GP | Detector de inflamables, sonda catalítica de LPG, 4-20mA, 0-100% LEL. | 333 | 333
ACCESORIOS DE LA SERIE SMART3
STS/CSW | Software de calibración para sensores SMART3. Requiere STS/IDI en el sensor. | 403 | 403
STS/CKD+ | Teclado de calibración para el ajuste de Cero, Span y salida de 4-20mA. | 321 | 321
STS3REL | Tarjeta de 3 relés para detectores SMART3 GC y SMART3NC. Relés a 12 o 24Vcc. | 77 | 77
STS/IDI | Tarjeta de identificación para programación de sensores SMART3. | 50.5 | 50.5
KIT-GAS | Kit de calibración de los detectores de gas con cabeza estanca o antideflagrante. | 1578 | 1578
IIG4N | Módulo con 4 entradas para señales de 4-20 mA de detectores de gases. Ocupa 12 direcciones | 517 | 517
FUENTES DE ALIMENTACIÓN Y BATERÍAS
HLSPS15 | Fuente de alimentación certificada EN54-4A2 de 24Vcc. Dispone de 2 circuitos de salida (2 x 0,70A) | 235 | 235
HLSPS25 | Fuente de alimentación certificada EN54-4A2 de 24Vcc. Dispone de 2 circuitos de salida (2 x 1,10A), configurables a uno solo (1 x 2,2A). | 345 | 345
HLSPS50 | Fuente de alimentación certificada EN54-4A2 de 24Vcc. Dispone de 2 circuitos de salida (2 x 2,2A), configurables a uno solo (1 x 4,4A). | 402 | 402
HLSPS-DB2 | Fuente de alimentación certificada EN54-4A2 y también para el control de humos y ventilación EN12.101-10, Salida de 4A. Ofrece espacio para dos baterías de 12 V / 45 Ah. | 630 | 630
HLSPS-ADPTR | La placa adaptadora es una opción para la fuente de alimentación del HLSPS-DB2 si se requiere más de un relé de avería. | 77 | 77
PS-1207 | Batería de 12V. Retardante de llama (V0). Capacidad 7Ah. Conexión por terminal faston. | 35.6 | 35.6
PS-1212 | Batería de 12V. Retardante de llama (V0). Capacidad 12Ah. Conexión por terminal faston. | 65 | 65
PS-1217 | Batería de 12V. Retardante de llama (V0). Capacidad 17Ah. Conexión mediante tornillo M6. | 100 | 100
PS-1224 | Batería de 12V. Retardante de llama (V0). Capacidad 24Ah. Conexión mediante tornillo M6. | 136 | 136
PS-1238 | Batería de 12V. Retardante de llama (V0). Capacidad 38Ah. Conexión mediante tornillo M6. | 265 | 265
PS-1265 | Batería de 12V. Retardante de llama (V0). Capacidad 65Ah. Conexión mediante tornillo M6. | 430 | 430
KITS FUENTE DE ALIMENTACIÓN + BATERÍAS
HLSPS25F | Conjunto formado por Fuente de alimentación HLSPS25 + 2 baterías de 12V/7Ah | 327 | 327
HLSPS50F | Conjunto formado por Fuente de alimentación HLSPS50 + 2 baterías de 12V/17Ah | 472 | 472
RETENEDORES ELECTROMAGNÉTICOS
960121 | Retenedor de pared de 400N, con soporte abatible a 90º (150mm) para suelo o 180º (175mm) para pared y pulsador de desbloqueo rojo. Incluye diodo de protección y polarización y placa ferromagnética articulada Ref.960110. | 124 | 124
960122 | Retenedor de pared de 400N, con soporte abatible a 90º (300mm) para suelo o 180º (325mm) para pared y pulsador de desbloqueo rojo. Incluye diodo de protección y polarización y placa ferromagnética articulada Ref.960110. | 130 | 130
960120 | Retenedor de pared de 400N con caja y pulsador, para puerta cortafuego . Caja de plástico reforzado con fibra y pulsador de desbloqueo rojo. Incluye diodo de protección y polarización y placa ferromagnética articulada Ref.960110. | 74 | 74
960119 | Retenedor de pared de 850N con caja y pulsador, para puerta cortafuego . Caja de plástico reforzado con fibra y pulsador de desbloqueo rojo. Incluye diodo de protección y polarización y placa ferromagnética articulada Ref.960114. | 101 | 101
960110 | Rótula de recambio para retenedores de 400N | 27.7 | 27.7
960114 | Rótula de recambio para retenedor de 850N | 34.9 | 34.9
960129 | Soporte metálico reforzado en ángulo 90º para instalación en suelo y protección lateral anti vandálica del retenedor con caja 960120 o 960119 | 48.1 | 48.1
UTKFM05 | Retenedor con placa de anclaje con ajuste de ángulo, serie UTK. 400N. Pulsador para el desbloqueo manual. Protegido contra la inversión de la polaridad. | 43.2 | 43.2
UTKFM10 | Retenedor con placa de anclaje con ajuste de ángulo, serie UTK. 850N. Pulsador para el desbloqueo manual. Protegido contra la inversión de la polaridad. | 70 | 70
UTKFZ05C | Retenedor con tubo distanciador de 150 mm y cabezal giratorio equipado con placa de anclaje con ajuste de ángulo, serie UTK. 400N. Pulsador para el desbloqueo manual. Protegido contra la inversión de la polaridad. | 112 | 112
UTKFZ05L | Retenedor con tubo distanciador de 300 mm y cabezal giratorio equipado con placa de anclaje con ajuste de ángulo, serie UTK. 400N. Pulsador para el desbloqueo manual. Protegido contra la inversión de la polaridad. | 115 | 115
UTKFC05 | Cubierta metálica para retenedor UTKFM05. | 16.3 | 16.3
UTKFC10 | Cubierta metálica para retenedor UTKFM10. | 18.4 | 18.4
UTKFS05 | Soporte a suelo para retenedor, serie UTK. | 36.1 | 36.1
CABLES
CBUS2075-FR | Metro de cable manguera par trenzado y apantallado, color azul. 0,75mm2. Libre de halógenos (rollos de 200 m.) Red Can Bus centrales AM y MAX. | 6.7 | 6.7
EQUIPOS DE PRUEBA Y MANTENIMIENTO
251-003 | DHA Pastillas de humo (6 unidades) | 24.9 | 24.9
VSP-810 | VESDA Bolígrafo de humo con 6 mechas | 146 | 146
LISTA DE RECAMBIOS - CENTRALES NOTIFIER
Recambios sistema ID60
020-638-004 | Tarjeta de Placa base de central ID60 | 1520 | 1520
660-018 | Membrana con teclado Frontal para central ID50/60 de 5 botones | 142 | 142
020-835 | Bombín con juego de llaves para acceso teclado de ID50/60- ID3000 EN-54 | 47.1 | 47.1
Recambios Sistema ID3000
020-884 | Tarjeta de placa base de central ID3000 CPD 124-361 (CPD VERSION) | 2219 | 2219
020-569 | Tarjeta CPU ID3000 | 2195 | 2195
020-570 | Kit de Display de para centrales ID3000 con LCD de 240x64 | 1247 | 1247
020-571 | Frontal con Display para centrales ID3000 con LCD de 240x64 | 3343 | 3343
020-868 | Membrana con teclado Frontal para central ID3000 | 238 | 238
020-548 | Módulo de Leds indicador de estado de la FA 020-579 para cabina 020-541-009 | 234 | 234
Recambios Sistemas AM-8200-EU
AM-82-PS | Fuente de alimentación de 150W para AM-8200 | 395 | 395
AM-82-BBMB | Tarjeta principal para cabina de ampliación AM8200-BB | 1912 | 1912
AM8200-KLCD | Tarjeta principal de central AM8200 con Display (completa con LCD y marco de soporte frontal) | 2790 | 2790
Recambios Sistemas AM-8100 / AM-8200N
5000.00.027 | Recambio AM-8200N. Placa base + LCD | 1863 | 1863
5000.00.029 | Recambio AM-8100. Placa base + LCD | 1408 | 1408
5000.00.030 | Recambio AM-8X00. Fuente Alim. | 308 | 308
5000.00.031 | Recambio AM-8200N. Placa base | 1708 | 1708
5000.00.033 | Recambio AM-8100. Placa base | 1242 | 1242
5000.00.034 | Recambio AM-8X00. Cubierta | 299 | 299
5000.00.035 | Recambio AM-8X00. LCD | 199 | 199
5000.00.041 | Recambio AM-MA y Repet. LCDx. Pantalla | 232 | 232
Recambios Sistemas Convencionales
V400938 | Tarjeta de placa Base con teclado de central RP1R-SUPRA (No incluye etiquetas de idioma). | 301 | 301
V354021 | Fuente actual para las RP1r y equivalentes (2Plus, LT, etc.) | 127 | 127
TFT-SUPRA | Pantalla TFT 4,3" para central RP1R-SUPRA / 2PLUS | 236 | 236
HLSPS50-PCB | Tarjeta CPU de la FA HLSPS50 | 150 | 150
HLSPS25-PCB | Tarjeta CPU de la FA HLSPS25 | 139 | 139
Recambios otros equipos
V354005 | Cargador equipo de comprobación de lazo POL-XXX | 88 | 88
5000.00.029 | Recambio AM-8100. Placa base + LCD | 1408 | 1408
5000.00.030 | Recambio AM-8X00. Fuente Alim. | 308 | 308
5000.00.031 | Recambio AM-8200N. Placa base | 1708 | 1708
5000.00.033 | Recambio AM-8100. Placa base | 1242 | 1242
5000.00.034 | Recambio AM-8X00. Cubierta | 299 | 299
5000.00.035 | Recambio AM-8X00. LCD | 199 | 199
5000.00.041 | Recambio AM-MA y Repet. LCDx. Pantalla | 232 | 232
Recambios Sistemas Convencionales
V400938 | Tarjeta de placa Base con teclado de central RP1R-SUPRA (No incluye etiquetas de idioma). | 301 | 301
V354021 | Fuente actual para las RP1r y equivalentes (2Plus, LT, etc.) | 127 | 127
TFT-SUPRA | Pantalla TFT 4,3" para central RP1R-SUPRA / 2PLUS | 236 | 236
HLSPS50-PCB | Tarjeta CPU de la FA HLSPS50 | 150 | 150
HLSPS25-PCB | Tarjeta CPU de la FA HLSPS25 | 139 | 139
Recambios otros equipos
V354005 | Cargador equipo de comprobación de lazo POL-XXX | 88 | 88