## T-PRES
|  |  |  | Construccio de fonamentacio, urbanitzacio i instal.lacions per la futura construcció d'uns estructur | Construccio de fonamentacio, urbanitzacio i instal.lacions per la futura construcció d'uns estructur | Construccio de fonamentacio, urbanitzacio i instal.lacions per la futura construcció d'uns estructur | Construccio de fonamentacio, urbanitzacio i instal.lacions per la futura construcció d'uns estructur
PRESSUPOST
[5 empty] | Preu | Amidament | Import
|  | Obra | 01 | Pressupost01
|  | Capítol | 01 | Moviment terres
01.01 | 1 | P2217-55T8 | m3 | Excavació per a rebaix en terreny compacte (SPT 20-50), realitzada amb pala excavadora i càrrega directa sobre camió | 4.82 | 1455
01.01 | 2 | P22D1-DGOU | m2 | Neteja i esbrossada del terreny realitzada amb pala carregadora i càrrega mecànica sobre camió | 0.73 | 7275
01.01 | 3 | P2259-548J | m2 | Repàs i piconatge d'esplanada, amb una compactació del 95% del PM | 1.45 | 7275
01.01 | 4 | P241-FIPO | m3 | Transport de terres no contaminades per a reutilitzar dins de l'obra, amb camió de 7 t i temps d'espera per a la càrrega amb mitjans mecànics, amb un recorregut de fins a 2 km | 2.43 | 1746
01.01 | 5 | P241-WP01 | m3 | Terraplw, regat i compactat | 5.6 | 1746
01.01 | 6 | P2A0-M95C | m3 | Subministrament de tot-u artificial, procedent d'aportació | 27.9 | 1942.5
01.01 | 7 | 3005 | m3 | Estabilitzacio tipus 2 | 23.73 | 720
TOTAL
|  | Obra | 01 | Pressupost01
|  | Capítol | 02 | Fonamentacio
01.02 | 1 | P221B-EL8D | m3 | Excavació de rasa i pou de fins a 4 m de fondària, en terreny compacte (SPT 20-50), realitzada amb retroexcavadora de combustible i càrrega mecànica sobre camió amb retroexcavadora | 10.34 | 162
01.02 | 2 | P3Z3-MBOV | m2 | Capa de neteja i anivellament 5 cm de gruix amb formigó de neteja, amb una dosificació de 150 kg/m3 de ciment, consistència tova i grandària màxima del granulat 10 mm, HL-150 kg/m3/B/10, abocat des de camió | 9.34 | 190
01.02 | 3 | P310-D51R | kg | Armadura de rases i pous AP500 S d'acer en barres corrugades B500S de límit elàstic >= 500 N/mm2 | 1.71 | 14000
01.02 | 4 | P312-I4JH | m3 | Formigonament de rases i pous, amb formigó per armar HA - 25 / B / 20 / amb una quantitat de ciment de 275 kg/m3 i relació aigua ciment =< 0.6, abocat amb bomba | 154.79 | 162
01.02 | 5 | P312-WP01 | m3 | Formacio de fonamentacio profunda amb pous de 60x60 cm amb formigo pobre, inclou excavacio amb giratoria i formigonat | 141.7 | 16.362
01.02 | 6 | P3E1-3BG7 | m | Clavament vertical de pilons prefabricats de formigó armat, de 25 cm de, amb guaspa normal, en terreny de graves | 65.32 | 87.6
01.02 | 7 | P3Z4-616N | m2 | Travada de fonament nou corregut a fonament existent, amb perforació i injectat continu, introducció d'acer en barres corrugades amb una quantia de 10,8 kg/m2, amb cavalcament, reblert posterior dels orificis amb resines epoxi sense dissolvents, de dos components i baixa viscositat i pont d'unió entre superficies de formigó amb resines epoxi sense dissolvents, de dos components | 87.72 | 2.88
01.02 | 8 | P241-FIPO | m3 | Transport de terres no contaminades per a reutilitzar dins de l'obra, amb camió de 7 t i temps d'espera per a la càrrega amb mitjans mecànics, amb un recorregut de fins a 2 km | 2.43 | 194.4
01.02 | 9 | P6A5-40WP | m | Reixat d'acer d'alçària 2.5 m amb tela metàl·lica de torsió simple amb acabat galvanitzat, de 50 mm de pas de malla i diàmetre 2.7 i 2,7 mm, pals de tub galvanitzat de diàmetre 50 mm col·locats cada 3 m ancorats a l'obra i part proporcional de pals per a punts singulars | 87.91 | 100
TOTAL
|  | Obra | 01 | Pressupost01
|  | Capítol | 03 | Solera
01.03 | 1 | P3C1-D6WL | m2 | Armadura de lloses AP500 SD amb malla electrosoldada de barres corrugades d'acer ME 15x15 cm D:8-8 mm 6x2,2 m B500SD UNE-EN 10080 | 7.55 | 4800
01.03 | 2 | P9GC-12IGH | m2 | Paviment de formigó de 20 cm de gruix acabat amb 3 kg/m2 de pols de quars color, amb formigó per armar HA - 30 / B / 20 / XC1 + XM1 amb una quantitat de ciment de 325 kg/m3 i relació aigua ciment =< 0.5, col·locat des de camió, estesa i vibratge mecànic i remolinat mecànic | 31.45 | 2400
01.03 | 3 | E9GZA564 | m | Tall amb serra de disc en paviment de formigó per a formació de junt de retracció de 6 a 8 mm d'amplària i fondària >= 6 cm | 3.7 | 960
01.03 | 4 | E921201J | m3 | Subbase de tot-u artificial, amb estesa i piconatge del material al 98% del PM | 16.17 | 600
TOTAL
|  | Obra | 01 | Pressupost01
|  | Capítol | 04 | Instal.lacions
01.04 | 1 | PI1001 | U | Instal.lacio d'armari per cgp, escomesa des de ADU existent, incloent obra civil | 2600 | 1
01.04 | 2 | PI1002 | u | Instal.lacio de sanejament fins a pou existent, inclou obra civil | 3100 | 1
01.04 | 3 | PI1003 | u | Instal.lacio d'aigua des de punt de connexio exsistent, inclou obra civil | 2150 | 1
01.04 | 4 | P11004 | u | Instal.lacio electrica amb tub corrugat fins a ADU existent, inclou obra civil i tubs | 4500 | 1
TOTAL
|  | Obra | 01 | Pressupost01
|  | Capítol | 05 | Ferm i drenatge
01.05 | 1 | P9H5-E8A5 | t | Paviment de mescla bituminosa contínua en calent tipus AC 16 surf B 70/100 D, amb betum asfàltic de penetració, de granulometria densa per a capa de trànsit i granulat calcari, estesa i compactada | 94.4 | 76.8
01.05 | 2 | G9HA0010 | t | Betum asfàltic tipus B 50/70, per a mescles bituminoses | 421.03 | 20
01.05 | 3 | G9J1U010 | m2 | Reg emprimació amb emulsió catiònica, tipus C50BF5 IMP | 0.47 | 400
01.05 | 4 | G9J1U030 | m2 | Reg d'adherència amb emulsió catiònica, tipus C60BP4 ADH o C60BP3 ADH per a microaglomerat sobre ferm nou | 0.29 | 400
01.05 | 5 | G222U002 | m3 | Excavació de terreny no classificat en rases, pous o fonaments, amb mitjans mecànics, incloses part proporcional de voladura en roca i tall prèvi en talussos, càrrega i transport a l'abocador, aplec o lloc d'ús, inclòs cànon d'abocament i manteniment de l'abocador | 14.09 | 96
01.05 | 6 | G22LR100 | m3 | Rebliment de rases en llit de recolzament, laterals i envolvent de tub col.locat, amb terres seleccionades procedents de préstec, tipus S, Seleccionat 1, de grandària màxima 2 cm, incloent càrregues i transports intermedis, estesa, humectació i compactació al 95% del PM, segons condicions de Plec de Prescripcions Tènciques, fins i tot el reblert en massissos d'ancortage i nínxols per a confecció de juntes, inclòs les compactacions posteriors que calguin per tal d'evitar els assentaments superficials del rebliment de la rasa, mesurat sobre perfil teòric. | 14.06 | 70
01.05 | 7 | G22LR200 | m3 | Rebliment de rases per sobre l'envolvent del tub, amb terres adequades procedents de l'obra, de grandària màxima 20 cm, incloent selecció de terres, estesa, humectació i compactació al 95% del PM, segons condicions de Plec de Prescripcions Tènciques, fins i tot el reblert en massissos d'ancortage i nínxols per a confecció de juntes, inclòs les compactacions posteriors que calguin per tal d'evitar els assentaments superficials del rebliment de la rasa, mesurat sobre perfil teòric. | 1.14 | 30
01.05 | 8 | G450U040 | m3 | Formigó HM-20 per a fonaments i encepats, inclòs col·locació, vibrat i curat | 107.06 | 80
01.05 | 9 | GFH1R040 | m | Tub de PEAD corrugat DN 400 de doble capa soldada, interior llisa i exterior corrugada mitjançant anellat de secció troncocònica, amb rigidesa anular específica (SN) 8 kN/m2 segon UNE EN 13476, inclòs part proporcional d'accessoris, peces especials i connexions a canonades existents de qualsevol material, instal·lat al fons de la rasa i provat. | 17.73 | 100
01.05 | 10 | GDD1U020 | u | Arqueta prefabricada de formigó armat, de dimensions 150x200 cm i 2,00 m d'alçaria, amb resistència característica del formigó de 40 N/mm2, inclòs solera de formigó de 15 N/mm2 de resistència a la compressió, amb orificis de diàmetre 1470 mm o diàmetre 1860 mm per a connexió de col·lectors, amb armadures d'acer tipus B-500 de límit elàstic 500 N/mm2, i graons, segons plànols.Inclou llosa de transició superior de formigó armat amb junta elàstica i orifici de diàmetre 1000 mm. | 1050.5 | 2
01.05 | 11 | GD5KU010 | m | Reixa correguda de recollida d'aigües de 90 cm de fondària mitja i 50 cm de llum, amb formigó HM-20, inclòs excavació de la rasa, arronyonat amb formigó, solera de regularització amb sorra, entroncament amb tub de desguàs i marc i reixa de fosa per a 40 t de càrrega, segons plànols. | 306.14 | 3
TOTAL
|  | Obra | 01 | Pressupost01
|  | Capítol | 06 | Seguretat i salut
01.06 | 1 | PA001 | U | Partida de cobrament íntegre per la seguretat i salut a l'obra | 8827.15 | 1
TOTAL
IMPORT TOTAL DEL PRESSUPOST :

## T-APU
Construccio de fonamentacio, urbanitzacio i instal.lacions per la futura construcció d'uns estructur | Construccio de fonamentacio, urbanitzacio i instal.lacions per la futura construcció d'uns estructur | Construccio de fonamentacio, urbanitzacio i instal.lacions per la futura construcció d'uns estructur | Construccio de fonamentacio, urbanitzacio i instal.lacions per la futura construcció d'uns estructur | Construccio de fonamentacio, urbanitzacio i instal.lacions per la futura construcció d'uns estructur | Construccio de fonamentacio, urbanitzacio i instal.lacions per la futura construcció d'uns estructur | Construccio de fonamentacio, urbanitzacio i instal.lacions per la futura construcció d'uns estructur | Construccio de fonamentacio, urbanitzacio i instal.lacions per la futura construcció d'uns estructur | Construccio de fonamentacio, urbanitzacio i instal.lacions per la futura construcció d'uns estructur | Construccio de fonamentacio, urbanitzacio i instal.lacions per la futura construcció d'uns estructur | Construccio de fonamentacio, urbanitzacio i instal.lacions per la futura construcció d'uns estructur
Justificació d'elements | Justificació d'elements | Justificació d'elements | Justificació d'elements | Justificació d'elements | Justificació d'elements | Justificació d'elements | Justificació d'elements | Justificació d'elements | Justificació d'elements | Justificació d'elements
Nº | Codi | U.A. | Descripció | [6 empty] | Preu | Descripció curta
Element compost
| B0B6-107E | kg | Acer en barres corrugades elaborat a l'obra i manipulat a taller B500S, de límit elàstic >= 500 N/mm2 |  |  |  | Rend.: | 1 |  |  | Acer b/corrug.obra man.taller B500S
Mà d'obra
| A0F-000I | h | Oficial 1a ferrallista | 0.005 | /R | x | 21.28 | =
| A01-FEP0 | h | Ajudant ferrallista | 0.005 | /R | x | 18.53 | =
Subtotal mà d'obra
Material
| B0AM-078F | kg | Filferro recuit d'1,3 mm | 0.0102 |  | x | 2.26 | =
| B0B7-106Q | kg | Acer en barres corrugades B500S de límit elàstic >= 500 N/mm2 | 1.05 |  | x | 1.14 | =
Subtotal material
Cost directe
|  |  | Despeses auxiliars |  |  |  | 1 | %
Total
Partida d'obra
| P3C5-IDO9 | m3 | Formigonat de llosa de fonamentació amb formigó per armar amb additiu hidròfug HA - 25 / B / 20 / XC1 amb una quantitat de ciment de 275 kg/m3 i relació aigua ciment =< 0.6, abocat amb bomba |  |  |  | Rend.: | 1 |  |  | Formigonat de llosa de fonamentació, formigó per armar +addit. Hidròfug HA - 25 / B / 20 / XC1 quant
Mà d'obra
| A0D-0007 | h | Manobre | 0.144 | /R | x | 18.16 | =
| A0F-000T | h | Oficial 1a paleta | 0.096 | /R | x | 21.28 | =
Subtotal mà d'obra
Maquinària
| C172-003J | h | Camió amb bomba de formigonar | 0.08 | /R | x | 200.71 | =
Subtotal maquinària
Material
| B06F2-I19X | m3 | Formigó per armar amb additiu hidròfug HA - 25 / B / 20 / XC1 amb una quantitat de ciment de 275 kg/m3 i relació aigua ciment =< 0.6 | 1.05 |  | x | 120.61 | =
Subtotal material
|  |  | Despeses auxiliars |  |  |  | 1.5 | %
Cost directe
Total
| P45R2-4UAX | m2 | Pont d'unió entre superficies de formigó amb adhesiu de resines epoxi sense dissolvents, de dos components |  |  |  | Rend.: | 1 |  |  | Pont unió form.,adh.res.epoxi s/dissolv.2comp
Mà d'obra
| A0F-000B | h | Oficial 1a | 0.3 | /R | x | 21.28 | =
Subtotal mà d'obra
Material
| B091-06VM | kg | Adhesiu de resines epoxi sense dissolvents, de dos components, per a ús estructural | 0.8 |  | x | 21.78 | =
Subtotal material
|  |  | Despeses auxiliars |  |  |  | 2.5 | %
Cost directe
Total
| P4B0-608Y | u | Ancoratge amb acer en barres corrugades de 16 mm de diàmetre, amb perforació i injectat continu d'adhesiu d'aplicació unilateral de resines epoxi sense dissolvents, de dos components i baixa viscositat |  |  |  | Rend.: | 1 |  |  | Ancoratge acer b/corrugada,D=16mm,perf.+inject.cont. Adh.apl.unilat. Res.epoxi s/dissolv.baix.visc.
Mà d'obra
| A0F-000B | h | Oficial 1a | 0.125 | /R | x | 21.28 | =
| A0E-000A | h | Manobre especialista | 0.22 | /R | x | 18.85 | =
Subtotal mà d'obra
Maquinària
| C20G-00DT | h | Màquina taladradora | 0.22 | /R | x | 5.06 | =
| C208-00H9 | h | Equip d'injecció manual de resines | 0.125 | /R | x | 1.88 | =
Subtotal maquinària
Material
| B0B7-106Q | kg | Acer en barres corrugades B500S de límit elàstic >= 500 N/mm2 | 2.16 |  | x | 1.14 | =
| B091-06VL | kg | Adhesiu de resines epoxi sense dissolvents, de dos components i baixa viscositat, per a ús estructural per a injectar | 0.2 |  | x | 26.09 | =
Subtotal material
|  |  | Despeses auxiliars |  |  |  | 1.5 | %
Cost directe
Total
| P9H2-CUOL | m2 | Capa de rodadura de paviment de mescla bituminosa en calent, fabricada a temperatura normal amb betum sintètic amb granulat per a rodament, amb polit posterior |  |  |  | Rend.: | 1 |  |  | Capa rodadura pavim.mescla bitum.calent betum sintètic,granul.p/rodad.,+polit
Mà d'obra
| A0F-000S | h | Oficial 1a d'obra pública | 0.06 | /R | x | 21.28 | =
| A0D-0007 | h | Manobre | 0.3 | /R | x | 18.16 | =
Subtotal mà d'obra
Maquinària
| C174-00GD | h | Escombradora autopropulsada | 0.05 | /R | x | 50.94 | =
| C173-005K | h | Corró vibratori per a formigons i betums autopropulsat pneumàtic | 0.05 | /R | x | 84.81 | =
| C20J-00DQ | h | Polidora | 0.05 | /R | x | 3.47 | =
| C154-003K | h | Camió per a transport de 20 t | 0.05 | /R | x | 80.66 | =
| C175-00G4 | h | Estenedora per a paviments de mescla bituminosa | 0.05 | /R | x | 68.4 | =
Subtotal maquinària
Material
| B9H6-3523 | t | Mescla bituminosa en calent, fabricada a temperatura normal amb betum sintètic amb granulat per a rodament | 0.12 |  | x | 325.46 | =
| B051-1KRA | kg | Beurada de betum d'aplicació manual | 1 |  | x | 0.49 | =
Subtotal material
|  |  | Despeses auxiliars |  |  |  | 1.5 | %
Cost directe
Total
P-1 | 3005 | m3 | Estabilitzacio tipus 2 |  |  |  | Rend.: | 1 |  | 23.73 | Estabilitzacio tipus 2
P-2 | E921201J | m3 | Subbase de tot-u artificial, amb estesa i piconatge del material al 98% del PM |  |  |  | Rend.: | 3.424 |  |  | Subbase tot-u art.,estesa+picon.98%PM
Mà d'obra
| A0140000 | h | Manobre | 0.01 | /R | x | 17.55 | =
Subtotal mà d'obra
Maquinària
| C1331100 | h | Motoanivelladora petita | 0.035 | /R | x | 55.52 | =
| C1502E00 | h | Camió cisterna de 8 m3 | 0.01 | /R | x | 40.29 | =
| C13350C0 | h | Corró vibratori autopropulsat, de 12 a 14 t | 0.01 | /R | x | 63.89 | =
Subtotal maquinària
Material
| B0111000 | m3 | Aigua | 0.03 |  | x | 1.53 | =
| B0372000 | m3 | Tot-u artificial | 1 |  | x | 15.2 | =
Subtotal material
|  |  | Despeses auxiliars |  |  |  | 1.5 | %
Cost directe
Total
P-3 | E9GZA564 | m | Tall amb serra de disc en paviment de formigó per a formació de junt de retracció de 6 a 8 mm d'amplària i fondària >= 6 cm |  |  |  | Rend.: | 0.361 |  |  | Tall junt pavim.form. ampl.=6-8mm,h>=6cm
Mà d'obra
| A0150000 | h | Manobre especialista | 0.05 | /R | x | 18.14 | =
Subtotal mà d'obra
Maquinària
| C170H000 | h | Màquina tallajunts amb disc de diamant per a paviment | 0.05 | /R | x | 8.32 | =
Subtotal maquinària
|  |  | Despeses auxiliars |  |  |  | 1.5 | %
Cost directe
Total
P-4 | G222U002 | m3 | Excavació de terreny no classificat en rases, pous o fonaments, amb mitjans mecànics, incloses part proporcional de voladura en roca i tall prèvi en talussos, càrrega i transport a l'abocador, aplec o lloc d'ús, inclòs cànon d'abocament i manteniment de l'abocador |  |  |  | Rend.: | 0.354 |  |  | Exc. rases, pous 20% amb voladura
Mà d'obra
| A0112000 | h | Cap de colla | 0.0032 | /R | x | 22.26 | =
| A0121000 | h | Oficial 1a | 0.02 | /R | x | 21.02 | =
| A0150000 | h | Manobre especialista | 0.0116 | /R | x | 18.14 | =
Subtotal mà d'obra
Maquinària
| C15019U0 | h | Camió de 250 hp, de 20 t (9,6 m3) | 0.0316 | /R | x | 47.76 | =
| C110U050 | h | Equip complet de maquinària de perforació en desmunt | 0.0095 | /R | x | 119.96 | =
| C131U016 | h | Excavadora-carregadora de 250 hp, tipus CAT-235 o equivalent | 0.0105 | /R | x | 112.81 | =
| C110U025 | h | Retroexcavadora de 95 hp, amb martell de 800 kg a 1500 kg | 0.0021 | /R | x | 62.68 | =
Subtotal maquinària
Material
| B0211U00 | kg | Explosiu tipus goma-2 EC, amb part proporcional de metxa i detonant | 0.2 |  | x | 4.52 | =
Subtotal material
Cost directe
Total
P-5 | G22LR100 | m3 | Rebliment de rases en llit de recolzament, laterals i envolvent de tub col.locat, amb terres seleccionades procedents de préstec, tipus S, Seleccionat 1, de grandària màxima 2 cm, incloent càrregues i transports intermedis, estesa, humectació i compactació al 95% del PM, segons condicions de Plec de Prescripcions Tènciques, fins i tot el reblert en massissos d'ancortage i nínxols per a confecció de juntes, inclòs les compactacions posteriors que calguin per tal d'evitar els assentaments superficials del rebliment de la rasa, mesurat sobre perfil teòric. |  |  |  | Rend.: | 0.318 |  |  | Rebliment de rases amb material de prèstec, terres selec classif. obra amp
Mà d'obra
| A0150000 | h | Manobre especialista | 0.0484 | /R | x | 18.14 | =
| A0112000 | h | Cap de colla | 0.0121 | /R | x | 22.26 | =
Subtotal mà d'obra
Maquinària
| C131U028 | h | Retroexcavadora de 95 hp, tipus CAT-446 o equivalent | 0.0484 | /R | x | 54.47 | =
| C133U080 | h | Picó vibrant amb placa de 60 cm d'amplària | 0.0484 | /R | x | 6.25 | =
| C1502U10 | h | Camió cisterna de 6000 l | 0.0097 | /R | x | 37.21 | =
Subtotal maquinària
Material
| B0111000 | m3 | Aigua | 0.05 |  | x | 1.53 | =
Subtotal material
Cost directe
Total
P-6 | G22LR200 | m3 | Rebliment de rases per sobre l'envolvent del tub, amb terres adequades procedents de l'obra, de grandària màxima 20 cm, incloent selecció de terres, estesa, humectació i compactació al 95% del PM, segons condicions de Plec de Prescripcions Tènciques, fins i tot el reblert en massissos d'ancortage i nínxols per a confecció de juntes, inclòs les compactacions posteriors que calguin per tal d'evitar els assentaments superficials del rebliment de la rasa, mesurat sobre perfil teòric. |  |  |  | Rend.: | 1 |  |  | Rebliment rases, 95% PM, terres adequades classif. obra
Mà d'obra
| A0150000 | h | Manobre especialista | 0.0145 | /R | x | 18.14 | =
| A0112000 | h | Cap de colla | 0.0015 | /R | x | 22.26 | =
Subtotal mà d'obra
Maquinària
| C131U015 | h | Excavadora-carregadora de 110 hp, tipus CAT-212 o equivalent | 0.0029 | /R | x | 70.99 | =
| C131U028 | h | Retroexcavadora de 95 hp, tipus CAT-446 o equivalent | 0.0073 | /R | x | 54.47 | =
| C133U070 | h | Picó vibrant dúplex de 1300 kg | 0.0145 | /R | x | 7.7 | =
| C1502U10 | h | Camió cisterna de 6000 l | 0.0015 | /R | x | 37.21 | =
Subtotal maquinària
Material
| B0111000 | m3 | Aigua | 0.05 |  | x | 1.53 | =
Subtotal material
Cost directe
Total
P-7 | G450U040 | m3 | Formigó HM-20 per a fonaments i encepats, inclòs col·locació, vibrat i curat |  |  |  | Rend.: | 29.149 |  |  | Formigó HM-20 per a fonaments i encepats, inclòs col·locació, vibrat i curat
Mà d'obra
| A013U001 | h | Ajudant | 2 | /R | x | 18.32 | =
| A0140000 | h | Manobre | 2 | /R | x | 17.55 | =
| A0121000 | h | Oficial 1a | 2 | /R | x | 21.02 | =
| A0112000 | h | Cap de colla | 1 | /R | x | 22.26 | =
Subtotal mà d'obra
Maquinària
| CZ12U00A | h | Compressor portàtil de 7/10 m3/min de cabal | 1.2 | /R | x | 16.57 | =
| C1701U10 | h | Camió amb bomba de formigonar | 0.6 | /R | x | 105.96 | =
| C1700006 | h | Vibrador intern de formigó | 2.4 | /R | x | 1.61 | =
Subtotal maquinària
Material
| B060U310 | m3 | Formigó HM-20, consistència plàstica i granulat màxim 20 mm, inclòs transport a l'obra | 1.05 |  | x | 94.66 | =
Subtotal material
Cost directe
Total
P-8 | G9HA0010 | t | Betum asfàltic tipus B 50/70, per a mescles bituminoses |  |  |  | Rend.: | 1 |  |  | Betum asfàltic tipus B 50/70, per a mescles bituminoses
Material
| B055U001 | t | Betum asfàltic tipus B 50/70 | 1 |  | x | 421.03 | =
Subtotal material
Cost directe
Total
P-9 | G9J1U010 | m2 | Reg emprimació amb emulsió catiònica, tipus C50BF5 IMP |  |  |  | Rend.: | 654.09 |  |  | Reg emprimació amb emulsió catiònica, tipus C50BF5 IMP
Mà d'obra
| A0150000 | h | Manobre especialista | 1 | /R | x | 18.14 | =
| A0121000 | h | Oficial 1a | 1 | /R | x | 21.02 | =
Subtotal mà d'obra
Maquinària
| C1702DU0 | h | Bituminadora automotriu per a reg asfàltic | 1 | /R | x | 28.03 | =
Subtotal maquinària
Material
| B055U024 | kg | Emulsió bituminosa catiònica al 50% de betum, tipus C50BF5 IMP | 1.2 |  | x | 0.31 | =
Subtotal material
Cost directe
Total
P-10 | G9J1U030 | m2 | Reg d'adherència amb emulsió catiònica, tipus C60BP4 ADH o C60BP3 ADH per a microaglomerat sobre ferm nou |  |  |  | Rend.: | 819.576 |  |  | Reg d'adherència amb emulsió catiònica, C60BP4 ADH o C60BP3 ADH per a microaglomerat sobre ferm nou
Mà d'obra
| A0121000 | h | Oficial 1a | 1 | /R | x | 21.02 | =
| A0150000 | h | Manobre especialista | 1 | /R | x | 18.14 | =
Subtotal mà d'obra
Maquinària
| C170E00U | h | Escombradora autopropulsada | 1 | /R | x | 38.05 | =
| C1702DU0 | h | Bituminadora automotriu per a reg asfàltic | 1 | /R | x | 28.03 | =
Subtotal maquinària
Material
| B055U030 | kg | Emulsió bituminosa catiònica al 60% de betum, tipus C60BP4 ADH o C60BP3 ADH | 0.5 |  | x | 0.33 | =
Subtotal material
Cost directe
Total
P-11 | GD5KU010 | m | Reixa correguda de recollida d'aigües de 90 cm de fondària mitja i 50 cm de llum, amb formigó HM-20, inclòs excavació de la rasa, arronyonat amb formigó, solera de regularització amb sorra, entroncament amb tub de desguàs i marc i reixa de fosa per a 40 t de càrrega, segons plànols. |  |  |  | Rend.: | 1.195 |  |  | Reixa correguda de recollida d'aigües de 90 cm de fondària i 50cm de llum, amb formigó HM-20
Mà d'obra
| A0121000 | h | Oficial 1a | 3 | /R | x | 21.02 | =
| A0112000 | h | Cap de colla | 0.5 | /R | x | 22.26 | =
| A0150000 | h | Manobre especialista | 1.5 | /R | x | 18.14 | =
Subtotal mà d'obra
Maquinària
| C1503U10 | h | Camió grua de 5 t | 0.15 | /R | x | 43.27 | =
| C1700006 | h | Vibrador intern de formigó | 1 | /R | x | 1.61 | =
| CZ12U00A | h | Compressor portàtil de 7/10 m3/min de cabal | 0.5 | /R | x | 16.57 | =
Subtotal maquinària
Material
| B060U310 | m3 | Formigó HM-20, consistència plàstica i granulat màxim 20 mm, inclòs transport a l'obra | 0.53 |  | x | 94.66 | =
| BD5ZUC02 | m | Marc i reixa de fosa dúctil, per una llum de 50 cm i per a 40 t de càrrega de ruptura | 1 |  | x | 147.78 | =
| B0D21030 | m | Tauló de fusta de pi per a 10 usos | 9 |  | x | 0.32 | =
| B0D7UC02 | m2 | Amortització de tauler de fusta de pi de 22 mm, per a 10 usos | 4.6 |  | x | 1.23 | =
| B0A3UC10 | kg | Clau acer | 0.3 |  | x | 1.26 | =
| B071UC01 | m3 | Morter M-80 | 0.008 |  | x | 88.73 | =
Subtotal material
Cost directe
Total
P-12 | GDD1U020 | u | Arqueta prefabricada de formigó armat, de dimensions 150x200 cm i 2,00 m d'alçaria, amb resistència característica del formigó de 40 N/mm2, inclòs solera de formigó de 15 N/mm2 de resistència a la compressió, amb orificis de diàmetre 1470 mm o diàmetre 1860 mm per a connexió de col·lectors, amb armadures d'acer tipus B-500 de límit elàstic 500 N/mm2, i graons, segons plànols.Inclou llosa de transició superior de formigó armat amb junta elàstica i orifici de diàmetre 1000 mm. |  |  |  | Rend.: | 2.191 |  |  | Arqueta prefabricada de formigó armat, de dimensions 150x200 cm i 2,00 m d'alçaria, amb resistència
Mà d'obra
| A0150000 | h | Manobre especialista | 4 | /R | x | 18.14 | =
| A0112000 | h | Cap de colla | 0.5 | /R | x | 22.26 | =
| A0121000 | h | Oficial 1a | 4 | /R | x | 21.02 | =
Subtotal mà d'obra
Maquinària
| C1503U10 | h | Camió grua de 5 t | 0.5 | /R | x | 43.27 | =
| C1700006 | h | Vibrador intern de formigó | 2 | /R | x | 1.61 | =
| CZ12U00A | h | Compressor portàtil de 7/10 m3/min de cabal | 2 | /R | x | 16.57 | =
Subtotal maquinària
Material
| BDD1U006 | u | Base prefabricada de formigó armat amb forats per a tubs | 1 |  | x | 302.97 | =
| B071U005 | m3 | Morter de ciment de Classe M-5 (5 N/mm2) segons la Norma UNE 998-2 | 0.1 |  | x | 93.23 | =
| BDDZU010 | u | Graó per a pou de registre de 300x300x300 mm, de polipropilé amb ànima d'acer de 20 mm de diàmetre | 5 |  | x | 7.16 | =
| BDDZU002 | u | Llosa de transició superior per a arqueta de formigó armat, de resistència característica de 35 N/mm2, armadures d'acer tipus B-500, amb orifici de diàmetre variable. | 1 |  | x | 176.14 | =
| BDD1U026 | u | Arqueta intermitja prefabricada de formigó armat. | 1 |  | x | 165.27 | =
| B060U110 | m3 | Formigó de 40 N/mm2 de resistència característica a la compressió, consistència plàstica i granulat màxim 20 mm, inclòs transport a l'obra | 2.4 |  | x | 107.48 | =
Subtotal material
Cost directe
Total
P-13 | GFH1R040 | m | Tub de PEAD corrugat DN 400 de doble capa soldada, interior llisa i exterior corrugada mitjançant anellat de secció troncocònica, amb rigidesa anular específica (SN) 8 kN/m2 segon UNE EN 13476, inclòs part proporcional d'accessoris, peces especials i connexions a canonades existents de qualsevol material, instal·lat al fons de la rasa i provat. |  |  |  | Rend.: | 0.702 |  |  | Tub de PEAD corrugat doble capa DN 400 SN 8
Mà d'obra
| A0112000 | h | Cap de colla | 0.0056 | /R | x | 22.26 | =
| A0121000 | h | Oficial 1a | 0.028 | /R | x | 21.02 | =
| A013U001 | h | Ajudant | 0.056 | /R | x | 18.32 | =
Subtotal mà d'obra
Maquinària
| C1503U10 | h | Camió grua de 5 t | 0.014 | /R | x | 43.27 | =
| C200U101 | h | Bombí per a proves de canonades | 0.014 | /R | x | 3.85 | =
| C1502U10 | h | Camió cisterna de 6000 l | 0.014 | /R | x | 37.21 | =
| CZ1UU005 | h | Màquina de confecció d'unions soldades de tubs de polietilé | 0.028 | /R | x | 4.03 | =
Subtotal maquinària
Material
| BFH1R040 | m | Tub PEAD Corrugat doble capa DN 400 SN 8 | 1 |  | x | 12.33 | =
| B0111000 | m3 | Aigua | 0.151 |  | x | 1.53 | =
Subtotal material
Altres
| %FAUXF | % | Part proporcional de les peces especials per a tubs | 5 |  | % | 16.881 | =
Subtotal altres
Cost directe
Total
P-14 | P11004 | u | Instal.lacio electrica amb tub corrugat fins a ADU existent, inclou obra civil i tubs |  |  |  | Rend.: | 1 |  | 4500 | Instal.lacio electrica amb tub corrugat fins a ADU existent, inclou obra civil i tubs
P-15 | P2217-55T8 | m3 | Excavació per a rebaix en terreny compacte (SPT 20-50), realitzada amb pala excavadora i càrrega directa sobre camió |  |  |  | Rend.: | 1 |  |  | Excavació p/rebaix,terreny compact.(SPT 20-50),pala excav.,+càrr.directa s/camió
Maquinària
| C139-00LK | h | Pala excavadora giratòria sobre pneumàtics de 15 a 20 t | 0.038 | /R | x | 126.88 | =
Subtotal maquinària
Cost directe
Total
P-16 | P221B-EL8D | m3 | Excavació de rasa i pou de fins a 4 m de fondària, en terreny compacte (SPT 20-50), realitzada amb retroexcavadora de combustible i càrrega mecànica sobre camió amb retroexcavadora |  |  |  | Rend.: | 1 |  |  | Excav.rasa/pou,hfins a 4 m,terreny compact.(SPT 20-50),retro. De combustible,+càrr.mec.s/camió
Maquinària
| C13C-00LP | h | Retroexcavadora sobre pneumàtics de 8 a 10 t | 0.154 | /R | x | 67.13 | =
Subtotal maquinària
Cost directe
Total
P-17 | P2259-548J | m2 | Repàs i piconatge d'esplanada, amb una compactació del 95% del PM |  |  |  | Rend.: | 1 |  |  | Repàs+picon.esplanada,95%PM
Mà d'obra
| A0D-0007 | h | Manobre | 0.016 | /R | x | 18.16 | =
Subtotal mà d'obra
Maquinària
| C131-005E | h | Corró vibratori autopropulsat, de 8 a 10 t | 0.016 | /R | x | 72.34 | =
Subtotal maquinària
|  |  | Despeses auxiliars |  |  |  | 1.5 | %
Cost directe
Total
P-18 | P22D1-DGOU | m2 | Neteja i esbrossada del terreny realitzada amb pala carregadora i càrrega mecànica sobre camió |  |  |  | Rend.: | 1 |  |  | Neteja+esbrossada terreny,pala carreg.,+càrr.mec.s/camió
Maquinària
| C138-00KQ | h | Pala carregadora sobre pneumàtics de 15 a 20 t | 0.006 | /R | x | 121.92 | =
Subtotal maquinària
Cost directe
Total
P-19 | P241-FIPO | m3 | Transport de terres no contaminades per a reutilitzar dins de l'obra, amb camió de 7 t i temps d'espera per a la càrrega amb mitjans mecànics, amb un recorregut de fins a 2 km |  |  |  | Rend.: | 1 |  |  | Transp.terres no contaminades,reutilitz.obra,camió 7t,carreg.mec.,rec.fins a 2 km
Maquinària
| C154-003N | h | Camió per a transport de 7 t | 0.045 | /R | x | 53.99 | =
Subtotal maquinària
Cost directe
Total
P-20 | P241-WP01 | m3 | Terraplw, regat i compactat |  |  |  | Rend.: | 1 |  | 5.6 | Terraplw, regat i compactat
P-21 | P2A0-M95C | m3 | Subministrament de tot-u artificial, procedent d'aportació |  |  |  | Rend.: | 1 |  |  | Subministr.tot-u art., proc. Aport.
Material
| B03F-05NW | m3 | Tot-u artificial | 1 |  | x | 27.9 | =
Subtotal material
Cost directe
Total
P-22 | P310-D51R | kg | Armadura de rases i pous AP500 S d'acer en barres corrugades B500S de límit elàstic >= 500 N/mm2 |  |  |  | Rend.: | 1 |  |  | Arm.rases i pous AP500S barres corrug.
Mà d'obra
| A0F-000I | h | Oficial 1a ferrallista | 0.006 | /R | x | 21.28 | =
| A01-FEP0 | h | Ajudant ferrallista | 0.008 | /R | x | 18.53 | =
Subtotal mà d'obra
Material
| B0AM-078F | kg | Filferro recuit d'1,3 mm | 0.005 |  | x | 2.26 | =
Subtotal material
Element compost
| B0B6-107E | kg | Acer en barres corrugades elaborat a l'obra i manipulat a taller B500S, de límit elàstic >= 500 N/mm2 | 1 |  | x | 1.4211 | =
Subtotal element compost
|  |  | Despeses auxiliars |  |  |  | 1.5 | %
Cost directe
Total
P-23 | P312-I4JH | m3 | Formigonament de rases i pous, amb formigó per armar HA - 25 / B / 20 / amb una quantitat de ciment de 275 kg/m3 i relació aigua ciment =< 0.6, abocat amb bomba |  |  |  | Rend.: | 1 |  |  | Form.rases/pous fonam.,formigó per armar HA - 25 / B / 20 / quant.ciment 275kg/m3, aigua/ciment =< 0
Mà d'obra
| A0D-0007 | h | Manobre | 0.3 | /R | x | 18.16 | =
| A0F-000T | h | Oficial 1a paleta | 0.075 | /R | x | 21.28 | =
Subtotal mà d'obra
Maquinària
| C172-003J | h | Camió amb bomba de formigonar | 0.1 | /R | x | 200.71 | =
Subtotal maquinària
Material
| B06F2-I05P | m3 | Formigó per armar HA - 25 / B / 20 / XC1 amb una quantitat de ciment de 275 kg/m3 i relació aigua ciment =< 0.6 | 1.1 |  | x | 115.97 | =
Subtotal material
|  |  | Despeses auxiliars |  |  |  | 1.5 | %
Cost directe
Total
P-24 | P312-WP01 | m3 | Formacio de fonamentacio profunda amb pous de 60x60 cm amb formigo pobre, inclou excavacio amb giratoria i formigonat |  |  |  | Rend.: | 1 |  | 141.7 | Formacio de fonamentacio profunda amb pous de 60x60 cm amb formigo pobre, inclou excavacio, fonament
P-25 | P3C1-D6WL | m2 | Armadura de lloses AP500 SD amb malla electrosoldada de barres corrugades d'acer ME 15x15 cm D:8-8 mm 6x2,2 m B500SD UNE-EN 10080 |  |  |  | Rend.: | 1 |  |  | Armadura d/llosa AP500SD malla electr.acer corr.ME 15x15cm,D:8-8mm,6x2,2m B500SD
Mà d'obra
| A0F-000I | h | Oficial 1a ferrallista | 0.033 | /R | x | 21.28 | =
| A01-FEP0 | h | Ajudant ferrallista | 0.033 | /R | x | 18.53 | =
Subtotal mà d'obra
Material
| B0B8-108F | m2 | Malla electrosoldada de barres corrugades d'acer ME 15x15 cm D:8-8 mm 6x2,2 m B500SD UNE-EN 10080 | 1.2 |  | x | 5.14 | =
| B0AM-078F | kg | Filferro recuit d'1,3 mm | 0.0204 |  | x | 2.26 | =
Subtotal material
|  |  | Despeses auxiliars |  |  |  | 1.5 | %
Cost directe
Total
P-26 | P3E1-3BG7 | m | Clavament vertical de pilons prefabricats de formigó armat, de 25 cm de, amb guaspa normal, en terreny de graves |  |  |  | Rend.: | 1 |  |  | Clavament pilons,D=25cm+guaspa normal,graves
Mà d'obra
| A0D-0007 | h | Manobre | 0.142 | /R | x | 18.16 | =
Subtotal mà d'obra
Maquinària
| C3E2-00CD | h | Martinet de caiguda lliure i efecte simple | 0.071 | /R | x | 59.93 | =
Subtotal maquinària
Material
| B3E0-08QK | m | Piló prefabricat de formigó armat, de 25 cm d'amb guaspa normal | 1 |  | x | 58.42 | =
Subtotal material
|  |  | Despeses auxiliars |  |  |  | 2.5 | %
Cost directe
Total
P-27 | P3Z3-MBOV | m2 | Capa de neteja i anivellament 5 cm de gruix amb formigó de neteja, amb una dosificació de 150 kg/m3 de ciment, consistència tova i grandària màxima del granulat 10 mm, HL-150 kg/m3/B/10, abocat des de camió |  |  |  | Rend.: | 1 |  |  | Cap.net/anivell. G=5cm, formigó neteja HL-150/B/10, camió
Mà d'obra
| A0D-0007 | h | Manobre | 0.12 | /R | x | 18.16 | =
| A0F-000B | h | Oficial 1a | 0.06 | /R | x | 21.28 | =
Subtotal mà d'obra
Material
| B067-2A9U | m3 | Formigó de neteja, amb una dosificació de 150 kg/m3 de ciment, consistència tova i grandària màxima del granulat 10 mm, HL-150 kg/m3/B/10 | 0.0525 |  | x | 111.14 | =
Subtotal material
|  |  | Despeses auxiliars |  |  |  | 1.5 | %
Cost directe
Total
P-29 | P6A5-40WP | m | Reixat d'acer d'alçària 2.5 m amb tela metàl·lica de torsió simple amb acabat galvanitzat, de 50 mm de pas de malla i diàmetre 2.7 i 2,7 mm, pals de tub galvanitzat de diàmetre 50 mm col·locats cada 3 m ancorats a l'obra i part proporcional de pals per a punts singulars |  |  |  | Rend.: | 1 |  |  | Reixat acer h=2.5m,tela met.torsió simp.,galv.,pas=50mm,D=2.7/2,7mm+pals,D=50mm/3m,col.ancor.obra
Mà d'obra
| A0F-000B | h | Oficial 1a | 0.1 | /R | x | 21.28 | =
| A01-FEPH | h | Ayudante montador | 0.45 | /R | x | 24.65 | =
| A0F-000R | h | Oficial 1a montador | 0.45 | /R | x | 28.69 | =
Subtotal mà d'obra
Maquinària
| C20B-00HC | h | Màquina taladradora amb broca de diamant refrigerada amb aigua per a forats de 5 a 20 cm com a màxim | 0.04 | /R | x | 8.22 | =
Subtotal maquinària
Material
| B6A0-0KNN | u | Pal per a extrems, tensors o punts singulars de tub d'acer galvanitzat, de diàmetre 80 mm i d'alçària 3,4 m | 0.067 |  | x | 141.82 | =
| B6A0-0KNK | u | Pal intermedi de tub d'acer galvanitzat, de diàmetre 50 mm i d'alçària 3,4 m | 0.34 |  | x | 19.33 | =
| B0AI-07BD | m2 | Tela metàl·lica de simple torsió de filferro galvanitzat, de diàmetre 2,7 mm i de 50x50 mm de pas de malla | 3 |  | x | 3.13 | =
| B0AI-04WP | m | Filferro espinós | 4 |  | x | 8 | =
| B079-06TC | kg | Morter polimèric de ciment amb resines sintètiques i fibres | 4.18 |  | x | 0.86 | =
Subtotal material
|  |  | Despeses auxiliars |  |  |  | 1.5 | %
Cost directe
Total
P-30 | P9GC-12IGH | m2 | Paviment de formigó de 20 cm de gruix acabat amb 3 kg/m2 de pols de quars color, amb formigó per armar HA - 30 / B / 20 / XC1 + XM1 amb una quantitat de ciment de 325 kg/m3 i relació aigua ciment =< 0.5, col·locat des de camió, estesa i vibratge mecànic i remolinat mecànic |  |  |  | Rend.: | 1 |  |  | Paviment form. 20cm gruix,acabat3kg/m2 pols quars color,formigó per armar HA - 30 / B / 20 / XC1 + X
Mà d'obra
| A0F-000B | h | Oficial 1a | 0.035 | /R | x | 21.28 | =
| A0E-000A | h | Manobre especialista | 0.07 | /R | x | 18.85 | =
Subtotal mà d'obra
Maquinària
| C20K-00DP | h | Regle vibratori | 0.025 | /R | x | 6.36 | =
| C20L-00DO | h | Remolinador mecànic | 0.07 | /R | x | 7.22 | =
Subtotal maquinària
Material
| B9G3-0HRU | t | Pols de quars color | 0.00315 |  | x | 987.48 | =
| B06F2-I36S | m3 | Formigó per armar HA - 30 / B / 20 / XC1 + XM1 amb una quantitat de ciment de 325 kg/m3 i relació aigua ciment =< 0.5 | 0.21 |  | x | 121.82 | =
Subtotal material
|  |  | Despeses auxiliars |  |  |  | 1.5 | %
Cost directe
Total
P-31 | P9H5-E8A5 | t | Paviment de mescla bituminosa contínua en calent tipus AC 16 surf B 70/100 D, amb betum asfàltic de penetració, de granulometria densa per a capa de trànsit i granulat calcari, estesa i compactada |  |  |  | Rend.: | 1 |  |  | Paviment mesc.bit.AC 16 surf B 70/100D,granul.calcari$$ARTCOMERCIAL$$ est-compact.
Mà d'obra
| A0D-0007 | h | Manobre | 0.086 | /R | x | 18.16 | =
| A0F-000S | h | Oficial 1a d'obra pública | 0.019 | /R | x | 21.28 | =
Subtotal mà d'obra
Maquinària
| C173-005K | h | Corró vibratori per a formigons i betums autopropulsat pneumàtic | 0.012 | /R | x | 84.81 | =
| C175-00G4 | h | Estenedora per a paviments de mescla bituminosa | 0.01 | /R | x | 68.4 | =
| C131-005G | h | Corró vibratori autopropulsat, de 12 a 14 t | 0.012 | /R | x | 94.94 | =
Subtotal maquinària
Material
| B9H1-0HVM | t | Mescla bituminosa contínua en calent tipus AC 16 surf B 70/100 D, amb betum asfàltic de penetració, de granulometria densa per a capa de trànsit i granulat calcari | 1 |  | x | 89.56 | =
Subtotal material
|  |  | Despeses auxiliars |  |  |  | 1.5 | %
Cost directe
Total
P-32 | PA001 | U | Partida de cobrament íntegre per la seguretat i salut a l'obra |  |  |  | Rend.: | 1 |  | 8827.15 | PA de cobrament íntegre per la seguretat i salut a l'obra
P-33 | PI1001 | U | Instal.lacio d'armari per cgp, escomesa des de ADU existent, incloent obra civil |  |  |  | Rend.: | 1 |  | 2600 | Instal.lacio d'armari per cgp, escomesa des de ADU existent, incloent obra civil
P-34 | PI1002 | u | Instal.lacio de sanejament fins a pou existent, inclou obra civil |  |  |  | Rend.: | 1 |  | 3100 | Instal.lacio de sanejament fins a pou existent, inclou obra civil
P-35 | PI1003 | u | Instal.lacio d'aigua des de punt de connexio exsistent, inclou obra civil |  |  |  | Rend.: | 1 |  | 2150 | Instal.lacio d'aigua fins a la solera des de punt de connexio exsistent, inclou obra civil
P-28 | P3Z4-616N | m2 | Travada de fonament nou corregut a fonament existent, amb perforació i injectat continu, introducció d'acer en barres corrugades amb una quantia de 10,8 kg/m2, amb cavalcament, reblert posterior dels orificis amb resines epoxi sense dissolvents, de dos components i baixa viscositat i pont d'unió entre superficies de formigó amb resines epoxi sense dissolvents, de dos components |  |  |  | Rend.: | 1 |  |  | Travada fonament nou corregut/existent,perf.+inject.cont.,acer b/corrugada 10,8kg/m2,rebl.res.epoxi
Partida d'obra
| P45R2-4UAX | m2 | Pont d'unió entre superficies de formigó amb adhesiu de resines epoxi sense dissolvents, de dos components | 1 |  | x | 23.9676 | =
| P4B0-608Y | u | Ancoratge amb acer en barres corrugades de 16 mm de diàmetre, amb perforació i injectat continu d'adhesiu d'aplicació unilateral de resines epoxi sense dissolvents, de dos components i baixa viscositat | 4 |  | x | 15.9377 | =
Cost directe
Total

## T-SMP
Construccio de fonamentacio, urbanitzacio i instal.lacions per la futura construcció d'uns estructur | Construccio de fonamentacio, urbanitzacio i instal.lacions per la futura construcció d'uns estructur | Construccio de fonamentacio, urbanitzacio i instal.lacions per la futura construcció d'uns estructur | Construccio de fonamentacio, urbanitzacio i instal.lacions per la futura construcció d'uns estructur
Justificació d'elements | Justificació d'elements | Justificació d'elements | Justificació d'elements
Codi | U.A. | Descripció | Preu | Descripció curta | CO2eq (kg) | MJ
Mà d'obra
A01-FEP0 | h | Ajudant ferrallista | 18.53 | Ajudant ferrallista | 0 | 0
A01-FEPH | h | Ayudante montador | 24.65 | Ayudante montador | 0 | 0
A0112000 | h | Cap de colla | 22.26 | Cap colla | 0 | 0
A0121000 | h | Oficial 1a | 21.02 | Oficial 1a | 0 | 0
A013U001 | h | Ajudant | 18.32 | Ajudant | 0 | 0
A0140000 | h | Manobre | 17.55 | Manobre | 0 | 0
A0150000 | h | Manobre especialista | 18.14 | Manobre especialista | 0 | 0
A0D-0007 | h | Manobre | 18.16 | Manobre | 0 | 0
A0E-000A | h | Manobre especialista | 18.85 | Manobre especialista | 0 | 0
A0F-000B | h | Oficial 1a | 21.28 | Oficial 1a | 0 | 0
A0F-000I | h | Oficial 1a ferrallista | 21.28 | Oficial 1a ferrallista | 0 | 0
A0F-000R | h | Oficial 1a montador | 28.69 | Oficial 1a montador | 0 | 0
A0F-000S | h | Oficial 1a d'obra pública | 21.28 | Oficial 1a d'obra pública | 0 | 0
A0F-000T | h | Oficial 1a paleta | 21.28 | Oficial 1a paleta | 0 | 0
Maquinària
C110U025 | h | Retroexcavadora de 95 hp, amb martell de 800 kg a 1500 kg | 62.68 | Retroexcavadora de 95 hp, martell 800-1500 kg | 0 | 0
C110U050 | h | Equip complet de maquinària de perforació en desmunt | 119.96 | Equip complet de maquinària de perforació en desmunt | 0 | 0
C131U015 | h | Excavadora-carregadora de 110 hp, tipus CAT-212 o equivalent | 70.99 | Excavadora-carregadora de 110 hp | 39.8015 | 499.2527
C131U016 | h | Excavadora-carregadora de 250 hp, tipus CAT-235 o equivalent | 112.81 | Excavadora-carregadora de 250 hp | 0 | 0
C131U028 | h | Retroexcavadora de 95 hp, tipus CAT-446 o equivalent | 54.47 | Retroexcavadora de 95 hp | 0 | 0
C131-005E | h | Corró vibratori autopropulsat, de 8 a 10 t | 72.34 | Corró vibratori autopropulsat,8 a 10 t | 13.6159 | 188.5447
C131-005G | h | Corró vibratori autopropulsat, de 12 a 14 t | 94.94 | Corró vibratori autopropulsat,12 a 14 t | 18.3815 | 254.5354
C1331100 | h | Motoanivelladora petita | 55.52 | Motoanivelladora petita | 0 | 0
C13350C0 | h | Corró vibratori autopropulsat, de 12 a 14 t | 63.89 | Corró vibratori autopropulsat,12-14t | 0 | 0
C133U070 | h | Picó vibrant dúplex de 1300 kg | 7.7 | Picó vibrant dúplex de 1300 kg | 0 | 0
C133U080 | h | Picó vibrant amb placa de 60 cm d'amplària | 6.25 | Picó vibrant amb placa de 60 cm d'amplària | 0 | 0
C138-00KQ | h | Pala carregadora sobre pneumàtics de 15 a 20 t | 121.92 | Pala carregadora s/pneumàtics 15 a 20 t | 30.806 | 426.5824
C139-00LK | h | Pala excavadora giratòria sobre pneumàtics de 15 a 20 t | 126.88 | Pala excavadora giratòria s/pneumàtics 15 a 20 t | 21.1047 | 292.2443
C13C-00LP | h | Retroexcavadora sobre pneumàtics de 8 a 10 t | 67.13 | Retroexcavadora s/pneumàtics 8 a 10 t | 12.0841 | 167.3334
C15019U0 | h | Camió de 250 hp, de 20 t (9,6 m3) | 47.76 | Camió de 250 hp, de 20 t (9,6 m3) | 0 | 0
C1502E00 | h | Camió cisterna de 8 m3 | 40.29 | Camió cisterna 8m3 | 0 | 0
C1502U10 | h | Camió cisterna de 6000 l | 37.21 | Camió cisterna de 6000 l | 0 | 0
C1503U10 | h | Camió grua de 5 t | 43.27 | Camió grua de 5 t | 97.0414 | 1217.2443
C154-003K | h | Camió per a transport de 20 t | 80.66 | Camió transp.20 t | 34.8908 | 483.1458
C154-003N | h | Camió per a transport de 7 t | 53.99 | Camió transp.7 t | 14.1265 | 195.6151
C1700006 | h | Vibrador intern de formigó | 1.61 | Vibrador intern de formigó | 0 | 0
C1701U10 | h | Camió amb bomba de formigonar | 105.96 | Camió amb bomba de formigonar | 75.6923 | 949.4505
C1702DU0 | h | Bituminadora automotriu per a reg asfàltic | 28.03 | Bituminadora automotriu per a reg asfàltic | 0 | 0
C170E00U | h | Escombradora autopropulsada | 38.05 | Escombradora autopropulsada | 0 | 0
C170H000 | h | Màquina tallajunts amb disc de diamant per a paviment | 8.32 | Màquina tallajunts disc diamant p/paviment | 0 | 0
C172-003J | h | Camió amb bomba de formigonar | 200.71 | Camió bomba formigonar | 26.5511 | 367.6622
C173-005K | h | Corró vibratori per a formigons i betums autopropulsat pneumàtic | 84.81 | Corró vibratori autopropulsat pneumàtic | 18.2113 | 252.1785
C174-00GD | h | Escombradora autopropulsada | 50.94 | Escombradora autopropulsada | 1.7531 | 24.2751
C175-00G4 | h | Estenedora per a paviments de mescla bituminosa | 68.4 | Estenedora p/paviment mescla bitum. | 29.6146 | 410.0847
C200U101 | h | Bombí per a proves de canonades | 3.85 | Bombí per a proves de canonades | 0 | 0
C208-00H9 | h | Equip d'injecció manual de resines | 1.88 | Eq.injec.man.resines | 7.0564 | 264.1698
C20B-00HC | h | Màquina taladradora amb broca de diamant refrigerada amb aigua per a forats de 5 a 20 cm com a màxim | 8.22 | Màquina taladr.diamant refrig.aigua forats 5-20cm | -9999999999 | -9999999999
C20G-00DT | h | Màquina taladradora | 5.06 | Màquina taladradora | 1.6881 | 63.1985
C20J-00DQ | h | Polidora | 3.47 | Polidora | 2.0258 | 75.8382
C20K-00DP | h | Regle vibratori | 6.36 | Regle vibratori | 10.1288 | 379.191
C20L-00DO | h | Remolinador mecànic | 7.22 | Remolinador mecànic | 0.0028136 | 0.10533
C3E2-00CD | h | Martinet de caiguda lliure i efecte simple | 59.93 | Martinet caiguda lliure+efecte simp. | 4.3401 | 60.0986
CZ12U00A | h | Compressor portàtil de 7/10 m3/min de cabal | 16.57 | Compressor portàtil de 7/10 m3/min de cabal | 0 | 0
CZ1UU005 | h | Màquina de confecció d'unions soldades de tubs de polietilé | 4.03 | Màquina de confecció d'unions soldades de tubs de polietilé | 0 | 0
Material
B0111000 | m3 | Aigua | 1.53 | Aigua | 0 | 0
B0211U00 | kg | Explosiu tipus goma-2 EC, amb part proporcional de metxa i detonant | 4.52 | Explosiu tipus goma-2 EC | 0 | 0
B0372000 | m3 | Tot-u artificial | 15.2 | Tot-u art. | 0 | 0
B03F-05NW | m3 | Tot-u artificial | 27.9 | Tot-u art. | 10.6803 | 165.8546
B051-1KRA | kg | Beurada de betum d'aplicació manual | 0.49 | Beurada betum aplicació manual | 0.87948 | 52.9413
B055U001 | t | Betum asfàltic tipus B 50/70 | 421.03 | Betum asfàltic tipus B 50/70 | 0 | 0
B055U024 | kg | Emulsió bituminosa catiònica al 50% de betum, tipus C50BF5 IMP | 0.31 | Emulsió bitum. catiònica al 50% de betum, tipus C50BF5 IMP | 3.628 | 24.6986
B055U030 | kg | Emulsió bituminosa catiònica al 60% de betum, tipus C60BP4 ADH o C60BP3 ADH | 0.33 | Emulsió bitum. catiònica al 60% de betum, tipus C60BP4 ADH o C60BP3 ADH | 4.4701 | 30.4309
B060U110 | m3 | Formigó de 40 N/mm2 de resistència característica a la compressió, consistència plàstica i granulat màxim 20 mm, inclòs transport a l'obra | 107.48 | Formigó de 40 N/mm2, c.plàstica i granulat 20mm | 143.0855 | 906.7948
B060U310 | m3 | Formigó HM-20, consistència plàstica i granulat màxim 20 mm, inclòs transport a l'obra | 94.66 | Formigó HM-20, c.plàstica i granulat 20 mm | 0 | 0
B067-2A9U | m3 | Formigó de neteja, amb una dosificació de 150 kg/m3 de ciment, consistència tova i grandària màxima del granulat 10 mm, HL-150 kg/m3/B/10 | 111.14 | Formigó neteja HL-150/B/10 | 89.4856 | 548.8324
B06F2-I05P | m3 | Formigó per armar HA - 25 / B / 20 / XC1 amb una quantitat de ciment de 275 kg/m3 i relació aigua ciment =< 0.6 | 115.97 | Formigó per armar HA - 25 / B / 20 / XC1 quant.ciment 275kg/m3, aigua/ciment =< 0.6 | 149.555 | 780.9781
B06F2-I19X | m3 | Formigó per armar amb additiu hidròfug HA - 25 / B / 20 / XC1 amb una quantitat de ciment de 275 kg/m3 i relació aigua ciment =< 0.6 | 120.61 | Formigó per armar +addit. Hidròfug HA - 25 / B / 20 / XC1 quant.ciment 275kg/m3, aigua/ciment =< 0.6 | 149.5533 | 780.947
B06F2-I36S | m3 | Formigó per armar HA - 30 / B / 20 / XC1 + XM1 amb una quantitat de ciment de 325 kg/m3 i relació aigua ciment =< 0.5 | 121.82 | Formigó per armar HA - 30 / B / 20 / XC1 + XM1 quant.ciment 325kg/m3, aigua/ciment =< 0.5 | 174.0957 | 881.7733
B071U005 | m3 | Morter de ciment de Classe M-5 (5 N/mm2) segons la Norma UNE 998-2 | 93.23 | Morter de ciment de Classe M-5 | 281.25 | 1460.716
B071UC01 | m3 | Morter M-80 | 88.73 | Morter M-80 | 0 | 0
B079-06TC | kg | Morter polimèric de ciment amb resines sintètiques i fibres | 0.86 | Morter polimèric ciment+res.sint.fibr. | -9999999999 | -9999999999
B091-06VL | kg | Adhesiu de resines epoxi sense dissolvents, de dos components i baixa viscositat, per a ús estructural per a injectar | 26.09 | Adhesiu res.epoxi s/dissolv.baix.visc.,p/ús estruc.p/injec. | 5.0949 | 109.8873
B091-06VM | kg | Adhesiu de resines epoxi sense dissolvents, de dos components, per a ús estructural | 21.78 | Adhesiu res.epoxi s/dissolv.2comp,p/ús estruc. | 5.0949 | 109.8873
B0A3UC10 | kg | Clau acer | 1.26 | Clau acer | 0 | 0
B0AI-04WP | m | Filferro espinós | 8 | Filferro espinós | 0 | 0
B0AI-07BD | m2 | Tela metàl·lica de simple torsió de filferro galvanitzat, de diàmetre 2,7 mm i de 50x50 mm de pas de malla | 3.13 | Tela met.simp. tors.filf.galv.,D:2,7mm,50x50mm | -9999999999 | -9999999999
B0AM-078F | kg | Filferro recuit d'1,3 mm | 2.26 | Filferro recuit,D=1,3mm | 0.79509 | 10.7235
B0B7-106Q | kg | Acer en barres corrugades B500S de límit elàstic >= 500 N/mm2 | 1.14 | Acer b/corrugada B500S | 0.98402 | 13.7377
B0B8-108F | m2 | Malla electrosoldada de barres corrugades d'acer ME 15x15 cm D:8-8 mm 6x2,2 m B500SD UNE-EN 10080 | 5.14 | Malla electr.acer corr.ME 15x15cm,D:8-8mm,6x2,2m B500SD | 12.2795 | 137.4463
B0D21030 | m | Tauló de fusta de pi per a 10 usos | 0.32 | Tauló fusta pi p/10 usos | 0 | 0
B0D7UC02 | m2 | Amortització de tauler de fusta de pi de 22 mm, per a 10 usos | 1.23 | Amortització tauler de pi 22 mm, 10 usos | 0 | 0
B3E0-08QK | m | Piló prefabricat de formigó armat, de 25 cm d'amb guaspa normal | 58.42 | Piló prefab.25cm+guaspa normal | 13.0705 | 112.9324
B6A0-0KNK | u | Pal intermedi de tub d'acer galvanitzat, de diàmetre 50 mm i d'alçària 3,4 m | 19.33 | Pal intermedi acer galv.D=50mm h=3,4m | -9999999999 | -9999999999
B6A0-0KNN | u | Pal per a extrems, tensors o punts singulars de tub d'acer galvanitzat, de diàmetre 80 mm i d'alçària 3,4 m | 141.82 | Pal punt sing. acer galv.D=80mm h=3,4m | -9999999999 | -9999999999
B9G3-0HRU | t | Pols de quars color | 987.48 | Pols quars color | 27.9253 | 340.1598
B9H1-0HVM | t | Mescla bituminosa contínua en calent tipus AC 16 surf B 70/100 D, amb betum asfàltic de penetració, de granulometria densa per a capa de trànsit i granulat calcari | 89.56 | Mesc.bit.AC 16 surf B 70/100D,granul.calcari | 74.8757 | 2882.0633
B9H6-3523 | t | Mescla bituminosa en calent, fabricada a temperatura normal amb betum sintètic amb granulat per a rodament | 325.46 | Mescla bitum.calent betum sintètic,granul.p/rodad. | 49.9589 | 2744.5817
BD5ZUC02 | m | Marc i reixa de fosa dúctil, per una llum de 50 cm i per a 40 t de càrrega de ruptura | 147.78 | Marc i reixa de fosa dúctil, per una llum de 50 cm i per a 40 t de càrrega de ruptura | 0 | 0
BDD1U006 | u | Base prefabricada de formigó armat amb forats per a tubs | 302.97 | Base de formigó armat | 0 | 0
BDD1U026 | u | Arqueta intermitja prefabricada de formigó armat. | 165.27 | Arqueta intermitja de formigó armat | 0 | 0
BDDZU002 | u | Llosa de transició superior per a arqueta de formigó armat, de resistència característica de 35 N/mm2, armadures d'acer tipus B-500, amb orifici de diàmetre variable. | 176.14 | Llosa de transició superior per a arqueta de formigó armat | 196.7596 | 2446.427
BDDZU010 | u | Graó per a pou de registre de 300x300x300 mm, de polipropilé amb ànima d'acer de 20 mm de diàmetre | 7.16 | Graó per a pou de registre de 300x300x300 mm | 8.5977 | 93.5281
BFH1R040 | m | Tub PEAD Corrugat doble capa DN 400 SN 8 | 12.33 | Tub PEAD Corrugat doble capa DN 400 SN 8 | 0 | 0

## T-DIM
|  |  |  | Construccio de fonamentacio, urbanitzacio i instal.lacions per la futura construcció d'uns estructur | Construccio de fonamentacio, urbanitzacio i instal.lacions per la futura construcció d'uns estructur | Construccio de fonamentacio, urbanitzacio i instal.lacions per la futura construcció d'uns estructur | Construccio de fonamentacio, urbanitzacio i instal.lacions per la futura construcció d'uns estructur
|  | AMIDAMENTS | AMIDAMENTS | AMIDAMENTS | AMIDAMENTS | AMIDAMENTS
| N | Obra | 01 | Pressupost01
| N | Capítol | 01 | Moviment terres
01.01.001 | L | P2217-55T8 | m3 | Excavació per a rebaix en terreny compacte (SPT 20-50), realitzada amb pala excavadora i càrrega directa sobre camió | Excavació per a rebaix en terreny compacte (SPT 20-50), realitzada amb pala excavadora i càrrega directa sobre camió
solera |  | 80 | 30 | 0.2
carrer + explanada lateral |  | 4875 | 0.2
01.01.002 | L | P22D1-DGOU | m2 | Neteja i esbrossada del terreny realitzada amb pala carregadora i càrrega mecànica sobre camió | Neteja i esbrossada del terreny realitzada amb pala carregadora i càrrega mecànica sobre camió
solera |  | 80 | 30
carrer + explanada lateral |  | 4875
01.01.003 | L | P2259-548J | m2 | Repàs i piconatge d'esplanada, amb una compactació del 95% del PM | Repàs i piconatge d'esplanada, amb una compactació del 95% del PM
solera |  | 80 | 30
carrer + explanada lateral |  | 4875
01.01.004 | L | P241-FIPO | m3 | Transport de terres no contaminades per a reutilitzar dins de l'obra, amb camió de 7 t i temps d'espera per a la càrrega amb mitjans mecànics, amb un recorregut de fins a 2 km | Transport de terres no contaminades per a reutilitzar dins de l'obra, amb camió de 7 t i temps d'espera per a la càrrega amb mitjans mecànics, amb un recorregut de fins a 2 km
excavacio |  | 1455
Percentatge "A origen" |  | 20 | 1455
01.01.006 | L | P2A0-M95C | m3 | Subministrament de tot-u artificial, procedent d'aportació | Subministrament de tot-u artificial, procedent d'aportació
solera |  | 80 | 30 | 0.2
carrer + explanada lateral |  | 4875 | 0.3
01.01.007 | L | 3005 | m3 | Estabilitzacio tipus 2 | Estabilitzacio tipus 2
|  | 80 | 30 | 0.3
| N | Obra | 01 | Pressupost01
| N | Capítol | 02 | Fonamentacio
01.02.001 | L | P221B-EL8D | m3 | Excavació de rasa i pou de fins a 4 m de fondària, en terreny compacte (SPT 20-50), realitzada amb retroexcavadora de combustible i càrrega mecànica sobre camió amb retroexcavadora | Excavació de rasa i pou de fins a 4 m de fondària, en terreny compacte (SPT 20-50), realitzada amb retroexcavadora de combustible i càrrega mecànica sobre camió amb retroexcavadora
riostres |  | 1.6 | 0.9 | 60
|  | 0.8 | 0.9 | 80
tanca |  | 0.3 | 0.6 | 100
01.02.002 | L | P3Z3-MBOV | m2 | Capa de neteja i anivellament 5 cm de gruix amb formigó de neteja, amb una dosificació de 150 kg/m3 de ciment, consistència tova i grandària màxima del granulat 10 mm, HL-150 kg/m3/B/10, abocat des de camió | Capa de neteja i anivellament 5 cm de gruix amb formigó de neteja, amb una dosificació de 150 kg/m3 de ciment, consistència tova i grandària màxima del granulat 10 mm, HL-150 kg/m3/B/10, abocat des de camió
riostres |  | 1.6 | 60
|  | 0.8 | 80
tanca |  | 0.3 | 100
01.02.003 | L | P310-D51R | kg | Armadura de rases i pous AP500 S d'acer en barres corrugades B500S de límit elàstic >= 500 N/mm2 | Armadura de rases i pous AP500 S d'acer en barres corrugades B500S de límit elàstic >= 500 N/mm2
riostres |  | 60 | 90
|  | 80 | 70
tanca |  | 100 | 30
01.02.004 | L | P312-I4JH | m3 | Formigonament de rases i pous, amb formigó per armar HA - 25 / B / 20 / amb una quantitat de ciment de 275 kg/m3 i relació aigua ciment =< 0.6, abocat amb bomba | Formigonament de rases i pous, amb formigó per armar HA - 25 / B / 20 / amb una quantitat de ciment de 275 kg/m3 i relació aigua ciment =< 0.6, abocat amb bomba
riostres |  | 1.6 | 0.9 | 60
|  | 0.8 | 0.9 | 80
tanca |  | 0.3 | 0.6 | 100
01.02.005 | L | P312-WP01 | m3 | Formacio de fonamentacio profunda amb pous de 60x60 cm amb formigo pobre, inclou excavacio amb giratoria i formigonat | Formacio de fonamentacio profunda amb pous de 60x60 cm amb formigo pobre, inclou excavacio amb giratoria i formigonat
pous fonamentacio |  | 18 | 0.606 | 1.5
01.02.006 | L | P3E1-3BG7 | m | Clavament vertical de pilons prefabricats de formigó armat, de 25 cm de, amb guaspa normal, en terreny de graves | Clavament vertical de pilons prefabricats de formigó armat, de 25 cm de, amb guaspa normal, en terreny de graves
micropilons |  | 29 | 1.2
riostres existents |  | 44 | 1.2
01.02.007 | L | P3Z4-616N | m2 | Travada de fonament nou corregut a fonament existent, amb perforació i injectat continu, introducció d'acer en barres corrugades amb una quantia de 10,8 kg/m2, amb cavalcament, reblert posterior dels orificis amb resines epoxi sense dissolvents, de dos components i baixa viscositat i pont d'unió entre superficies de formigó amb resines epoxi sense dissolvents, de dos components | Travada de fonament nou corregut a fonament existent, amb perforació i injectat continu, introducció d'acer en barres corrugades amb una quantia de 10,8 kg/m2, amb cavalcament, reblert posterior dels orificis amb resines epoxi sense dissolvents, de dos components i baixa viscositat i pont d'unió entre superficies de formigó amb resines epoxi sense dissolvents, de dos components
riostres noves i existents |  | 2 | 1.6 | 0.9
01.02.008 | L | P241-FIPO | m3 | Transport de terres no contaminades per a reutilitzar dins de l'obra, amb camió de 7 t i temps d'espera per a la càrrega amb mitjans mecànics, amb un recorregut de fins a 2 km | Transport de terres no contaminades per a reutilitzar dins de l'obra, amb camió de 7 t i temps d'espera per a la càrrega amb mitjans mecànics, amb un recorregut de fins a 2 km
excavacio |  | 162
Percentatge "A origen" |  | 20 | 162
| N | Obra | 01 | Pressupost01
| N | Capítol | 03 | Solera
01.03.001 | L | P3C1-D6WL | m2 | Armadura de lloses AP500 SD amb malla electrosoldada de barres corrugades d'acer ME 15x15 cm D:8-8 mm 6x2,2 m B500SD UNE-EN 10080 | Armadura de lloses AP500 SD amb malla electrosoldada de barres corrugades d'acer ME 15x15 cm D:8-8 mm 6x2,2 m B500SD UNE-EN 10080
solera |  | 80 | 30 | 2
01.03.002 | L | P9GC-12IGH | m2 | Paviment de formigó de 20 cm de gruix acabat amb 3 kg/m2 de pols de quars color, amb formigó per armar HA - 30 / B / 20 / XC1 + XM1 amb una quantitat de ciment de 325 kg/m3 i relació aigua ciment =< 0.5, col·locat des de camió, estesa i vibratge mecànic i remolinat mecànic | Paviment de formigó de 20 cm de gruix acabat amb 3 kg/m2 de pols de quars color, amb formigó per armar HA - 30 / B / 20 / XC1 + XM1 amb una quantitat de ciment de 325 kg/m3 i relació aigua ciment =< 0.5, col·locat des de camió, estesa i vibratge mecànic i remolinat mecànic
solera |  | 80 | 30
01.03.003 | L | E9GZA564 | m | Tall amb serra de disc en paviment de formigó per a formació de junt de retracció de 6 a 8 mm d'amplària i fondària >= 6 cm | Tall amb serra de disc en paviment de formigó per a formació de junt de retracció de 6 a 8 mm d'amplària i fondària >= 6 cm
Junta 1 |  | 16 | 30
Junta 2 |  | 6 | 80
01.03.004 | L | E921201J | m3 | Subbase de tot-u artificial, amb estesa i piconatge del material al 98% del PM | Subbase de tot-u artificial, amb estesa i piconatge del material al 98% del PM
Aportacio tot-u |  | 80 | 30 | 0.25
| N | Obra | 01 | Pressupost01
| N | Capítol | 05 | Ferm i drenatge
01.05.001 | L | P9H5-E8A5 | t | Paviment de mescla bituminosa contínua en calent tipus AC 16 surf B 70/100 D, amb betum asfàltic de penetració, de granulometria densa per a capa de trànsit i granulat calcari, estesa i compactada | Paviment de mescla bituminosa contínua en calent tipus AC 16 surf B 70/100 D, amb betum asfàltic de penetració, de granulometria densa per a capa de trànsit i granulat calcari, estesa i compactada
Zona asfalt |  | 400 | 0.08 | 2.4
01.05.002 | L | G9HA0010 | t | Betum asfàltic tipus B 50/70, per a mescles bituminoses | Betum asfàltic tipus B 50/70, per a mescles bituminoses
|  | 400 | 0.05
01.05.005 | L | G222U002 | m3 | Excavació de terreny no classificat en rases, pous o fonaments, amb mitjans mecànics, incloses part proporcional de voladura en roca i tall prèvi en talussos, càrrega i transport a l'abocador, aplec o lloc d'ús, inclòs cànon d'abocament i manteniment de l'abocador | Excavació de terreny no classificat en rases, pous o fonaments, amb mitjans mecànics, incloses part proporcional de voladura en roca i tall prèvi en talussos, càrrega i transport a l'abocador, aplec o lloc d'ús, inclòs cànon d'abocament i manteniment de l'abocador
|  | 100 | 0.8 | 1.2
01.05.006 | L | G22LR100 | m3 | Rebliment de rases en llit de recolzament, laterals i envolvent de tub col.locat, amb terres seleccionades procedents de préstec, tipus S, Seleccionat 1, de grandària màxima 2 cm, incloent càrregues i transports intermedis, estesa, humectació i compactació al 95% del PM, segons condicions de Plec de Prescripcions Tènciques, fins i tot el reblert en massissos d'ancortage i nínxols per a confecció de juntes, inclòs les compactacions posteriors que calguin per tal d'evitar els assentaments superficials del rebliment de la rasa, mesurat sobre perfil teòric. | Rebliment de rases en llit de recolzament, laterals i envolvent de tub col.locat, amb terres seleccionades procedents de préstec, tipus S, Seleccionat 1, de grandària màxima 2 cm, incloent càrregues i transports intermedis, estesa, humectació i compactació al 95% del PM, segons condicions de Plec de Prescripcions Tènciques, fins i tot el reblert en massissos d'ancortage i nínxols per a confecció de juntes, inclòs les compactacions posteriors que calguin per tal d'evitar els assentaments superficials del rebliment de la rasa, mesurat sobre perfil teòric.
|  | 100 | 0.7 | 1
01.05.007 | L | G22LR200 | m3 | Rebliment de rases per sobre l'envolvent del tub, amb terres adequades procedents de l'obra, de grandària màxima 20 cm, incloent selecció de terres, estesa, humectació i compactació al 95% del PM, segons condicions de Plec de Prescripcions Tènciques, fins i tot el reblert en massissos d'ancortage i nínxols per a confecció de juntes, inclòs les compactacions posteriors que calguin per tal d'evitar els assentaments superficials del rebliment de la rasa, mesurat sobre perfil teòric. | Rebliment de rases per sobre l'envolvent del tub, amb terres adequades procedents de l'obra, de grandària màxima 20 cm, incloent selecció de terres, estesa, humectació i compactació al 95% del PM, segons condicions de Plec de Prescripcions Tènciques, fins i tot el reblert en massissos d'ancortage i nínxols per a confecció de juntes, inclòs les compactacions posteriors que calguin per tal d'evitar els assentaments superficials del rebliment de la rasa, mesurat sobre perfil teòric.
|  | 100 | 0.3 | 1
01.05.008 | L | G450U040 | m3 | Formigó HM-20 per a fonaments i encepats, inclòs col·locació, vibrat i curat | Formigó HM-20 per a fonaments i encepats, inclòs col·locació, vibrat i curat
|  | 100 | 0.8 | 1
01.05.011 | L | GD5KU010 | m | Reixa correguda de recollida d'aigües de 90 cm de fondària mitja i 50 cm de llum, amb formigó HM-20, inclòs excavació de la rasa, arronyonat amb formigó, solera de regularització amb sorra, entroncament amb tub de desguàs i marc i reixa de fosa per a 40 t de càrrega, segons plànols. | Reixa correguda de recollida d'aigües de 90 cm de fondària mitja i 50 cm de llum, amb formigó HM-20, inclòs excavació de la rasa, arronyonat amb formigó, solera de regularització amb sorra, entroncament amb tub de desguàs i marc i reixa de fosa per a 40 t de càrrega, segons plànols.
Reixes sobre arqueta pref. formigo |  | 3