## T-PRES
|  |  |  | Reforma INCASOL- Eduardo Peña 90 | Reforma INCASOL- Eduardo Peña 90 | Reforma INCASOL- Eduardo Peña 90 | Reforma INCASOL- Eduardo Peña 90
PRESSUPOST
[5 empty] | Preu | Amidament | Import
|  | Obra | 01 | Pressupost2022.52
|  | Capítol | 00 | TREBALLS PREVIS
01.00 | 1 | P124-H9AE | u | Anul·lació d'instal·lació interior de lampisteria, a la sortida del comptador o de l'escomesa, per a subministrament de D inferior a 2'' Criteri d'amidament: Unitat de xarxa anul·lada d'acord amb la DT. | 67.03 | 1
01.00 | 2 | P124-H9AF | u | Anul·lació d'instal·lació interior elèctrica, a la sortida dels quadres elèctrics o de l'escomesa, per a subministrament a baixa tensió 200 kVA, com a màxim Criteri d'amidament: Unitat de xarxa anul·lada d'acord amb la DT. | 376.63 | 1
01.00 | 3 | P124-H9AI | u | Anul·lació d'instal·lació interior de gas, a la sortida del comptador o de l'escomesa, per a subministrament de DN 100 mm, com a màxim Criteri d'amidament: Unitat de xarxa anul·lada d'acord amb la DT. | 112.99 | 1
01.00 | 4 | PDH0-60B1 | u | Neteja i desembussada clavegueres, pous i fosses sèptiques de clavegueram amb introducció manual de mànega amb aigua a pressió, amb aparell pneumàtic vibrador incorporat des de compressor situat en camió cisterna | 311.38 | 2
01.00 | 5 | P124-Z9AI | PA | Desmuntatge i retirada de dipòsit existent de gasoil, inclou: - Buidat i neteja de possibles restes de gasoil del dipòsit i de la instal·lació i tractament segons pla medioambiental - Tallat de dipòsit i instal·lació per a la retirada per parts del mateix - Càrrega a camió i transport a abocador autoritzat del dipòsit i de la resta de la instal·lació - Certificat de gestió de residus emesa per l'abocador/ planta reciclatge Criteri d'amidament: Unitat de xarxa anul·lada d'acord amb la DT. | 350 | 1
TOTAL
|  | Obra | 01 | Pressupost2022.52
|  | Capítol | 01 | ENDERROCS
01.01 | 1 | P2140-4RRM | u | Arrencada de full i bastiment de balconera amb mitjans manuals i càrrega manual sobre camió o contenidor Criteri d'amidament: Unitat d'element realment arrencat o desmuntat segons les especificacions de la DT. | 30.42 | 10
01.01 | 2 | P2140-4RRN | u | Arrencada de full i bastiment de porta interior amb mitjans manuals i càrrega manual sobre camió o contenidor Criteri d'amidament: Unitat d'element realment arrencat o desmuntat segons les especificacions de la DT. | 15.21 | 96
01.01 | 3 | P2140-4RRL | u | Arrencada de full i bastiment de finestra amb mitjans manuals i càrrega manual sobre camió o contenidor Criteri d'amidament: Unitat d'element realment arrencat o desmuntat segons les especificacions de la DT. | 30.42 | 72
01.01 | 4 | P214T-4RQF | m2 | Enderroc d'envà de ceràmica de 5 cm de gruix, amb mitjans manuals i càrrega manual de runa sobre camió o contenidor Criteri d'amidament: m2 de superfície amidada segons les especificacions de la DT. Unitat mesurada segons especificacions de la DT. | 8.82 | 8.406
01.01 | 5 | P214O-4RNN | m2 | Enderroc de llosa massissa de formigó armat, a mà i amb compressor i càrrega manual de runa sobre camió o contenidor Criteri d'amidament: m3 de volum realment enderrocat, amidat com a diferència entre els perfils aixecats abans de començar l'enderroc i els aixecats al finalitzar l'enderroc, aprovats per la DF. m3 de volum realment executat amidat segons les especificacions de la DT. m de llargària realment executat amidat d'acord amb les indicacions de la DT. m2 de superfície realment executada, amidada segons les especificacions de la DT. | 78.67 | 22.032
01.01 | 6 | P2142-4RMM | m2 | Arrencada d'enrajolat en parament vertical, amb mitjans manuals i càrrega manual de runa sobre camió o contenidor Criteri d'amidament: m de llargària realment arrencat, d'acord amb la DT. m2 de superfície realment executat d'acord amb les indicacions de la DT. | 13.99 | 245.243
01.01 | 7 | P21D3-HCLK | m | Arrencada per a substitució de tubs per a distribució de gasos i fluids, de 4'' o 110 mm de diàmetre, com a màxim, muntat superficialment i amb desmuntatge de fixacions, amb mitjans manuals i càrrega manual de runa sobre camió o contenidor | 12.98 | 80
01.01 | 8 | P21D0-HBKH | u | Desmuntatge per a substitució de lavabo o urinari, aixetes, sifó, desguassos i desconnexió de les xarxes d'aigua i d'evacuació, amb mitjans manuals i càrrega manual de runa sobre camió o contenidor | 29.85 | 12
01.01 | 9 | P21D0-HBKG | u | Desmuntatge per a substitució d'inodor, abocador o bidet, aixetes, mecanismes, desguassos i desconnexió de les xarxes d'aigua i d'evacuació, amb mitjans manuals i càrrega manual de runa sobre camió o contenidor | 32.89 | 12
01.01 | 10 | P21D0-HBKR | u | Desmuntatge per a substitució d'aixeta o fluxor muntat superficialment o sobre aparell sanitari, amb mitjans manuals i càrrega manual de runa sobre camió o contenidor | 12.24 | 12
01.01 | 11 | P2142-4RMJ | m2 | Repicat d'arrebossat de morter de ciment, amb mitjans manuals i càrrega manual de runa sobre camió o contenidor Criteri d'amidament: m de llargària realment arrencat, d'acord amb la DT. m2 de superfície realment executat d'acord amb les indicacions de la DT. | 18.25 | 20.263
01.01 | 12 | P21GS-4RVI | u | Arrencada de banyera, aixetes, sifó, desguassos i desconnexió de les xarxes de subministrament i d'evacuació, amb mitjans manuals i càrrega manual de runa sobre camió o contenidor Criteri d'amidament: Unitat d'element realment desmuntat, inclòs l'enderroc dels suports i fonaments si es el cas, amidat segons les especificacions de la DT. | 39.6 | 11
01.01 | 13 | P21GS-4RVA | u | Arrencada de bidet, ancoratges, aixetes, mecanismes, desguassos i desconnexió de les xarxes de subministrament i d'evacuació, amb mitjans manuals i càrrega manual de runa sobre camió o contenidor Criteri d'amidament: Unitat d'element realment desmuntat, inclòs l'enderroc dels suports i fonaments si es el cas, amidat segons les especificacions de la DT. | 18.12 | 11
01.01 | 14 | P214Q-4RQ1 | m | Arrencada de canaló de recollida d'aigües amb mitjans manuals i càrrega manual de runa sobre camió o contenidor Criteri d'amidament: m3 de volum realment enderrocat, amidat com a diferència entre els perfils de l'edifici aixecats abans de començar l'enderroc i els aixecats al finalitzar l'enderroc, aprovats per la DF. m2 de superfície realment executat d'acord amb les indicacions de la DT. Unitat de quantitat arrencada, d'acord amb les indicacions de la DT. m de llargària realment desmuntada o enderrocada, segons les especificacions de la DT. | 4.56 | 95.56
01.01 | 15 | PQ70-614Q | m | Desmuntatge, trasllat, aplec i posterior muntatge d'armari de cuina amb mitjans manuals Criteri d'amidament: m linial d'armari realment desmuntat i muntat, amidat segons les especificacions de la DT. | 128.5 | 30.8
01.01 | 16 | P214K-ZRN6 | m2 | Enderroc de tots els elements de coberta inclinada en el tram afectat, retirada de teules, amb mitjans manuals, neteja i aplec del material per a la seva reutilització i càrrega manual de runa de la resta de materials i elements de la coberta sobre camió o contenidor Inclou protecció provisional d'ambit obert de la coberta, asegurat de l'estabilitat de la resta de la coberta que no s'enderroca, colocació de reforços o apuntalaments provisionals fins a completar la nova coberta | 18.25 | 128.715
01.01 | 17 | P214O-ZRNP | m2 | Enderroc de sostre nervat de formigó armat, a mà i amb compressor i càrrega manual de runa sobre camió o contenido i reparació i tractament de cantell de sostre. Inclou passivitat d'armadures i santejat de perímetre amb revoc de morter sense retracció. Criteri d'amidament: m3 de volum realment enderrocat, amidat com a diferència entre els perfils aixecats abans de començar l'enderroc i els aixecats al finalitzar l'enderroc, aprovats per la DF. m3 de volum realment executat amidat segons les especificacions de la DT. m de llargària realment executat amidat d'acord amb les indicacions de la DT. m2 de superfície realment executada, amidada segons les especificacions de la DT. | 60.03 | 7.6
01.01 | 18 | P214T-4RQH | m2 | Enderroc de paret de tancament de totxana de 15 cm de gruix, a mà i amb martell trencador manual i càrrega manual de runa sobre camió o contenidor Criteri d'amidament: m2 de superfície amidada segons les especificacions de la DT. Unitat mesurada segons especificacions de la DT. | 16.62 | 8.25
01.01 | 19 | P2143-4RR2 | m2 | Arranque de pavimento cerámico, con medios manuales y carga manual de escombros sobre camión o contenedor Criterio de medición: m de longitud realmente derribada, según las especificaciones de la DT. m2 de superficie medida de acuerdo a las especificaciones de la DT. m3 de volumen medido según las especificaciones de la DT. | 9.13 | 53.28
01.01 | 20 | P21DA-ZKE6 | u | Desmuntatge d'intèrfon i retirada de cablejat, amb mitjans manuals, mantenint corrugats encastats i càrrega manual de runa sobre camió o contenidor Criteri d'amidament: Unitat d'element realment desmuntat, inclòs l'enderroc dels suports i cablejat, amidat segons les especificacions de la DT. | 15.21 | 1
TOTAL
|  | Obra | 01 | Pressupost2022.52
|  | Capítol | 02 | ESTRUCTURA
01.02 | 1 | P4E4-5NRQ | m2 | Paret estructural de dues cares vistes, de 20 cm de gruix, de bloc de morter de ciment foradat, R-6, de 400x200x200 mm, de cara vista, llis, gris, amb components hidrofugants, categoria I segons norma UNE-EN 771-3, col·locat amb morter de ciment pòrtland amb filler calcari, de dosificació 1:0,5:4 (10 N/mm2) i amb una resistència a compressió de la paret de 3 N/mm2 amb traves i brancals massissats amb formigonament per a fàbrica de blocs de morter de ciment, amb formigó de 225 kg/m3, amb una proporció en volum 1:3:6, amb ciment pòrtland amb filler calcari CEM II/B-L 32,5 R i granulat de pedra calcària de grandària màxima 20 mm, elaborat a l'obra amb formigonera de 165 l, col·locat manualment i armat amb acer en barres corrugades elaborat a l'obra B500S de límit elàstic >= 500 N/mm2 per a l'armadura de parets de blocs de morter de ciment, m2 de superfície realment executada sense incloure cèrcols ni llindes Criteri d'amidament: m2 de superfície amidada segons les especificacions de la DT, amb deducció de la superfície corresponent a obertures, d'acord amb els criteris següents: Obertures <= 2 m2: No es dedueixen Obertures > 2 m2 i <= 4 m2: Es dedueixen el 50% Obertures > 4 m2: Es dedueixen el 100% Als forats que no es dedueixin, o que es dedueixin parcialment, l'amidament inclou la feina de fer els retorns, com brancals. En cas de deduir-se el 100% del forat cal amidar també aquests paraments. Aquests criteris inclouen la col·locació dels elements que configuren l'obertura, com és ara bastiments, excepte en el cas de forats de més de 4,00 m2 en què aquesta col·locació es compta a part. Inclouen l'execució de tots els treballs necessaris per a resoldre l'obertura, pel què fa a brancals i ampit, i s'utilitzaran, si cal, materials diferents dels que normalment conformen la unitat. | 57.05 | 60.72
01.02 | 2 | P45C7-4SU8 | m2 | Llosa de formigó armat, horitzontal, de 20 cm de gruix amb muntatge i desmuntatge d'encofrat de lloses, a una alçària <= 3 m, amb tauler de fusta de pi folrat amb tauler fenòlic per a deixar el formigó vist, amb una quantia d'1 m2/m2, formigó HA-30/B/10/IIIa, abocat amb bomba i armadura AP500 S d'acer en barres corrugades amb una quantia de 15 kg/m2 Criteri d'amidament: m2 de superfície de sostre o llosa executat segons les especificacione de la DT. Aquest criteri inclou els apuntalaments previs, els elements auxiliars per a muntatge de l'encofrat i els elements d'acabat de les cantonades per a formigó vist, com ara matavius o altres sistemes, així com la recollida, neteja i condicionament dels elements utilitzats. La superfície corresponent a forats interiors s'ha de deduir de la superfície total d'acord amb els criteris següents: Obertures <= 1 m2: No es dedueixen Obertures > 1 m2: Es dedueix el 100% Als forats que no es dedueixin, l'amidament inclou l'encofrat necessari per a conformar el perímetre dels forats. En cas de deduir-se el 100% del forat, cal amidar també l'encofrat necessari per a conformar el perímetre dels forats. | 144.49 | 12.705
01.02 | 3 | P931-3G72 | m3 | Base de formigó (CE, EHE) formigó HM-20/P / 40 / I de consistència plàstica, grandària màxima del granulat 40 mm, amb >= 200 kg/m3 de ciment, apte per a classe d'exposició I, abocat amb transport interior mecànic amb estesa i vibratge manual, amb acabat reglejat Criteri d'amidament: m3 de volum amidat segons les especificacions de la DT. | 122.45 | 1.35
01.02 | 4 | P4531-ZSQK | m3 | Cèrcol de formigó armat, per a revestir amb una quantia d'encofrat 6 m2/m3, formigó HA-25/B/10/I abocat i armadura AP500 S d'acer en barres corrugades amb una quantia de 80 kg/m3 Inclou connectors a sostre existent segons documentació tècnica i indicacions de la DF Criteri d'amidament: m3 de volum executat segons les especificacions de la DT. | 862.53 | 0.684
TOTAL
|  | Obra | 01 | Pressupost2022.52
|  | Capítol | 03 | OBRA
|  | Titol 3 | 30 | ENVANS I DIVISORIES
01.03.30 | 1 | P6126-Z8O2 | m2 | Paret divisòria recolzada per a revestir de gruix 14 cm, de maó calat, de 290x140x100 mm, per a revestir, categoria I, HD, segons la norma UNE-EN 771-1, col·locat amb morter mixt de ciment pòrtland amb filler calcari CEM II/B-L, calç i sorra, amb 200 kg/m3 de ciment, amb una proporció en volum 1:2:10 i 2,5 N/mm2 de resistència a compressió, elaborat a l'obra. Inclou suplement per a aïllament termic. Criteri d'amidament: m2 de superfície amidada segons les especificacions de la DT. Amb deducció de la superfície corresponent a obertures, d'acord amb els criteris següents: Obertures <= 2 m2: No es dedueixen Obertures > 2 m2 i <= 4 m2: Es dedueixen el 50% Obertures > 4 m2: Es dedueixen el 100% Als forats que no es dedueixin, o que es dedueixin parcialment, l'amidament inclou la feina de fer els retorns, com brancals. En cas de deduir-se el 100% del forat cal amidar també aquests paraments. Aquests criteris inclouen la col·locació dels elements que configuren l'obertura, com és ara bastiments, excepte en el cas de forats de més de 4,00 m2 en què aquesta col·locació es compta a part. Inclouen l'execució de tots els treballs necessaris per a resoldre l'obertura, pel què fa a brancals i ampit, i s'utilitzaran, si cal, materials diferents dels que normalment conformen la unitat. | 54.43 | 103.83
TOTAL
|  | Obra | 01 | Pressupost2022.52
|  | Capítol | 03 | OBRA
|  | Titol 3 | 31 | PAVIMENTS
01.03.31 | 1 | P9ZA-4ZDD | m2 | Polit del paviment de terratzo o pedra Criteri d'amidament: m2 de superfície amidada segons les especificacions del projecte, amb deducció de la superfície corresponent a obertures, d'acord amb els criteris següents: Obertures <= 1 m2: No es dedueixen Obertures > 1 m2: Es dedueix el 100% Aquests criteris inclouen l'acabament específic dels acords amb les vores, sense que comporti l'ús de material diferents d'aquells que normalment conformen la unitat. | 4.58 | 1031.34
01.03.31 | 2 | P9U9-HAAP | m | Sòcol de material sintètic, sorra i pols de marbre aglomerats amb resines de polièster de 7 cm d'alçària i 7 mm de gruix, de color llis col·locat amb morter adhesiu Criteri d'amidament: m de llargària amidada segons les especificacions del projecte, amb deducció de la llargària corresponent a obertures d'acord amb els criteris següents: Obertures d'amplària <= 1 m: Es dedueix el 50% Obertures d'amplària > 1 m: Es dedueix el 100% | 8.41 | 151.344
01.03.31 | 3 | P9D5-366A | m2 | Pavimento interior, de baldosa de gres extruido esmaltado, grupo AI/AIIa (UNE-EN 14411), de forma rectangular o cuadrada, precio alto, de 16 a 25 piezas/m2, Indeterminado colocadas con adhesivo para baldosa cerámica C1 (UNE-EN 12004) y rejuntado con lechada CG1 (UNE-EN 13888) Criterio de medición: m2 de superficie medida según las especificaciones de la DT, con deducción de la superficie correspondiente a aberturas, de acuerdo con los criterios siguientes: Huecos <= 1 m2: No se deducen Huecos > 1 m2: Se deduce el 100% | 55.88 | 53.28
01.03.31 | 4 | P9U8-4Z7Y | m | Sòcol de rajola de gres extruït sense esmaltar ni polir, de 10 cm d'alçària, col·locat amb adhesiu per a rajola ceràmica C1 (UNE-EN 12004) i rejuntat amb beurada CG1 (UNE-EN 13888) Criteri d'amidament: m de llargària amidada segons les especificacions del projecte, amb deducció de la llargària corresponent a obertures d'acord amb els criteris següents: Obertures d'amplària <= 1 m: Es dedueix el 50% Obertures d'amplària > 1 m: Es dedueix el 100% | 11.06 | 24
TOTAL
|  | Obra | 01 | Pressupost2022.52
|  | Capítol | 03 | OBRA
|  | Titol 3 | 32 | REVESTIMENTS I SOSTRES
01.03.32 | 1 | P822-3NS1 | m2 | Enrajolat de parament vertical interior a una alçària <= 3 m amb rajola de ceràmica premsada esmaltada brillant, rajola de valència, de forma rectangular o quadrada, de 46 a 75 peces/m2, preu mitjà, grup BIII (UNE-EN 14411), col·locades amb adhesiu cimentós tipus C1 Indeterminat segons norma UNE-EN 12004 i rejuntat amb beurada CG1 (UNE-EN 13888) Criteri d'amidament: m2 de superfície amidada segons les especificacions de la DT. En revestiment de paraments, amb deducció de la superfície corresponent a obertures d'acord amb els criteris següents: Obertures <= 1 m2: No es dedueixen Obertures > 1 m2 i <= 2 m2: Es dedueix el 50% Obertures > 2 m2: Es dedueix el 100% Als forats que no es dedueixin, o que es dedueixin parcialment, l'amidament inclou la feina de fer els retorns, com brancals, llindes, etc. En cas de deduir-se el 100% del forat cal amidar també aquests paraments. | 34.87 | 262.743
01.03.32 | 2 | P815-ZFLU | m2 | Enguixat a bona vista sobre parament vertical interior, a 3,00 m d'alçària, com a màxim, amb guix B1, acabat raspat Inclou part proporcional de sanejat i eparació de brancals i dintells de portes retirades durant els enderrocs Criteri d'amidament: m2 de superfície amidada segons les especificacions de la DT. Amb deducció de la superfície corresponent a obertures d'acord amb els criteris següents: Obertures <= 4 m2: No es dedueixen Obertures > 4 m2: Es dedueix el 100% Aquests criteris inclouen la superfície dels paraments laterals de l'obertura en una fondària de 30 cm, com a màxim, excepte en el cas d'obertures de més de 4,00 m2 en que aquesta superfície s'ha d'amidar expressament. Inclouen igualment la neteja dels elements que configuren l'obertura, com és ara bastiments que s'hagin embrutat. | 8.9 | 1204.373
01.03.32 | 3 | P89I-4V8R | m2 | Pintat de parament horitzontal de guix, amb pintura plàstica amb acabat llis, amb una capa segelladora i dues d'acabat Criteri d'amidament: m2 de superfície real amidada segons les especificacions de la DT. Amb deducció de la superfície corresponent a obertures d'acord amb els criteris següents: Obertures <= 4 m2: No es dedueixen Obertures > 4 m: Es dedueix el 100% Aquests criteris inclouen la superfície dels paraments laterals de l'obertura en una fondària de 30 cm, com a màxim, excepte en el cas d'obertures de més de 4,00 m2, en que aquesta superfície s'ha d'amidar expressament. Inclouen igualment la neteja dels elements que configuren l'obertura, com ara bastiments que s'hagin embrutat. | 7.72 | 1031.34
01.03.32 | 4 | P89C-393V | m2 | Pintat d'estructura d'acer a l'esmalt sintètic, amb dues capes d'imprimació antioxidant i dues d'acabat Criteri d'amidament: m2 de superfície realment pintada segons les especificacions de la DT. Cal considerar el desenvolupament del perímetre. | 36.02 | 227.448
01.03.32 | 5 | PB1H-Z8V5 | m | Restauració de tanca metàl·lica perimetral de parcel·la, formada per entramat de malla metàl·lica soldada a bastidor perimetral format per perfils laminats en L amb barra metàl·lica soldada al bastidor i empotrat a matxó d'obra per a la fixació del conjunt. La restauració inclou: - decapat de tota la superfície i elements de la barana de pintures, òxid i neteja general d'unions amb mitjans mecànics i projecció d'aire a pressió - redressament d'elements revirats o doblegats - repassos de soldadura, substitució d'elements mermats o deteriorats, revisió i reforç de les fixacions i ancoratges Criteri d'amidament: Unitat de reparació realment executada amidada segons les especificacions de la DT. m de llargària amidat segons les especificacions de la DT i amb aquelles modificacions i singularitats acceptades prèviament i expressament per la DF. | 32.9 | 154.92
01.03.32 | 6 | P894-ZV9C | m2 | Pintat de tanca metàl·lica perimetral de parcel·la formada per entramat de malla metàl·lica soldada a bastidor perimetral format per perfils laminats en L amb barra metàl·lica soldada al bastidor i connectors a matxons d'obra, amb pintura de partícules metàl·liques, amb dues capes d'imprimació antioxidant i 2 d'acabat Criteri d'amidament: m2 de superfície d'una cara, definida pel perímetre de l'element a pintar. m de llargària amidada segons les especificacions de la DT. | 18.36 | 154.92
01.03.32 | 7 | P8B0-5Z7Z | m2 | Pintat de superfície de parament de formigó amb pintura anticarbonatació, tixotròpica i elàstica de resines acríliques, monocomponent, per a protecció contra la penetració i resistent a l'humitat, aplicada en tres capes Criteri d'amidament: m2 de superfície real amidada segons les especificacions de la DT. Deducció de la superfície corresponent a obertures: Obertures <= 1 m2: No es dedueixen Obertures > 1 m2 i <= 2 m2: Es dedueix el 50% Obertures > 2 m2: Es dedueix el 100% | 11.22 | 81.05
01.03.32 | 8 | P89I-ZV8O | m2 | Pintat de parament vertical de guix o morter, amb pintura a la cola amb acabat llis, amb una capa de fons diluïda i dues d'acabat Criteri d'amidament: m2 de superfície real amidada segons les especificacions de la DT. Amb deducció de la superfície corresponent a obertures d'acord amb els criteris següents: Obertures <= 4 m2: No es dedueixen Obertures > 4 m: Es dedueix el 100% Aquests criteris inclouen la superfície dels paraments laterals de l'obertura en una fondària de 30 cm, com a màxim, excepte en el cas d'obertures de més de 4,00 m2, en que aquesta superfície s'ha d'amidar expressament. Inclouen igualment la neteja dels elements que configuren l'obertura, com ara bastiments que s'hagin embrutat. | 4.11 | 3592.678
01.03.32 | 9 | P811-ZEW7 | m2 | Arrebossat a bona vista sobre parament vertical exterior, amb morter mixt 1:0,5:4, remolinat i lliscat amb ciment pòrtland amb filler calcari 32,5 R Criteri d'amidament: m2 de superfície amidada segons les especificacions de la DT. Amb deducció de la superfície corresponent a obertures d'acord amb els criteris següents: En paraments verticals: Obertures <= 2 m2: No es dedueixen Obertures > 2 m2 i <= 4 m2: Es dedueix el 50% Obertures > 4 m2: Es dedueix el 100% En paraments horitzontals: Obertures <= 1 m2: No es dedueixen Obertures > 1 m2: Es dedueix el 100% Als forats que no es dedueixin, o que es dedueixin parcialment, l'amidament inclou la feina de fer els retorns, com ara brancals, llindes, etc. En cas de deduir-se el 100% del forat cal amidar també aquests paraments. Aquests criteris inclouen la neteja dels elements que configuren les obertures, com és ara bastiments que s'hagin embrutat. | 47.91 | 106.075
01.03.32 | 10 | P89I-ZZ8O | m2 | Pintat de parament vertical de rajola ceràmica, amb pintura epoxi amb acabat llis, amb una capa d`ìmprimacio i dues d'acabat. Inclou preparació de superficie, neteja de juntes de morter. Criteri d'amidament: m2 de superfície real amidada segons les especificacions de la DT. Amb deducció de la superfície corresponent a obertures d'acord amb els criteris següents: Obertures <= 4 m2: No es dedueixen Obertures > 4 m: Es dedueix el 100% Aquests criteris inclouen la superfície dels paraments laterals de l'obertura en una fondària de 30 cm, com a màxim, excepte en el cas d'obertures de més de 4,00 m2, en que aquesta superfície s'ha d'amidar expressament. Inclouen igualment la neteja dels elements que configuren l'obertura, com ara bastiments que s'hagin embrutat. | 14.15 | 180.859
01.03.32 | 11 | P89H-HE8C | m2 | Pintat de parament vertical exterior de ciment, amb pintura al silicat amb acabat llis, i pigments, amb una capa d'imprimació fixadora i dues d'acabat Criteri d'amidament: m2 de superfície real amidada segons les especificacions de la DT.Amb deducció de la superfície corresponent a obertures d'acord amb els criteris següents:Obertures <= 4 m2: No es dedueixen Obertures > 4 m: Es dedueix el 100%Aquests criteris inclouen la superfície dels paraments laterals de l'obertura en una fondària de 30 cm, com a màxim, excepte en el cas d'obertures de més de 4,00 m2, en que aquesta superfície s'ha d'amidar expressament. Inclouen igualment la neteja dels elements que configuren l'obertura, com ara bastiments que s'hagin embrutat. | 13.56 | 34.375
01.03.32 | 12 | P846-9JNB | m2 | Cel ras continu de plaques de guix laminat tipus estàndard (A), per a revestir, de 12,5 mm de gruix i vora afinada (BA), amb entramat estructura senzilla d'acer galvanitzat format per perfils col·locats cada 600 mm fixats al sostre mitjançant vareta de suspensió cada 1,2 m, per a una alçària de cel ras de 4 m com a màxim Criteri d'amidament: m2 de superfície amidada segons les especificacions de la DT. Amb deducció de la superfície corresponent a obertures, d'acord amb els criteris següents: Obertures <= 1 m2: No es dedueixen. Obertures > 1 m2: Es dedueix el 100%. Aquests criteris inclouen l'acabament específic dels acords a les vores, sense que comporti l'ús de materials diferents d'aquells que normalment conformen la unitat. | 44.62 | 54
01.03.32 | 13 | P84N-A82B | m2 | Formació de calaix en cel ras amb plaques de guix laminat tipus hidròfuga (H) de 12,5 mm de gruix, col·locades amb perfileria de mestres fixades directament al sostre, per a una alçària de cel ras de 4 m com a màxim Criteri d'amidament: m2 de superfície amidada segons les especificacions de la DT. Amb deducció de la superfície corresponent a obertures, d'acord amb els criteris següents: Obertures <= 1 m2: No es dedueixen. Obertures > 1 m2: Es dedueix el 100%. Aquests criteris inclouen l'acabament específic dels acords a les vores, sense que comporti l'ús de materials diferents d'aquells que normalment conformen la unitat. | 58.05 | 7
01.03.32 | 14 | P846-ZJNB | m2 | Cel ras continu de plaques de guix laminat tipus hidròfuga (H), per a revestir, de 12,5 mm de gruix i vora afinada (BA), amb entramat estructura senzilla d'acer galvanitzat format per perfils col·locats cada 600 mm fixats al sostre mitjançant vareta de suspensió cada 1,2 m, per a una alçària de cel ras de 4 m com a màxim Criteri d'amidament: m2 de superfície amidada segons les especificacions de la DT. Amb deducció de la superfície corresponent a obertures, d'acord amb els criteris següents: Obertures <= 1 m2: No es dedueixen. Obertures > 1 m2: Es dedueix el 100%. Aquests criteris inclouen l'acabament específic dels acords a les vores, sense que comporti l'ús de materials diferents d'aquells que normalment conformen la unitat. | 48.81 | 62.28
TOTAL
|  | Obra | 01 | Pressupost2022.52
|  | Capítol | 03 | OBRA
|  | Titol 3 | 33 | SERRALLERIA
01.03.33 | 1 | PE40-60YJ | u | Barret de xemeneia amb lamel·les i antirregolfant de planxa d'alumini lacat, de 1000x700 mm de secció, col·locat amb fixacions mecàniques sobre calaix d'obra Criteri d'amidament: Unitat de quantitat instal·lada, mesurada segons les especificacions de la DT. | 251.99 | 6
01.03.33 | 2 | PE40-6101 | u | Barret de xemeneia amb lamel·les i antirregolfant de planxa d'alumini lacat, de 1500x700 mm de secció, col·locat amb fixacions mecàniques sobre calaix d'obra Criteri d'amidament: Unitat de quantitat instal·lada, mesurada segons les especificacions de la DT. | 347.86 | 2
01.03.33 | 3 | PAA1-H9ES | u | Trapa practicable de planxa d'acer inoxidable, per a un buit d'obra de 60x60 cm, amb bastiment de perfils laminats d'acer inoxidable L 40+4 mm, amb frontisses, maneta, pany i clau, col·locada amb fixacions mecàniques Criteri d'amidament: Unitat mesurada segons les especificacions de la DT. | 264.17 | 1
01.03.33 | 4 | PB13-Z1TX | m | Barana d'acer galvanitzat lacat al forn, amb passamà, travesser inferior, muntants cada 100 cm i brèndoles cada 10 cm, de 120 a 140 cm d'alçària com a màxim. Inclou placa d'ancoratge i sistema de fixació a paviment. Criteri d'amidament: m de llargària de barana amidada segons les especificacions de la DT. | 192.41 | 3.15
01.03.33 | 5 | PQN2-ZCLD | m | Escala metàl·lica recta, de 1,2m d'amplària, amb 2 suports amb perfils d'acer laminat IPN 120, esglaons de planxa metàl·lica amb relleu antilliscant, conformada amb plecs frontals i posteriors, de 2 mm de gruix, soldats superiorment als perfils i barana metàl·lica d'acer amb tub superior de 42 mm de diàmetre, 3 barres de 12 mm de diàmetre i muntants de secció rectangular 50x10 mm soldats lateralment als perfils, amb acabat lacat Criteri d'amidament: m de llargària mesurada en el sentit del recorregut de l'escala, executat segons les especificacions de la DT. | 685.12 | 4
01.03.33 | 6 | P447-ZMDL | u | Element de coberta segons plànols d'estructura i indicacions de la DF que inclou: -Cèrcol perimetral d'acer en UPN 180 amb fixació mecànica amb cargolvolandera i femella d'acer inoxidable contra perímetre d'obra -Bigues perimetrals i intermitges amb perfils IPN120 -Tubulars per a formació de muntants i baranes perimetrals (pilars 140*70*3, horz 70*60*3) -Lames horitzontals plegada per a tancament perimetral, soldades o fixades mecànicament a muntants perimetrals de 170 de desenvolupament 3 plecs i 3mm de gruix -Religa de 30x30x2 fixada a estructura metàl·lica inferior -Obertura a religa per a accés des de claraboia, amb tram abisagrat i tirador per a abatre la religa en l'accés i sortida. -Ferratges, remats, retacats de morter sense retracció,peces i feines auxiliars i tots els elements necessaris per deixar la partida completament acabada. -Tot l'acer S275J0 segons UNE-EN 10025-2, en perfils laminats en calent sèrie L, LD, T, rodó, quadrat, rectangular i planxa, treballat a taller i amb una capa d'imprimació antioxidant i dues capes d'acabat -Certificació de l'acer i del muntatge a obra per soldador homologat per a reforç d'elements d'encastament, recolzament i rigiditzadors, col·locat a l'obra amb soldadura Aquest criteri inclou les pèrdues de material corresponents a retalls. | 20832.12 | 1
TOTAL
|  | Obra | 01 | Pressupost2022.52
|  | Capítol | 03 | OBRA
|  | Titol 3 | 34 | FUSTERIA INTERIOR
01.03.34 | 1 | PAQA-BG55 | u | Fulla per a porta corredissa encastada amb una llum de pas de 100x 200 cm, de cares llises, acabat superficial ambde DM lacat, ferratges de preu mitjà i folrat del bastiment de base amb fusta del mateix tipus, fixada a les guies de la caixa encastada | 239.66 | 1
01.03.34 | 2 | PAN6-BFW4 | u | Caja y premarco para puerta corredera empotrada de acero galvanizado, de 1 hoja de 110x 200 cm de luz de paso, para acabado con placas de yeso laminado, montada | 354.04 | 1
01.03.34 | 3 | PAB0-Z16W | u | FFu-01_Porta kit d'entrada a habitatge FFu-01, amb fulla batent massissa, tipus ´´norma block´´, muntada a taller i col.locada a l'obra sobre bastiment de base de fusta de pi envernissada (marc de 3/4), de cares llises de fusta de faig envernissada i interior de fusta massissa amb la incorporació de planxa d'acer de seguretat en l'interior, de 80x215 cm, inclòs tapetes, ferramenta calculada pel seu pes i per a penjar, frontisses de seguretat, pany de seguretat de crom mat amb 3 punts d'ancoratge i clau, maneta de cromo mat tipus OCARIZ o similar, pom i espiell cromo mat. inclou l'envernissat de la porta, folrat de bastiment i tapetes a taller. Inclòs burlete de goma perimetral al marc interior. Inclòs certificat compliment RA20 dBA. Segons plànols de projecte d'arquitectura, de fusteries i d'acabats, plec de condicions i indicacions de la DF Segons Normativa vigent en materia de Seguretat i Salut. | 459.94 | 11
01.03.34 | 4 | PAB0-Z171 | u | Porta d'acer galvanitzat en perfils laminats d'una fulla batent, per a un buit d'obra de 90x215 cm, amb bastidor de tub de 40x20x1,5 mm, barrots de tub de 30x20x1,5 mm cada 10 cm i bastiment, registre inferior, pany de cop, acabat esmaltat color a definir per la DF, col·locada Criteri d'amidament: Unitat mesurada segons les especificacions de la DT. | 459.94 | 1
01.03.34 | 5 | PAQB-ZB70 | u | FFu-02_Porta kit interior amb fulla batent cega FFu-02, tipus ´´norma block´´, muntada a taller i col.locada a l'obra sobre bastiment de base de fusta de pi i de 35 mm de gruix, de cares llises de fusta xapada envernissada de fusta de faig i interior de fusta, inclòs tapetes ferramenta per a penjar, pany a definir per la D.F., manetes de cromo mat tipus OCARIZ o similar i bastiment de base. inclou l';envernissat de la porta, folrat de bastiment i tapetes a taller. amb una llum de pas de 70 cm d'amplària i 210 cm d'alçària Amb sistema de ventilació AIR-IN incorporat. | 275.85 | 12
01.03.34 | 6 | PAQB-ZB80 | u | FFu-02_Porta kit interior amb fulla batent cega FFu-02, tipus ´´norma block´´, muntada a taller i col.locada a l'obra sobre bastiment de base de fusta de pi i de 35 mm de gruix, de cares llises de fusta xapada envernissada de fusta de faig i interior de fusta, inclòs tapetes ferramenta per a penjar, pany a definir per la D.F., manetes de cromo mat tipus OCARIZ o similar i bastiment de base. inclou l';envernissat de la porta, folrat de bastiment i tapetes a taller. amb una llum de pas de 80 cm d'amplària i 210 cm d'alçària Amb sistema de ventilació AIR-IN incorporat. | 275.85 | 52
01.03.34 | 7 | PAQB-ZB90 | u | FFu-02_Porta kit interior amb fulla batent cega FFu-02, tipus ´´norma block´´, muntada a taller i col.locada a l'obra sobre bastiment de base de fusta de pi i de 35 mm de gruix, de cares llises de fusta xapada envernissada de fusta de faig i interior de fusta, inclòs tapetes ferramenta per a penjar, pany a definir per la D.F., manetes de cromo mat tipus OCARIZ o similar i bastiment de base. inclou l';envernissat de la porta, folrat de bastiment i tapetes a taller. amb una llum de pas de 90 cm d'amplària i 210 cm d'alçària Amb sistema de ventilació AIR-IN incorporat. | 275.85 | 3
01.03.34 | 8 | PAQB-Z100 | u | FFu-02_Porta kit interior amb fulla batent cega FFu-02, tipus ´´norma block´´, muntada a taller i col.locada a l'obra sobre bastiment de base de fusta de pi i de 35 mm de gruix, de cares llises de fusta xapada envernissada de fusta de faig i interior de fusta, inclòs tapetes ferramenta per a penjar, pany a definir per la D.F., manetes de cromo mat tipus OCARIZ o similar i bastiment de base. inclou l';envernissat de la porta, folrat de bastiment i tapetes a taller. amb una llum de pas de 100 cm d'amplària i 210 cm d'alçària Amb sistema de ventilació AIR-IN incorporat. | 275.85 | 4
01.03.34 | 9 | PAQB-BDI9 | u | FFu-02_Porta kit interior amb 2 fulles batent cega FFu-02, tipus ´´norma block´´, muntada a taller i col.locada a l'obra sobre bastiment de base de fusta de pi i de 35 mm de gruix, de cares llises de fusta xapada envernissada de fusta de faig i interior de fusta, inclòs tapetes ferramenta per a penjar, pany a definir per la D.F., manetes de cromo mat tipus OCARIZ o similar i bastiment de base. inclou l';envernissat de la porta, folrat de bastiment i tapetes a taller. amb una llum de pas de 70+70 cm d'amplària i 210 cm d'alçària Amb sistema de ventilació AIR-IN incorporat. | 523.24 | 10
01.03.34 | 10 | PAQ0-ZZOJ | u | Conjunt de dues fulles batents per a portes d'armari, de fusta lacada, de 35 mm de gruix, de cares llises i estructura interior de fusta, de 60 cm d'amplària i 210 cm d'alçària Criteri d'amidament: Unitat mesurada segons les especificacions de la DT. | 319.24 | 12
01.03.34 | 11 | PAQ0-ZBOJ | u | Conjunt de dues fulles batents per a portes d'armari, de fusta lacada, de 35 mm de gruix, de cares llises i estructura interior de fusta, de 60 cm d'amplària i 200 cm d'alçària Criteri d'amidament: Unitat mesurada segons les especificacions de la DT. | 319.24 | 14
TOTAL
|  | Obra | 01 | Pressupost2022.52
|  | Capítol | 03 | OBRA
|  | Titol 3 | 35 | FUSTERIA EXTERIOR
01.03.35 | 1 | P555-ZWY3 | u | PE01 Claraboia quadrada de forma parabòlica, practicable, de 2 làmines de metacrilat, per a un buit d'obra de 100x100 cm amb sòcol prefabricat, col·locada amb fixacions mecàniques Inclou resolució de trobades amb el tancament, remats, segellat perimetral i prova satisfactria d'estanqueïtat amb ruixador o aspersió per a validació de la partida. Criteri d'amidament: Unitat mesurada segons les especificacions de la DT. | 363.97 | 1
01.03.35 | 2 | PAD0-617L | u | Porta de planxa d'acer galvanitzat, una fulla batent, per a un buit d'obra de 215x90 cm, amb reixeta de ventilació, pany i clau, col·locada Criteri d'amidament: Unitat mesurada segons les especificacions de la DT. | 212.36 | 3
01.03.35 | 3 | PAFF-ZTU7 | m2 | Tancament exterior practicable per a un buit d'obra aproximat de 150x250 cm, amb porta d'acer galvanitzat lacat amb una fulla batent, una fixa lateral i una fixa superior i perfils de preu alt, bastiment de base de tub d'acer galvanitzat i vidre laminar de seguretat 2 llunes, amb acabat de lluna incolora, de 6+6 mm de gruix, amb 2 butiral transparent, classe 1 (B) 1 segons UNE-EN 12600 Criteri d'amidament: m2 de superfície corresponent al buit d'obra, executada segons les especificacions de la DT. | 688.4 | 3.75
01.03.35 | 4 | PAS2-ZQXU | u | Porta tallafocs metàl·lica, EI2-C 60, de dues fulles batents, per a una llum de 90x215 cm, preu superior, col·locada en quartet electric a la sala d'instal·lacions Criteri d'amidament: Unitat mesurada segons les especificacions de la DT. | 1061.17 | 1
01.03.35 | 5 | PAF8-ZCSD | u | V01 Finestra d'alumini lacat gris antracita amb trencament de pont tèrmic, col·locada sobre bastiment de base, amb dues fulles batents, per a un buit d'obra aproximat de 150x120 cm, elaborada amb perfils de preu alt, classificació mínima 3 de permeabilitat a l'aire segons UNE-EN 12207, classificació mínima 8A d'estanquitat a l'aigua segons UNE-EN 12208 i classificació mínima C5 de resistència al vent segons UNE-EN 12210, amb caixa de persiana i guies Vidre 4+4/8/5 amb característiques segons planilla de fusteries, normativa vigent i indicacions de la DF Criteri d'amidament: Unitat mesurada segons les especificacions de la DT. | 576.31 | 21
01.03.35 | 6 | PAF8-ZDRH | u | V02 Finestra d'alumini lacat gris antracita amb trencament de pont tèrmic, col·locada sobre bastiment de base, amb una fulla batent, per a un buit d'obra aproximat de 60x120 cm, elaborada amb perfils de preu alt, classificació mínima 3 de permeabilitat a l'aire segons UNE-EN 12207, classificació mínima 8A d'estanquitat a l'aigua segons UNE-EN 12208 i classificació mínima C5 de resistència al vent segons UNE-EN 12210, amb caixa de persiana i guies Vidre 4+4/8/5 amb característiques segons planilla de fusteries, normativa vigent i indicacions de la DF Criteri d'amidament: Unitat mesurada segons les especificacions de la DT. | 242.03 | 21
01.03.35 | 7 | PAF8-ZG0U | u | V03 Finestra d'alumini lacat gris antracita amb trencament de pont tèrmic, col·locada sobre bastiment de base, amb dues fulles batents, per a un buit d'obra aproximat de 180x150 cm, elaborada amb perfils de preu alt, classificació mínima 3 de permeabilitat a l'aire segons UNE-EN 12207, classificació mínima 8A d'estanquitat a l'aigua segons UNE-EN 12208 i classificació mínima C5 de resistència al vent segons UNE-EN 12210, amb caixa de persiana i guies Vidre 4+4/8/5 amb característiques segons planilla de fusteries, normativa vigent i indicacions de la DF Criteri d'amidament: Unitat mesurada segons les especificacions de la DT. | 801.28 | 38
01.03.35 | 8 | PAFB-ZZWA | m2 | V04 Tancament exterior practicable per a un buit d'obra aproximat de 180x220 cm, amb balconera d'alumini lacat gris antracita de dues fulles corredisses amb perfils de preu alt i classificació mínima 3 7A C3 segons normes, bastiment de base de tub d'acer galvanitzat, i vidre aïllant de seguretat i cambra d'aire 4+4/8/5, i persiana enrotllable d'alumini lacat amb comandament amb cinta i guies Criteri d'amidament: m2 de superfície corresponent al buit d'obra, executada segons les especificacions de la DT. | 456.66 | 10
TOTAL
|  | Obra | 01 | Pressupost2022.52
|  | Capítol | 03 | OBRA
|  | Titol 3 | 37 | URBANITZACIÓ
01.03.37 | 1 | P6A5-DRMY | m | Reixat d'acer d'alçària 2 m amb tela metàl·lica de torsió simple amb acabat galvanitzat i plastificat, de 50 mm de pas de malla i diàmetre 2 i 3 mm, pals de tub galvanitzat i plastificat de diàmetre 50 mm col·locats cada 3 m sobre daus de formigó i part proporcional de pals per a punts singulars Criteri d'amidament: m de llargària amidada segons les especificacions de la DT. | 32.1 | 90
01.03.37 | 2 | PHM2-ZBF1 | u | Reparació de faroles de zona exterior fins a 5m d'alçada. Inclou substitució de vidres trencats, bombetes en mal estat, decapat òxid, pintat i revisió de l'estat elèctric. El preu inclou lloguer de màquinaria necessaria | 459.31 | 8
TOTAL
|  | Obra | 01 | Pressupost2022.52
|  | Capítol | 03 | OBRA
|  | Titol 3 | 38 | TEULADA
01.03.38 | 1 | P5ZJ0-4SMY | m | Canal exterior de secció rectangular, de planxa d'alumini lacat, de 0,8 mm de gruix, de 20 cm d'amplària i 50 cm de desenvolupament, col·locada amb peces especials i connectada al baixant Criteri d'amidament: m de llargària amidada segons les especificacions de la DT. | 67.5 | 95.56
01.03.38 | 2 | PD17-473B | m | Baixant de tub de Polipropilè de paret massissa per a evacuació, segons norma UNE-EN 1451-1, de DN 110 mm, classe de reacció al foc B-s1, d0 segons norma UNE-EN 13501-1, junt elàstic, incloses les peces especials i fixat mecànicament amb brides Criteri d'amidament: m de llargària instal·lada, amidada segons les especificacions de la DT, entre els eixos dels elements o dels punts per connectar. Aquest criteri inclou les pèrdues de material corresponents a retalls i la repercussió de les peces especials a col·locar. | 35.78 | 80
01.03.38 | 3 | P52D-ZV3Y | m2 | Teulada de teula àrab mecànica de ceràmica esmaltada, de 25 peces/m2, com a màxim, col·locada amb morter mixt 1:2:10. Inclou: - Replanteig de subestructura i teulada - Formació de suport/subestructura i rastrellat per a formació de pendents - Muntatge de teula amb peces recuperades de l'enderroc - Subministrament i col·locació de teules noves fins a completar la totalitat de la coberta. La teula haurà de ser similar en prestacions i estètica a la actual i caldrà validació prèvia per part de la DF. - tela asfàltica autoprotegida segons documentació tècnica i indicacions del DF a remats contra elements verticals, coronacions i punts singulars - Remats i trovades amb teula existent no enderrocada. - Realitzar prova de estànqueitat amb ruixadors/aspersors durant 24h. Es considera un aprofitament del 50% de les peces de la coberta existent Criteri d'amidament: m2 de superfície realment executada, amidada segons les especificacions de la DT. Amb deducció de la superfície corresponent a obertures, d'acord amb els criteris següents: Obertures <= 1 m2: No es dedueixen Obertures > 1 m2: Es dedueix el 100% | 107.63 | 128.715
01.03.38 | 4 | P561-ZBNM | u | Substitució de lluerna en coberta de planxa de vidre de 50 x 50cm aprox, eliminant els vidres trencat, col·locant una placa laminada nova incolor ancorada sobre corretges, i càrrega de runa a camió o contenidor. Inclou repàs de juntes i inspecció d'estructura. | 157.01 | 7.2
TOTAL
|  | Obra | 01 | Pressupost2022.52
|  | Capítol | 04 | INSTAL·LACIONS
|  | Titol 3 | 01 | GENERALS
|  | Titol 3 (1) | 41 | ELECTRICITAT
|  | Titol 3 (2) | 01 | DERIVACIONS INDIVIDUALS
01.04.01.41.01 | 1 | PG35-DYDV | m | Cable amb conductor de coure de tensió assignada inferior o igual a 450/750 V, de designació H07Z1-K (AS) Type 2, construcció segons norma UNE-EN 50525-3-31, tripolar, de secció 3x10 mm2, amb aïllament de poliolefines, classe de reacció al foc Cca-s1b, d1, a1 segons la norma UNE-EN 50575, amb baixa emissió fums, +cable de comandament, col·locat en tub | 10.33 | 279.2
01.04.01.41.01 | 2 | PG35-DYE2 | m | Cable amb conductor de coure de tensió assignada inferior o igual a 450/750 V, de designació H07Z1-K (AS) Type 2, construcció segons norma UNE-EN 50525-3-31, tripolar, de secció 3x16 mm2, amb aïllament de poliolefines, classe de reacció al foc Cca-s1b, d1, a1 segons la norma UNE-EN 50575, amb baixa emissió fums, +cable de comandament, col·locat en tub | 14.51 | 221.7
TOTAL
|  | Obra | 01 | Pressupost2022.52
|  | Capítol | 04 | INSTAL·LACIONS
|  | Titol 3 | 01 | GENERALS
|  | Titol 3 (1) | 41 | ELECTRICITAT
|  | Titol 3 (2) | 02 | LLUMINARIES COMUNITAT
01.04.01.41.02 | 1 | EHB5ZD51 | u | Llumenera tipus regleta amb leds amb una vida útil <= 50000 h, de forma rectangular, de 1200 mm de llargària, 20 W de potència, flux lluminós de 2200 lm, amb equip elèctric no regulable, muntada superficialment | 54.31 | 3
01.04.01.41.02 | 2 | EHB5ZD52 | u | Llumenera tipus regleta amb leds amb una vida útil <= 50000 h, de forma rectangular, de 600 mm de llargària, 12 W de potència, flux lluminós de 1200 lm, amb equip elèctric no regulable, muntada superficialment | 41.39 | 1
01.04.01.41.02 | 3 | EHB5ZE52 | u | Llumenera tipus regleta estanca amb leds amb una vida útil <= 50000 h, de forma rectangular, de 600 mm de llargària, 12 W de potència, flux lluminós de 1200 lm, amb equip elèctric no regulable, muntada superficialment | 54.31 | 1
01.04.01.41.02 | 4 | EH1L1141 | u | Llumenera decorativa tipus downlight d'alumini amb 4 leds, de 6 W de potència de la llumenera, amb font d'alimentació, muntada superficialment | 116.26 | 3
01.04.01.41.02 | 5 | EG62B1D2 | u | Interruptor, bipolar (2P), 10 AX/250 V, amb tecla, preu mitjà, muntat superficialment | 15.59 | 5
01.04.01.41.02 | 6 | EH61RE59 | u | Llum d'emergència amb làmpada led, amb una vida útil de 100000 h, no permanent i no estanca amb grau de protecció IP4X, aïllament classe II, amb un flux aproximat de 100 a 140 lúmens, 3 h d'autonomia, de forma rectangular amb difusor i cos de policarbonat, preu alt, col·locat superficial | 119.97 | 9
01.04.01.41.02 | 7 | EH12Z4D1 | u | Llumenera decorativa amb tira de LEDS de 8 W de potència de la llumenera, per col·locar en sostre de replans, muntada superficialment, totalment connexionada i en funcionament | 59.74 | 9
01.04.01.41.02 | 8 | KHB53751 | u | Llumenera estanca amb leds amb una vida útil <= 50000 h, de forma rectangular, de 700 mm de llargària, 17 W de potència, flux lluminós de 1800 lm, amb equip elèctric no regulable, aïllament classe I, cos i difusor de policarbonat i grau de protecció IP65, muntada superficialment | 74.31 | 2
TOTAL
|  | Obra | 01 | Pressupost2022.52
|  | Capítol | 04 | INSTAL·LACIONS
|  | Titol 3 | 01 | GENERALS
|  | Titol 3 (1) | 41 | ELECTRICITAT
|  | Titol 3 (2) | 03 | INSTAL·LACIÓ COMUNITÀRIA
01.04.01.41.03 | 1 | 1G13Z100 | u | Instal·lació elèctrica comunitat | 1074.68 | 1
01.04.01.41.03 | 2 | 1G13Z120 | u | Quadre electric comunitat, compost pels següents elements: -CAIXA AMB TAPA -1 IGA 20 A 4P amb protecció de sobretensions -6 PIA 10 A 2P -1 PIA 20 A 2P -1 PIA 25 A 2P -1 PIA 32 A 4P -3 INTERRUPTOR DIFERENCIAL 40 A 30 mA 2P | 1355.52 | 1
01.04.01.41.03 | 3 | 1G13Z130 | u | Subquadres RIT comunitat, compost per 2 quadres, amb els següentes elements: Subquadre RITI: - CAIXA AMB PORTA - 1 PIA 25 A - 1 PIA 16 A - 2 PIA 10 A - 1 INTERRUPTOR DIFERENCIAL 40 A 30 mA 2P | 335.3 | 1
01.04.01.41.03 | 4 | 1G13Z121 | u | Subquadre electric ascensor, compost pels següents elements: -CAIXA AMB PORTA -2 PIA 10 A 2P -1 PIA 16 A 2P -1 PIA 20 A 4P -1 PIA 32 A 4P -2 INTERRUPTOR DIFERENCIAL 40 A 30 mA 2P -1 INTERRUPTOR DIFERENCIAL 40 A 300 mA 4P | 916.74 | 1
TOTAL
|  | Obra | 01 | Pressupost2022.52
|  | Capítol | 04 | INSTAL·LACIONS
|  | Titol 3 | 01 | GENERALS
|  | Titol 3 (1) | 41 | ELECTRICITAT
|  | Titol 3 (2) | 04 | INSTAL·LACIÓ HABITATGES
01.04.01.41.04 | 1 | 1G22Z003 | u | Instal·lació elèctrica interior d'un pis de 3 dormitoris, amb grau d'electrificació elevada i 7 circuits, i ajudes de ram de paleta | 1114.27 | 12
TOTAL
|  | Obra | 01 | Pressupost2022.52
|  | Capítol | 04 | INSTAL·LACIONS
|  | Titol 3 | 01 | GENERALS
|  | Titol 3 (1) | 41 | ELECTRICITAT
|  | Titol 3 (2) | 05 | LLUMINÀRIES HABITATGES
01.04.01.41.05 | 1 | EH1L1141 | u | Llumenera decorativa tipus downlight d'alumini amb 4 leds, de 6 W de potència de la llumenera, amb font d'alimentació, muntada superficialment | 116.26 | 12
01.04.01.41.05 | 2 | EH1LZ141 | u | Llumenera decorativa tipus downlight d'alumini amb 4 leds, de 6 W de potència de la llumenera, amb font d'alimentació, muntada superficialment en paret | 116.26 | 12
TOTAL
|  | Obra | 01 | Pressupost2022.52
|  | Capítol | 04 | INSTAL·LACIONS
|  | Titol 3 | 01 | GENERALS
|  | Titol 3 (1) | 41 | ELECTRICITAT
|  | Titol 3 (2) | 06 | ESCOMESES I COMPTADORS
01.04.01.41.06 | 1 | EG1NZESI | u | Unitat funcional d' interruptor de maniobra per a centralització de comptadors elèctrics , per a 12 comptadors monofàsics, + 1 trifàsic, de 250 A, muntat a l´entrada del quadre de comptadors existent. | 217.86 | 1
01.04.01.41.06 | 2 | PG33-E6JJ | m | Cable amb conductor de coure de tensió assignada0,6/1 kV, de designació RZ1-K (AS), construcció segons norma UNE 21123-4, unipolar, de secció 1x95 mm2, amb coberta del cable de poliolefines, classe de reacció al foc Cca-s1b, d1, a1 segons la norma UNE-EN 50575 amb baixa emissió fums, col·locat en tub | 22.73 | 60
01.04.01.41.06 | 3 | PG2N-EUGC | m | Tub corbable corrugat de polietilè, de doble capa, llisa la interior i corrugada l'exterior, de 160 mm de diàmetre nominal, aïllant i no propagador de la flama, resistència a l'impacte de 40 J, resistència a compressió de 450 N, muntat com a canalització soterrada | 7.31 | 18
TOTAL
|  | Obra | 01 | Pressupost2022.52
|  | Capítol | 04 | INSTAL·LACIONS
|  | Titol 3 | 01 | GENERALS
|  | Titol 3 (1) | 42 | LAMPISTERÍA
|  | Titol 3 (2) | 01 | INSTAL·LACIONS GENERALS
01.04.01.42.01 | 1 | PJ54-78R2 | u | Bateria de polipropilè per a comptadors d'aigua, de 3 fileres amb tubs de diàmetre 75 mm, amb alimentació central inferior, per a 15 comptadors amb connexió mitjançant pletina, connectada a les derivacions individuals i al ramal principal | 321.04 | 1
01.04.01.42.01 | 2 | EJ298131 | u | Aixeta senzilla per a safareigs, mural, muntada superficialment, de llautó cromat, preu mitjà, amb entrada de 1/2´´ | 28.42 | 1
01.04.01.42.01 | 3 | PN39-EBHG | u | Vàlvula de bola segons norma UNE-EN 13709, manual, amb brides, de 2 vies, de 80 mm de diàmetre nominal, de 16 bar de pressió nominal, cos de dues peces de fosa grisa EN-GJL-250 (GG22), bola d'acer inoxidable 1.4301 (AISI 304), eix d'acer inoxidable 1.4301 (AISI 304), seient de tefló PTFE, accionament per palanca, muntada superficialment | 242.37 | 1
01.04.01.42.01 | 4 | PNE1-7634 | u | Filtre colador en forma de Y amb brides, 80 mm de diàmetre nominal, 16 bar de pressió nominal, fosa grisa EN-GJL-250 (GG25), malla d'acer inoxidable 1.4301 (AISI 304) amb perforacions d'1,5 mm de diàmetre, muntat superficialment | 175.16 | 1
01.04.01.42.01 | 5 | PN84-DADM | u | Vàlvula de retenció de clapeta, segons norma UNE-EN 12334, amb brides, de 80 mm de diàmetre nominal, de 16 bar de pressió nominal, cos de fosa nodular EN-GJS-400-15 (GGG40) amb recobriment de resina epoxi (200 micres), clapeta de fosa nodular EN-GJS-400-15 (GGG40), tancament de seient elàstic, muntada superficialment | 166.92 | 1
01.04.01.42.01 | 6 | PN38-HN8E | u | Vàlvula de bola manual amb rosca, de dues peces amb pas total, de llautó, de diàmetre nominal 1''1/4, de 40 bar de PN i preu alt, muntada superficialment | 47.27 | 24
TOTAL
|  | Obra | 01 | Pressupost2022.52
|  | Capítol | 04 | INSTAL·LACIONS
|  | Titol 3 | 01 | GENERALS
|  | Titol 3 (1) | 42 | LAMPISTERÍA
|  | Titol 3 (2) | 02 | INSTAL·LACIONS INTERIORS
01.04.01.42.02 | 1 | EJ2ZZ100 | u | Instal·lació interior habitatge cuina i bany, amb els següents elements: -Aixeta general d´entrada al habitatge -Aixetes de pas per cambres humides i aparells -Aixeta monocomandament dutxa -Aixeta monocomandament rentamans -Aixeta monocomandament aigüera -Mecanisme descàrrega cisterna -Mecanisme alimentació cisterna -Distribució de canonades de PE en de diàmetre adequat en cada cas Inclou proves .Totalment connexionat i en funcionament | 731.84 | 7
01.04.01.42.02 | 2 | EJ2ZZ200 | u | Instal·lació interior habitatge cuina, bany i rentat, amb els següents elements: -Aixeta general d´entrada al habitatge -Aixetes de pas per cambres humides i aparells -Aixeta monocomandament dutxa -Aixeta monocomandament rentamans -Aixeta monocomandament aigüera -Mecanisme descàrrega cisterna -Mecanisme alimentació cisterna -Distribució de canonades de PE en de diàmetre adequat en cada cas Inclou proves .Totalment connexionat i en funcionament | 817.8 | 5
TOTAL
|  | Obra | 01 | Pressupost2022.52
|  | Capítol | 04 | INSTAL·LACIONS
|  | Titol 3 | 01 | GENERALS
|  | Titol 3 (1) | 43 | CALEFACCIÓ
01.04.01.43 | 1 | PEE0-ZVAI | u | Bomba de calor aerotèrmica partida aire/aigua tipus inverter, per a calefacció i refrigeració, de 240 V de tensió d'alimentació, de 6 a 9 kW de potència calorífica amb un COP superior a 4.2, de 5 a 8 kW de potència frigorífica amb un EER superior a 3, tipus VAILLANT aroTHERM PLUS 8 o equivalent, amb temperatura sortida d´aigua per a calefacció de fins 75 ºC, equipat amb regulació electrònica, bomba circuladora, dipòsit d'expansió i elements de seguretat,col·locada en la coberta segons plànols i connexionada . Inclou unitat interior tipus VAILLANT uniTOWER, o equivalent, amb hidrokit i dipósit d´ACS de 185 litres, que es colocarà en l´interior de l´habitatge, tal com es grafía en els plànols, totalment connexionat als circuits d´ACS i de calefacció de l´habitatge i amb l´unitat exterior. Partida totalment acabada i en funcionament | 11340.4 | 12
01.04.01.43 | 2 | 1F91Z007 | u | Insta·lació calefacció habitatge Bx 4, amb sistema circuit bitubular amb canonada de Cu vista.Amb proves realitzades. Totalment connexionat als radiadors descrits per a aquest pis en la partida corresponen i en funcionament. Inclou també canonada vista alimentació radiador Bx 3 | 3522.91 | 1
01.04.01.43 | 3 | PE361-46QO | u | Radiador d'alumini de 12 elements amb 1 columna, de 550 mm d'alçària màxima, per a aigua calenta de 6 bar i 110 °C, com a màxim i amb suport per a anar encastat, sense valvuleria | 249.18 | 1
01.04.01.43 | 4 | PE361-46OZ | u | Radiador d'alumini de 10 elements amb 1 columna, de 550 mm d'alçària màxima, per a aigua calenta de 6 bar i 110 °C, com a màxim i amb suport per a anar encastat, sense valvuleria | 213.14 | 12
01.04.01.43 | 5 | PE361-46OX | u | Radiador d'alumini de 9 elements amb 1 columna, de 550 mm d'alçària màxima, per a aigua calenta de 6 bar i 110 °C, com a màxim i amb suport per a anar encastat, sense valvuleria | 198.62 | 24
01.04.01.43 | 6 | PE361-46OW | u | Radiador d'alumini de 8 elements amb 1 columna, de 550 mm d'alçària màxima, per a aigua calenta de 6 bar i 110 °C, com a màxim i amb suport per a anar encastat, sense valvuleria | 177.1 | 33
01.04.01.43 | 7 | PE361-46OT | u | Radiador d'alumini de 6 elements amb 1 columna, de 550 mm d'alçària màxima, per a aigua calenta de 6 bar i 110 °C, com a màxim i amb suport per a anar encastat, sense valvuleria | 148.05 | 10
01.04.01.43 | 8 | PE361-46OQ | u | Radiador d'alumini de 4 elements amb 1 columna, de 550 mm d'alçària màxima, per a aigua calenta de 6 bar i 110 °C, com a màxim i amb suport per a anar encastat, sense valvuleria | 98.01 | 12
01.04.01.43 | 9 | EEZ52320 | u | Conjunt de valvuleria termostàtica per a radiador amb sistema monotubular, amb vàlvula, taps i purgador d'aire automàtic, acoblat al radiador | 51.64 | 85
01.04.01.43 | 10 | EEV21112 | u | Termòstat d'ambient per a calefacció amb regulació de 5 a 30°C, de doble contacte a 230 V i 10 A, preu mitjà, muntat superficialment | 87.51 | 12
01.04.01.43 | 11 | PEUC-51AT | u | Purgador automàtic d'aire, de llautó, per flotador, de posició vertical i vàlvula d'obturació incorporada, amb rosca de 3/8'' de diàmetre, roscat | 21.29 | 2
01.04.01.43 | 12 | EEZ5ZZ20 | u | Conjunt de valvuleria termostàtica per a radiador amb sistema bitubular, amb vàlvula, detentor, taps i purgador d'aire automàtic, acoblat al radiador | 54.53 | 7
01.04.01.43 | 13 | PG29-DWGH | m | Canal metàl·lica de planxa d'acer llisa, de 100x300 mm, muntada superficialment | 74.33 | 40
TOTAL
|  | Obra | 01 | Pressupost2022.52
|  | Capítol | 04 | INSTAL·LACIONS
|  | Titol 3 | 01 | GENERALS
|  | Titol 3 (1) | 44 | VENTILACIO
01.04.01.44 | 1 | EQ88Z001 | u | Campana extractora d'acer inoxidable, marca/model CATA TF 5260 o equivalent, amb ventilador incorporat de 340 m3/h, amb tres nivells de cabal,alimentació monofàsica de 230 V, de 600 mm d´amplada, amb filtres d´alumini multicapa rentables, provista d´il·luminació, col·locada sobre la encimera en la paret | 351.94 | 12
01.04.01.44 | 2 | PE42-48T9 | m | Conducte llis circular de planxa d'acer galvanitzat de 150 mm de diàmetre (s/UNE-EN 1506), de gruix 0,8 mm, autoconnectable, muntat superficialment | 32.93 | 42
TOTAL
|  | Obra | 01 | Pressupost2022.52
|  | Capítol | 04 | INSTAL·LACIONS
|  | Titol 3 | 01 | GENERALS
|  | Titol 3 (1) | 45 | PROTECCIO CONTRA INCENDIS
01.04.01.45 | 1 | EMSB31A2 | u | Rètol senyalització instal·lació de protecció contra incendis, quadrat, de 210x210 mm2 de panell de polipropilè de 1.5 mm de gruix, col·locat fixat mecànicament sobre parament vertical | 17.84 | 3
01.04.01.45 | 2 | EASA71N1 | u | Porta tallafocs metàl·lica, EI2-C 60, una fulla batent, per a una llum de 80x210 cm, preu superior, col·locada | 316.52 | 1
01.04.01.45 | 3 | PAS2-ZZ30 | u | Tapa tallafocs metàl·lica per muntants elèctrics, EI 30, de mides aproximades 60x40 cm, col·locada | 62.22 | 12
01.04.01.45 | 4 | PM32-DZ3Y | u | Extintor manual de pols seca polivalent, de càrrega 6 kg, amb pressió incorporada, cromat, amb suport a paret | 85.68 | 2
01.04.01.45 | 5 | PM32-DZ4M | u | Extintor manual de diòxid de carboni, de càrrega 5 kg, amb pressió incorporada, pintat, amb suport a paret | 98.19 | 1
TOTAL
|  | Obra | 01 | Pressupost2022.52
|  | Capítol | 04 | INSTAL·LACIONS
|  | Titol 3 | 01 | GENERALS
|  | Titol 3 (1) | 46 | SANEJAMENT
01.04.01.46 | 1 | ED51YA73 | u | Bonera per a sistema d'evacuació sifònic de coberta plana, amb capacitat d'evacuació de 25 l/s, cassoleta d'acer galvanitzat amb sistema de fixació modular mitjançant anell de subjecció a pressió que garantitza l'estanqueitat entre membrana i cassoleta , connexió per a tub de sortida de 75 mm de diàmetre en polietilè d'alta densitat, reixa protectora de 215 mm de diàmetre i 60 mm d'alçària d'alumini troquelat i placa anti remolí de 130 mm de diàmetre d'alumini lacat, col·locada | 247.62 | 2
01.04.01.46 | 2 | PD17-HOQ7 | m | Baixant de tub de Polipropilè reciclat de paret tricapa per a evacuació insonoritzada, segons norma UNE-EN 1451-1, de DN 75 mm, classe de reacció al foc B-s1, d0 segons norma UNE-EN 13501-1, junt elàstic, incloses les peces especials i fixat mecànicament amb brides | 29.81 | 32
01.04.01.46 | 3 | PD7D-HDZP | m | Clavegueró amb tub de Polipropilè reciclat de paret tricapa per a evacuació insonoritzada, segons norma UNE-EN 1451-1, de DN 110 mm, classe de reacció al foc B-s1, d0 segons norma UNE-EN 13501-1, junt elàstic, penjat al sostre | 52.6 | 2
01.04.01.46 | 4 | PD19-HKH7 | m | Desguàs d'aparell sanitari amb tub de Polipropilè reciclat de paret tricapa per a evacuació insonoritzada, segons norma UNE-EN 1451-1, de DN 75 mm, classe de reacció al foc B-s1, d0 segons norma UNE-EN 13501-1, junt elàstic, fins a baixant, caixa o clavegueró | 33.23 | 5.5
01.04.01.46 | 5 | 1D15Z001 | u | Petita evacuació d´aigües residuals procedents del desguàs de rentat i bany de l´habitatge, compost per canonades de PP de diàmetres 40 mm, 50 mm i 110 mm, conexionats al aparell i baixant corresponent, segons queda grafiat grafiat en els plànols | 217.36 | 7
01.04.01.46 | 6 | 1D15Z006 | u | Petita evacuació d´aigües residuals procedents del desguàs de rentat, bany de l´habitatge i nova cuina, compost per canonades de PP de diàmetres 40 mm, 50 mm i 110 mm, conexionats al aparell i baixant corresponent, segons queda grafiat grafiat en els plànols | 322.71 | 5
TOTAL
|  | Obra | 01 | Pressupost2022.52
|  | Capítol | 04 | INSTAL·LACIONS
|  | Titol 3 | 01 | GENERALS
|  | Titol 3 (1) | 47 | AJUDES I COMPLEMENTS
01.04.01.47 | 1 | P214Q-4RQ1 | m | Arrencada de canaló de recollida d'aigües amb mitjans manuals i càrrega manual de runa sobre camió o contenidor Criteri d'amidament: m3 de volum realment enderrocat, amidat com a diferència entre els perfils de l'edifici aixecats abans de començar l'enderroc i els aixecats al finalitzar l'enderroc, aprovats per la DF. m2 de superfície realment executat d'acord amb les indicacions de la DT. Unitat de quantitat arrencada, d'acord amb les indicacions de la DT. m de llargària realment desmuntada o enderrocada, segons les especificacions de la DT. | 4.56 | 13
01.04.01.47 | 2 | P653-8IGL | m2 | Envà de plaques de guix laminat format per estructura doble normal amb perfileria de planxa d'acer galvanitzat, amb un gruix total de l'envà de, muntants cada 400 mm de 90 mm d'amplària i canals de 90 mm d'amplària, 1 placa amb duresa superficial (I) de 12,5 mm de gruix en cada cara, fixades mecànicament | 60.81 | 4
01.04.01.47 | 3 | PAD0-H8WN | u | Porta de planxa perforada d'acer de dues fulles batents amb bastiment amb perfil laminat d'acer, per a un buit d´obra de 210x120 cm, amb pany i passadors, col·locada | 342.45 | 1
01.04.01.47 | 4 | PG2I-Z000 | m | Safata metàl·lica cega d'acer inoxidable AISI 304, de secció 500x60 mm2, muntada superficialment, per pas canonades aigua | 187.82 | 1.8
01.04.01.47 | 5 | P846-9JOG | m2 | Cel ras continu de plaques de guix laminat tipus estàndard (A), per a revestir, de 12,5 mm de gruix i vora afinada (BA), amb perfileria de mestres fixades directament al sostre col·locades cada 400 mm, per a una alçària de cel ras de 4 m com a màxim | 38.81 | 1.2
01.04.01.47 | 6 | PD18-Z000 | m | Canaló semicircular de PVC-U de paret massissa, de DN 120 mm, classe de reacció al foc B-s1, d0 segons norma UNE-EN 13501-1, incloses les peces especials i fixat mecànicament amb brides, per recollida d´aigues de pluja | 40.24 | 13
TOTAL
|  | Obra | 01 | Pressupost2022.52
|  | Capítol | 04 | INSTAL·LACIONS
|  | Titol 3 | 02 | TELECOMUNICACIONS
|  | Titol 3 (1) | 01 | Serveis Generals - Espai Comunitari
|  | Titol 3 (2) | 01 | Telecomunicacions (Tubs + Senyals de TV, Telefon i Cable) en l'espai comunitari
|  | NIVELL 3 | 01 | Infraestructura (Tubs, caixes, canals, regitres, etc...)
01.04.02.01.01.01 | 1 | ARQ40 | u | ARQ40_Perico ´´Arqueta´´ entrada ICT: 400x400x600cm prefabricada o d'obra, amb parets de 20 cm de gruix de formigó HM-20 / P / 20 / I i solera de maó calat de 29x14x10 cm, sobre llit de sorra. Pot ser prefabricat de formigó de dimensions interiors 40x40x60cm. El seu ús també pot ser com arqueta de canvi de direcció per CCTV zona jardinada prefabricada de formigó o per a la unió entre les xarxes alimentació dels diferents operadors i la infraestructura comuna de telecomunicacions de l'edifici. Han de suportar les sobrecàrregues normalitzades en cada cas i l'empenta del terreny. Es presumeixen conformes les tapes que compleixin el que especifica la norma UNE-EN 124 (Dispositius de cobriment i de tancament per a zones de circulació utilitzades per vianants i vehicles. Principis de construcció, assajos de tipus, marcat, control de qualitat) per a la Classe B 125, amb una càrrega de ruptura superior a 125 KN. Han de tenir un grau de protecció IP 55. Les arquetes d'entrada, a més, han de disposar de tancament de seguretat i de dos punts per estesa de cables en parets oposades a les entrades de conductes situats a 150 mm del fons, que suportin una tracció de 5 kN. Es presumiran conformes amb les característiques anteriors les arquetes que compleixin amb la Norma UNE 133100-2 (Infraestructures per a xarxes de telecomunicacions. Part 2: Arquetes i cambres de registre). A la tapa han de figurar les sigles ICT. Inclou els ganxos paratracción i estesa de cables, fins i tot excavació en terreny compacte, solera de formigó en massa HM-20 de 10 cm. i p.p. de mitjans auxiliars, embocadura de conductes, reblert lateral de terres i transport de terres sobrants a vertedero.La ubicació exacta quedarà indicada en fase de direcció d'obra després de la resposta dels operadors a mètode de consulta i intercanvi d'informació entre el projectista de la ICT i els diferents operadors de telecomunicació tal com indica l'article 8 del reglamento.Incluida la mà d'obra, totalment muntada i deixada en funcionament. | 165.98 | 1
01.04.02.01.01.01 | 2 | ARQ40TAPA | u | TAPA_ARQ40_Tapa arqueta entrada ICT: De ferro fos de dimensions 400x400x40mm i de 25 kg de pes. Haurá de suportar les sobrecàrregues normalitzades en cada cas i l'empenta del terreny. Es presumeixen conformes les tapes que compleixin el que especifica la norma UNE-EN 124 (Dispositius de cobriment i de tancament per a zones de circulació utilitzades per vianants i vehicles. Principis de construcció, assajos de tipus, marcat, control de qualitat) per a la Classe B 125, amb una càrrega de ruptura superior a 125 KN. Han de tenir un grau de protecció IP 55.En la tapa han de figurar les sigles ICT.Totalmente subministrada, col·locada, comprovada i certificada el tancament i la estanquietat IP55. | 47.31 | 1
01.04.02.01.01.01 | 3 | T63 | m | T63-Canalització Externa (3c63mm): Tub corbable corrugat de polietilè de 63 mm de diàmetre exterior, paret interior llisa, aïllant i NO PROPAGADOR DE FLAMA, resistència a l'impacte de 20J, resistència a compressió de 450 N, muntat com a canalització soterrada. Canalització externa soterrada en rasa de 45x88 cm. per a máxim de 8 conductes, en base 4, de PVC de 63 mm. de diàmetre, ebutits en prisma de formigó HM-20 de 8 cm. de recobriment superior i inferior i 10 cm. lateralment, inclosa l'excavació de terres amb màquina en terrenys compactes, tubs, suports distanciadors cada 70 cm, corda guía pasa cables, formigó i farciment de la capa superior amb terres procedents de l'excavació, en tonga <25cm., compactada al 95% del PN (sense trencament, ni reposició de calçada) .Es presumeix conformes amb les característiques anteriors els tubs que compleixin la sèrie de normes UNE EN 50086 o UNE EN 61386. Per poder dur a terme en el futur les tasques d'instal·lació de nous cables o, si escau, substitució d'algun dels cables instal·lats inicialment, es conservaran sempre les guies a l'interior dels sistemes de canalització formats per tubs de la ICT, tant si l'ocupació dels mateixos fos nul·la, parcial o total. En casos d'ocupació parcial o total les guies en cap cas podran ser metàl·liques. Amb caràcter general, i independentment que estiguin ocupats totalment o parcialment, tots els tubs de la ICT estaran dotats amb el corresponent fil-guia per facilitar les tasques de manteniment de la infraestructura. Aquesta guia serà de filferro d'acer galvanitzat de 2 mm de diàmetre o corda plàstica de 5 mm de diàmetre, sobresortirà 200 mm en els extrems de cada tub i haurà de romandre tot i que es produeixi la primera o següents ocupacions de la canalització. En aquest últim cas, els elements de guiat no podran ser metàl·lics. (Veure quantitat de tubs en esquemes del projecte tecnic ICT de telecomunicacions adjunt a aquests amidaments). Inclosa la mà d'obra, totalment subministrat, col·locat, instal·lat i realitzada la prova de conformitat a futura reparació / reemplaçament de cablejat interior, lliurada la garantia signada i certificats del fabricant conforme LHSF.Marca TUPERSA (o similar amb les mateixes o millorades prescripcions tècniques, si és aprovat per escrit per la direcció facultativa sota signatura). | 5.12 | 69
01.04.02.01.01.01 | 4 | T40 | m | T40-Canalització Tub corbable corrugat de polietilè de 40mm de diàmetre exterior, paret interior llisa, aïllant i no propagador de la flama, resistència a l'impacte de 20J, resistència a compressió de 450 N.Es presumeix conformes amb les característiques anteriors els tubs que compleixin la sèrie de normes UNE EN 50086 o UNE EN 61386. En casos d'ocupació parcial o total les guies en cap cas podran ser metàl·liques. Amb caràcter general, i independentment que estiguin ocupats totalment o parcialment, tots els tubs de la ICT estaran dotats amb el corresponent fil-guia per facilitar les tasques de manteniment de la infraestructura. Aquesta guia serà de filferro d'acer galvanitzat de 2 mm de diàmetre o corda plàstica de 5 mm de diàmetre, sobresortirà 200 mm en els extrems de cada tub i haurà de romandre tot i que es produeixi la primera o següents ocupacions de la canalització. En aquest últim cas, els elements de guiat no podran ser metàl·lics. Inclosa la mà d'obra, totalment subministrat, col·locat, instal·lat i realitzada la prova de conformitat a futura reparació / reemplaçament de cablejat interior, lliurada la garantia signada i certificats del fabricant conforme compleixen reglament ICT per la obra objecte. | 1.99 | 134
01.04.02.01.01.01 | 5 | T32 | m | T32-Canalització Tub corbable corrugat de polietilè de 32mm de diàmetre exterior, paret interior llisa, aïllant i no propagador de la flama, resistència a l'impacte de 20J, resistència a compressió de 450 N.Es presumeix conformes amb les característiques anteriors els tubs que compleixin la sèrie de normes UNE EN 50086 o UNE EN 61386. En casos d'ocupació parcial o total les guies en cap cas podran ser metàl·liques. Amb caràcter general, i independentment que estiguin ocupats totalment o parcialment, tots els tubs de la ICT estaran dotats amb el corresponent fil-guia per facilitar les tasques de manteniment de la infraestructura. Aquesta guia serà de filferro d'acer galvanitzat de 2 mm de diàmetre o corda plàstica de 5 mm de diàmetre, sobresortirà 200 mm en els extrems de cada tub i haurà de romandre tot i que es produeixi la primera o següents ocupacions de la canalització. En aquest últim cas, els elements de guiat no podran ser metàl·lics. Inclosa la mà d'obra, totalment subministrat, col·locat, instal·lat i realitzada la prova de conformitat a futura reparació / reemplaçament de cablejat interior, lliurada la garantia signada i certificats del fabricant conforme compleixen reglament ICT per la obra objecte. | 1.94 | 12
01.04.02.01.01.01 | 6 | T25 | m | T25-Canalització Tub corbable corrugat de polietilè de 25mm de diàmetre exterior, paret interior llisa, aïllant i no propagador de la flama, resistència a l'impacte de 20J, resistència a compressió de 450 N.Es presumeix conformes amb les característiques anteriors els tubs que compleixin la sèrie de normes UNE EN 50086 o UNE EN 61386. En casos d'ocupació parcial o total les guies en cap cas podran ser metàl·liques. Amb caràcter general, i independentment que estiguin ocupats totalment o parcialment, tots els tubs de la ICT estaran dotats amb el corresponent fil-guia per facilitar les tasques de manteniment de la infraestructura. Aquesta guia serà de filferro d'acer galvanitzat de 2 mm de diàmetre o corda plàstica de 5 mm de diàmetre, sobresortirà 200 mm en els extrems de cada tub i haurà de romandre tot i que es produeixi la primera o següents ocupacions de la canalització. En aquest últim cas, els elements de guiat no podran ser metàl·lics. Inclosa la mà d'obra, totalment subministrat, col·locat, instal·lat i realitzada la prova de conformitat a futura reparació / reemplaçament de cablejat interior, lliurada la garantia signada i certificats del fabricant conforme compleixen reglament ICT per la obra objecte. | 1.89 | 333
01.04.02.01.01.01 | 7 | RIT21 | u | RIT_2000X1000X500-Espai per recinte Instal·lacions Telecomunicacions de mides mínimes 2000x1000x500mm Alt x Ample x Profund (o volum interior equivalent. Profunditat 500mm es fixe e inamobible). Profunditat 500mm es minima i no reduible). Recinte d'obra exclusiu per a les instal·lacions de telecomunicacions, amb porta obertura a l'exterior de xapa d'acer lacat, amb placa de muntatge de polièster al fons, parets enguixades i embornal. Muntat sobre el paviment segons plànols, inclosos tots els accessoris necessaris per al muntatge. Inclosa pp d'escomesa elèctrica des de quart de comptadors fins quadre de protecció, composta per línia de coure de 2x6 mm2 + TT sota tub de PVC rígid de 32 mm de diàmetre; a l'interior s'inclou un quadre de protecció amb tapa de 18 mòduls de material plàstic autoextingible dotat de regleter de posada aterra amb grau de protecció mínim IP40, amb interruptor magnetotèrmic de tall general, tensió nominal230 / 400 V, intensitat nominal 25 A i poder de tall de 6KA; interruptor magnetotèrmic de tall omnipolar per a circuit d'enllumenat i endolls del recinte, amb tensió nominal 230/400 V, intensitat nominal 16 A i poder Decorte de 6KA; interruptor diferencial de tall omnipolar amb tensió nominal de 230/400 V, intensitat nominal de 25A, corrent de defecte de 30mA i resistència de curtcircuit de tall de 6KA. Instal·lat i connexionat i / caixa de PVC encastada per a col·locació ICP.; Quatre bases d'endoll de 16 A. amb posada a terra; instal·lació elèctrica per a les bases d'endoll des del quadre de protecció formada per cables de coure de 2x2, 5 + T mm2 de secció sota tub corrugat de PVC de 23mm de diàmetre; punt de llum al sostre amb portalàmpades i bombeta incandescent de 100 W. amb un nivell d'il·luminació 300 lux mínim; punt d'enllumenat d'emergència en sostre per a il·luminació no permanent de 30 lm. IP42, càrrec completa 24 hores; instal·lació elèctrica des del quadre de protecció fins als equips d'il·luminació formadapor conductor elèctric de 2x1, 5 mm 2. de secció i aïllament de 750 V, sota tub corrugat de PVC de 16 mm.de diàmetre; presa de terra formada per un cable de coure de 25 mm2 de secció fixat a la paret i unit a la presa de terra de l'edifici, i / barra col·lectora. Instal·lat i connexionat. Ventilació forçada o natural. En qualsevol cas, complirà sempre amb el que disposa la Circular 2-2019 Obligat compliment del Criteri de la Secretaria d'Estat per a l'Avanç Digital sobre la resistència al foc (veure punt 1.2.F.c.2 RESISTÈNCIA AL FOC - CIRCULAR D'OBLIGAT COMPLIMENT del projecte tècnic ICT adjunt). Instal·lat i connexionat. Ventilació forçada o natural. Amb placa identificativa ´´REGISTRE ICT´´ segons RD346 / 2011 emesa per la direcció general de telecomunicacions al costat del certificat final d'obra ICT.Totalmente muntat. | 663.34 | 1
01.04.02.01.01.01 | 8 | TIPOA360 | u | Caixa canvi direcció TIPUS ´´A´´ de mida 360x360x120mm, registre de pas són caixes amb entrades laterals preiniciades i iguals en les seves quatre parets, a les que es podran acoblar cons ajustables multidiàmetre per a entrada de tubs. Es consideren com conformes els productes de característiques equivalents als classificats que compleixin amb alguna de les normes següents UNE EN 60670-1 (caixes i envoltants per a accessoris elèctrics en instal·lacions elèctriques fixes per a ús domèstic i anàlegs. Part 1: Requisits generals) o UNE A 62208 (Envolvents buides destinades als conjunts d'aparellatge de baixa tensió. Requisits generals) o UNE EN 62208 (Envolvents buides destinades als conjunts d'aparellatge de baixa tensió. Requisits generals). Han de tenir un grau de protecció IP 33, segons UNE 20324 (Graus de protecció proporcionats per les envoltants (Codi IP)), i un grau IK.5, segons UNE EN 50102 (Graus de protecció proporcionats pels envoltants de materials elèctrics contra els impactes mecànics externs (codi IK)). En tots els casos han d'estar proveïts de tapa de material plàstic o metálico.Como mínim s'instal·laran els indicats en projecte tecnico, addicionalment es tindrà en compte que només s'admetrà un màxim de dues corbes de noranta graus entre dos registres de pas, però respectant que el seu radi de curvatura no produeixi al seu torn en el cables, radis de curvatura inferiors a 2 cm.Su utilitat és únicament per ajudar al pas del cablejat de telecomunicacions, no s'instal·la dispositius elèctrics / electrònics en el seu interior tret que aquest indicat en els plànols i esquemes com ara ubicar les fonts d'alimentacion de càmeres CCTV o altres elements de interconexionado.Deberán ser accessibles per a futures ampliacions o reparacions. (Veure cuantitat i lloc d'instal·lació en esquemes i plànols del projecte de TELECOMUNICACIONS ICT) .inclosa mà de obra: Totalment subministrat, col·locat, instal·lat, configuraro i realitzada la posada en marxa i comprovacions del tancament amb clau i obertura per l'empresa instal·ladora i lliurat el manual d'usuari degudament enquadernat i signada la garantia.Marca HIMEL (o similar amb les mateixes o millorades prescripcions tècniques, si és aprovat per escrit per la direcció facultativa sota signatura) .Veure cuantidad i ubicació en plànols i esquemes adjunts al projecte de TELECOMUNICACIONS ICT adjunt. | 66.33 | 6
TOTAL
|  | Obra | 01 | Pressupost2022.52
|  | Capítol | 04 | INSTAL·LACIONS
|  | Titol 3 | 02 | TELECOMUNICACIONS
|  | Titol 3 (1) | 01 | Serveis Generals - Espai Comunitari
|  | Titol 3 (2) | 01 | Telecomunicacions (Tubs + Senyals de TV, Telefon i Cable) en l'espai comunitari
|  | NIVELL 3 | 02 | Televisió (Radio-TV-TDT): Captació i distribució de radiodifusió sonora, televisió terrestre (TDT)
01.04.02.01.01.02 | 1 | TORRETANOSAT | u | Sistema Captador (ANTENES) Dipols per a radio FM, radio digital DAB i TV digital TDT/TDT2 (DVB-T/T2)(1 canal banda I, 1 canal banda IV, 1 canal banda V), en puntera de Torreta de 1,5m mes mastil (pal) de 3m d'alçària i tensors (total 4,5m) sobre dau de formigo de 400x400x200mm. Sistema captador conectat a toma de terra general de l'edifici amb cable de 25mm2. 1 metre de separació entre les antenes.S'autoritzará en cas que el nivell de senyal sigui correcte, la instal.lacio directament a mastil amb garres separades 1 metre (en aquest cas reducció preu 20% en aquesta partida).Preval sempre el que disposa el Reial Decret 391/2019, de 21 de juny, pel qual s'aprova el Pla tècnic nacional de la televisió digital terrestre i es regulen determinats aspectes per a l'alliberament del segon dividend digital en la disposicio final CUARTA. LListat referències productes: Antena FM/BI dipolo plegado circular omnidireccional FM/BI G.1dBi (88-108Mhz): 1x Ref.TELEVES 1201 Para garantizar la protección de las señales de TDT frente las de telefónica móvil 4G/5G que van a usar la banda de 694-862Mhz, como medida de protección prescribo el siguiente modelo de antena y caracteristicas tecnicas, o sea, que sea de la gama LTE700 que significa que incorporan un filtro que impide la entrada y transmisión de señal en esta banda destinada al 4G/5G cortando a 694Mhz. Antena UHF/TDT Canals 21 a 48 (470-694Mhz) Antena Ref. TELEVES 148921 ELLIPSE ANTENNA UHF CH21-48 + PSU.Gan:17 / 38 BOSS ON. Inst en P. HORIZONTAL o VERTICAL Antena VHF DAB/B-III 190-232MHz (C5/12) 5/7dB Antena Ref. Ref.TELEVES 1050 Tramo superior Torreta (1,5m) extremo superior adaptado a mástil Base fija triangular 225 mm con zarpas y 3 bulones Tensor para riostra de 1/4´´ con ajuste de longitud de 16 a 22 cm Metro lineal de cable de hierro acerado para riostra de 3mm Ø Placa y varillas de anclaje de riostra Cond. rígi. 750 V 25 mm2 Cu Totalment suministrat, Instalat, muntat i comprobat el correcte funcionament. Marca TELEVES, IKUSI O PLANA FABREGA (o similar si es aprobado por escrito por la dirección facultativa) Inclosa mà d'obra: Totalment subministrat, col·locat, instal·lat, configuraro i realitzada la posada en marxa i comprovació de l'estabilitat per l'empresa instal·ladora i lliurat el manual d'usuari degudament enquadernat, lliurat el certificat de conformitat amb el rd391/2019 i signada la garantia.Marca TELEVES (o similar com IKUSI, ROVER , AXING, PLANA FABREGA amb les mateixes o millorades prescripcions tècniques, si és aprovat per escrit per la direcció facultativa sota signatura).L'instal·lador garantirà la diferència de nivell, a la sortida de la capçalera, entre canals de la mateixa naturalesa, no serà superior a 3 dB.Per la certificacio final d'obra es sol.licitara el certificat del fabricant conforme aquest dispositiu compleix amb el Reial Decret 391/2019, de 21 de juny (concretament amb la DISPOSICIO FINAL CUARTA). | 590.25 | 1
01.04.02.01.01.02 | 2 | TODABANDAIKU | u | CENTRAL amplificadora PROGRAMABLE DIGITAL TERR + SAT (IMD3 -36DB) TOTA BANDA IKUSI MODEL: ONE + SAT, REF. 2864 LTE2 Ready (694MHz) Entrada i s'amplifica FM+DAB+TDT+2 Satel.lits Creant els 2baixant, 2/4/6/8 derivac.p / planta., Munt.sup i comprobat. La banda de treball d'aquest amplificador per als senyals R-TV-SAT ha de ser 470-694Mhz a diferenciar entre: FM: 87,5-108Mhz, DAB: 195-223Mhz, TDT: 470-694Mhz, SATÈL.LIT FI: 950-2150Mhz. Es tracta d'un amplificador compatible amb LTE2 (2DD). Capçalera d'amplificació analògica / digital programable per a la seva aplicació en grans instal-lacions col·lectives. 3 entrades de UHF programables repartides entre 32 filtres disponibles. Cada filtre pot ajustar-se a qualsevol canal d'UHF (21 a 48), i el seu ample de banda pot abastar des d'1 a 5 canals. Els nivells de sortida dels filtres s'equilibren automàticament, podent ajustar la seva pendent posteriorment. La central disposa d'una entrada tota banda, prèvia a l'amplificació, destinada al seu ús en possibles expansions del sistema, com pugui ser la inclusió d'un equip de transmoduladors. Disposa d'amplificació F.I. (950-2150 MHz), el que reforça el seu ús en les distribucions col·lectives ICT2 crean les 2 baixans que especifica el reglament (TDT+FI1, TDT+FI2). Programable prèviament fora de la instal·lació i sense senyal d'entrada. Filtra totes les freqüències per sobre de 694Mhz amb el que impedeix que els senyals de telefonia movil LTE / 4G / 5G que emetran en C49 a C69 puguin interferir amb els senyals de TV. Proteccio IP20. Creades els baixants i ´´2, 4, 6 o 8´´ derivacions per planta i baixant segons projecte ICT adjunt resumit en els esquemes de detaññ. Tot conectat a presa de terra general de l'edifici amb cable de 2,5mm2. Muntat superficialment Dintre del RITU. PUNTS FORTS DE LA CENTRAL: . Entrades: BI / FM, DAB / BIII, EXT (VHF / UHF), 3x UHF, SAT . 2 sortides configurables: o Configuració 1 SORTIDA: OUT 1 [TERR (131 dBµV IMD3 -36 dB) + SAT (122 dBµV)] o Configuració 2 SORTIDES (ICT): OUT 1 [TERR (128 dBµV) + SAT (122 dBµV)]; OUT 2 [TERR (122 dBµV)] . LTE2 (COMPLEIX RD391 / 2019) Característiques principals: . Únic del mercat amb 131 dBµV de Nivell de sortida (IMD3 -36 dB). . 32 filtres sintonitzables de VHF / UHF amb ample de banda variable entre 1 i 4 canals. . Major Rang Dinàmic d'entrada (permet treballar amb senyals més febles). . Manteniment remot (opcional) via Wifi i Ethernet. . Clonació de configuracions i actualització de programari en camp, mitjançant targeta ´´microSD´´. . Menú intuïtiu. Para garantizar la protección de las señales de TDT frente las de telefónica móvil 4G/5G que van a usar la banda de 694-862Mhz, como medida de protección prescribo el siguiente modelo de amplificador y caracteristicas tecnicas, o sea, que sea de la gama LTE700 que significa que incorporan un filtro que impide la entrada y transmisión de señal en esta banda destinada al 4G/5G cortando a 694Mhz. LListat Referències productes: 1ud. MARCA: IKUSI, MODEL: ONE + SAT, REF. 2864 LTE2 (2DDREADY). Inclosa mà d'obra: Totalment subministrat, col·locat, instal·lat, configurat i realitzada la posada en marxa i comprovació de l'estabilitat i bon funcionament (nivells de senyal dins de reglament) per l'empresa instal·ladora i lliurat el manual d 'usuari degudament enquadernat, lliurat el Certificat de conformitat amb el rd391/2019 i signada la garantia.Marca IKUSI (o similar com TELEVES, ROVER, AXING, PLANA FABREGA amb els mateixes o millorades prescripcions tècniques, si és APROVAT per escrit per la dirección facultativa sota signatura). IMPORTANT: L'Instal·lador garantirà la diferència de nivell, a la Sortida de la capçalera, entre canals de la mateixa naturalesa, no serà superior a 3 dB.En cas de no poder garantir aquest valor ha d'optar per canviar la capçalera a monocanal.Preval sempre el que Disposa el Reial Decret 391/2019, de 21 de juny, paper qual s'aprova el Pla Tècnic nacional de la televisió digital terrestre i és regulin determinats Aspectes per a l'Alliberament del segon dividend digital a la disposicions final quarta. Per la certificacions final d'obra és sol.licitara el Certificat del Fabricant acord AQUEST Dispositiu compleix amb el Reial Decret 391/2019, de 21 de juny (Concretament amb la DISPOSICIO FINAL QUARTA). | 774.66 | 1
01.04.02.01.01.02 | 3 | DEXYTELEVES | u | Derivadors de ´´X´´ sortides i pes segons projecte tecnico, muntats i comprovats. Connectats a TT 2,5mm2 .: Derivadors de 2, 4, 6 i 8 sortides i pas segons projecte tecnic ICT (veure esquema electrònic de detall adjunt a projecte per saber el tipus de derivador a situar en cada punt de distribució i les perdudes d'aquest derivador en la seva sortida de derivació cada planta). Cada derivador es connectarà a presa de terra general de l'edifici amb cable de 2,5mm2 muntat i comprobat.Blindados amb connectors ´´F´´ per a instal·lacions de distribució de senyals R-TV-SAT de 5-2150 MHz (tallant a la banda de televisio terrestre en la banda 470-694Mhz, C21-48). Inclou carcassa de protecció intempèrie. Inclosa mà d'obra: Totalment subministrat, col·locat, instal·lat, configuraro i realitzada la posada en marxa i comprobacion del bon funcionament i nivells de senyal per l'empresa instal·ladora i lliurat el manual d'usuari degudament enquadernat i signada la garantia.Marca TELEVES (o similar com IKUSI, PLANA FABREGA amb les mateixes o millorades prescripcions tècniques, si és aprovat per escrit per la direcció facultativa).Preval sempre el que disposa el Reial Decret 391/2019, de 21 de juny, pel qual s'aprova el Pla tècnic nacional de la televisió digital terrestre i es regulen determinats aspectes per a l'alliberament del segon dividend digital en la disposicio final CUARTA. Per la certificacio final d'obra es sol.licitara el certificat del fabricant conforme aquest dispositiu compleix amb el Reial Decret 391/2019, de 21 de juny (concretament amb la DISPOSICIO FINAL CUARTA). | 60.08 | 2
01.04.02.01.01.02 | 4 | CABAM192Q | m | T100-Cable Conductor coaxial (C.Enl Sup+C.Ppal+C.Sec+C.Int): Cable conductor coaxial 75ohm T100 PVC EUROCLASE (Dca, s2, d2, a2) Baixa atenuació, col.tub, EN-50117 Classe A At.19,1dB/100m. Es diferenciarán les 2 verticals mitjançant coaxial de COLOR BLANC i COLOR NEGRE. Conductor coaxial impedancia 75 Ohm d'atenuació baixa. Conforme a l'estandard UNE EN-50117, Coaxia Classe A 6,8mm At.19,1dB/100m. Eficiencia apantallament >85db.Col.locat en tub de 20mm. ref T100, lliure o ´´Zero´´ de halògens i baixa emissió de fums (LOSH). Aquest cable la composició de la coberta que garanteix la no propagació de la flama i la baixa emissió de fums i gasos en cas d'incendi. El nou model compleix amb les propietats Low smoke and Zero Halogen (LSOH) anteriorment esmentades. Cal no confondre aquest cable amb l'existència d'altres existents al mercat, que s'ofereixen com de ´´Baixa emissió de fums´´ i ´´Baix en halògens´´ LSLH (Low Smoke and Low Halogen). Aquests cables coaxials LSLH són més econòmics però no compleixen cap normativa al respecte ja que, en lloc de ser ´´Zero halògens´´, són ´´Baix en halógenos.Desde el registre secundari de planta marcat en plànols i esquemes, TOTA LA INSTALACION ES REALITZA EN ESTRELLA DES DEL derivador PERTINENT FINS CADA PRESA FINAL SENSE ensamblatges intermedis (VEURE plànols i esquemes DEL PROJECTE DE ICT). Llistat referències productes: REF. 215101 MARCA: TELEVES. Inclosa mà d'obra: Totalment subministrat, col·locat, instal·lat, configuraro i realitzada la posada en marxa i comprobacion del bon funcionament per l'empresa instal·ladora i lliurat el manual d'usuari degudament enquadernat i signada la garantia.Marca TELEVES REF 215101 ´´T100´´ (o similar com IKUSI, PLANA FABREGA amb les mateixes o millorades prescripcions tècniques, si és aprovat per escrit per la direcció facultativa).En tot cas complirán com a mínim amb les característiques de reacció al foc dels cables de telecomunicacions a l'interior de les edificacions que s'indica en la taula 1 del Anexo a la Orden ECE/983/2019, de 26 de septiembre i nivell minim obligatori que corresponen a les classes de reacció al foc dels cables elèctrics descrites en el quadre 4 de l'annex del Reglament Delegat (UE) 2016/364 de la Comissió d'1 de juliol de 2015 relatiu a la classificació de les propietats de reacció al foc dels productes de construcció.UNE-EN 50575:2015 (Cables de energía, control y comunicación: Cables para aplicaciones generales en construcciones sujetos a requisitos de reacción al fuego).Preval sempre el que disposa Orden ECE/983/2019, de 26 de septiembre, por la que se regulan las características de reacción al fuego de los cables de telecomunicaciones en el interior de las edificaciones, se modifican determinados anexos del Reglamento regulador de las infraestructuras comunes de telecomunicaciones para el acceso a los servicios de telecomunicación en el interior de las edificaciones, aprobado por Real Decreto 346/2011, de 11 de marzo y se modifica la Orden ITC/1644/2011, de 10 de junio, por la que se desarrolla dicho reglamento. Per la certificacio final d'obra es sol.licitara el certificat del fabricant conforme aquest element compleix amb la TAULA 1 de l'ANNEX de la citada Orden ECE/983/2019, de 26 de septiembre. La nova orden/euroclase substitueix i deroga les sigles LSHF i LSZH.Aquest cable estará marcat a la coberta amb la serigrafia de la euroclase mínim: Dca, s2, d2, a2.Per edificis de publica concurrencia la euroclase minima sera Cca, s2, d2, a2,Per CPD'S la euroclase minima sera B1ca, s2, d2, a2. | 2.2 | 377
01.04.02.01.01.02 | 5 | R75OHM | u | Resistència terminal per a final de línia en preses o derivacions, Totalment suministrat, instal.lat, muntat i comprobat.Marca IKUSI, TELEVES, PLANA FABREGA (o similar si es aprobado por escrito por la dirección facultativa). | 3.64 | 25
TOTAL
|  | Obra | 01 | Pressupost2022.52
|  | Capítol | 04 | INSTAL·LACIONS
|  | Titol 3 | 02 | TELECOMUNICACIONS
|  | Titol 3 (1) | 01 | Serveis Generals - Espai Comunitari
|  | Titol 3 (2) | 01 | Telecomunicacions (Tubs + Senyals de TV, Telefon i Cable) en l'espai comunitari
|  | NIVELL 3 | 03 | Telefonia i Internet (STDP i TBA): Parells Trenats UTP CAT 6 - Accés i distribució dels serveis de telecomunicacions de telefonia disponible al públic
01.04.02.01.01.03 | 1 | NOAPLICA | u | NO APLICA | 0.01 | 1
TOTAL
|  | Obra | 01 | Pressupost2022.52
|  | Capítol | 04 | INSTAL·LACIONS
|  | Titol 3 | 02 | TELECOMUNICACIONS
|  | Titol 3 (1) | 01 | Serveis Generals - Espai Comunitari
|  | Titol 3 (2) | 01 | Telecomunicacions (Tubs + Senyals de TV, Telefon i Cable) en l'espai comunitari
|  | NIVELL 3 | 04 | Telefonia e Internet BA per fibra (FIBRA OPTICA)
01.04.02.01.01.04 | 1 | P48FOTELEVES | u | Caixa registre connexions 48 Ports FO -Punt Interconexion Fibra òptica- per a rack de 19 ´´connectors SC / APC Registre principal d'interior per F.O. Fins a 48 connectors SC / APC (inclosos). Mesures (Anc x Al x Pr): 370 x 350 x 95 Especificacions del registre TELEVES: Permet el desplegament ordenat de les fibres òptiques, un cop realitzats els empalmaments o fusions. El seu punt d'ubicació habitual és el RITI. Proporciona una protecció fiable per assegurar, instal·lar i estendre les fibres òptiques. Dissenyat per protegir les fibres de la xarxa de distribució en els seus corresponents safates i assegurar un radi de curvatura adequat. Inclou 6 safates, per a l'adequada segregació de les fibres en la secció de la propietat (admeten 8 fusions per safata). Armari metàl·lic lacats al forn amb pintura electrostàtica. Inclosa mà d'obra: Totalment subministrat, col·locada, instal·lada, configurada i realitzada la posada en marxa. Preu calculat per a la connexió ´´Fusió´´ de 48 ports (habitatges). Preu pot variar a la baixa si hi ha menys ports de fibra a conectar.DT2O15.Marca TELEVES REF. 233001 EAN 8424450153185 (o similar si és aprovat per escrit per la direcció facultativa). | 309.19 | 1
01.04.02.01.01.04 | 2 | CONFOHH | u | Connector PASAMUR de fibra òptica Adaptador SC / APC (h) - SC / APC (h) de color blau o verd. Cada connector es subministra en una bosseta individual amb totes les seves parts: férrula central, cos del connector i maniguet per al cable.Totalmente subministrada, col·locada, instal·lada, configurés i realitzada la posada en marcha. Preu calculat incloent les fusions necesarias.Fabricante recomanat: Marca TELEVES REF. 233202 EAN 8424450153215 (o similar si és aprovat per escrit per la direcció facultativa) | 4.72 | 48
01.04.02.01.01.04 | 3 | CONFMACHO | u | Connectors SC / APC (amb útil de muntatge) Connector de fibra òptica preparat per ser crimpat en un cable de fibra òptica de 3.0mm de diàmetre. Es tracta d'un connector SC / PC mono-mode (SM) de color VERD mascle. Cada connector es subministra en una bosseta individual amb totes les seves parts: férrula central, cos del connector i maniguet per al cable. Totalment subministrada, col·locada, instal·lada, configurés i realitzada la posada en marxa. Preu calculat incloent les fusions necesaries.Fabricant recomanat: Marca TELEVES REF. 2329 EAN 8424450142592 (o similar si és aprovat per escrit per la direcció facultativa). | 15.93 | 24
01.04.02.01.01.04 | 4 | 2FO_G657 | m | Cable dielèctric de 2 fibres òptiques monomode G 657, CAT A2 o B3. Baixa sensibilitat de curvatura 9 / 125micras EUROCLASE (Dca, s2, d2, a2) en tub central folgat, caps d'aramida com a element de reforç a la tracció i coberta de material termoplàstic ignífug, lliure d'halògens de 4,2 mm de diàmetre. Per xarxa de distribució / dispersió que es realitzés en estrella.Fabricante recomanat: TELNET Xarxes Intel·ligents S.A. Ref.V2R1.o TELEVES REF. 231.902 EAN13: 8424450170144 o similar si és aprovat per escrit per la direcció facultativa.En tot cas complirán com a mínim amb les característiques de reacció al foc dels cables de telecomunicacions a l'interior de les edificacions que s'indica en la taula 1 del Anexo a la Orden ECE/983/2019, de 26 de septiembre i nivell minim obligatori que corresponen a les classes de reacció al foc dels cables elèctrics descrites en el quadre 4 de l'annex del Reglament Delegat (UE) 2016/364 de la Comissió d'1 de juliol de 2015 relatiu a la classificació de les propietats de reacció al foc dels productes de construcció.UNE-EN 50575:2015 (Cables de energía, control y comunicación: Cables para aplicaciones generales en construcciones sujetos a requisitos de reacción al fuego).Preval sempre el que disposa Orden ECE/983/2019, de 26 de septiembre, por la que se regulan las características de reacción al fuego de los cables de telecomunicaciones en el interior de las edificaciones, se modifican determinados anexos del Reglamento regulador de las infraestructuras comunes de telecomunicaciones para el acceso a los servicios de telecomunicación en el interior de las edificaciones, aprobado por Real Decreto 346/2011, de 11 de marzo y se modifica la Orden ITC/1644/2011, de 10 de junio, por la que se desarrolla dicho reglamento. Per la certificacio final d'obra es sol.licitara el certificat del fabricant conforme aquest element compleix amb la TAULA 1 de l'ANNEX de la citada Orden ECE/983/2019, de 26 de septiembre.La nova orden/euroclase substitueix i deroga les sigles LSHF i LSZH.Aquest cable estará marcat a la coberta amb la serigrafia de la euroclase mínim: Dca, s2, d2, a2.Per edificis de publica concurrencia la euroclase minima sera Cca, s2, d2, a2,Per CPD'S la euroclase minima sera B1ca, s2, d2, a2. | 1.21 | 303
TOTAL
|  | Obra | 01 | Pressupost2022.52
|  | Capítol | 04 | INSTAL·LACIONS
|  | Titol 3 | 02 | TELECOMUNICACIONS
|  | Titol 3 (1) | 01 | Serveis Generals - Espai Comunitari
|  | Titol 3 (2) | 01 | Telecomunicacions (Tubs + Senyals de TV, Telefon i Cable) en l'espai comunitari
|  | NIVELL 3 | 05 | Telefonia e Internet BA per cable (COAX RG59)
01.04.02.01.01.05 | 1 | NOAPLICA | u | NO APLICA | 0.01 | 1
TOTAL
|  | Obra | 01 | Pressupost2022.52
|  | Capítol | 04 | INSTAL·LACIONS
|  | Titol 3 | 02 | TELECOMUNICACIONS
|  | Titol 3 (1) | 02 | Interior Habitatges
|  | Titol 3 (2) | 01 | Telecomunicacions (Tubs, Senyals de RTV-SAT, TBA COAX, TBA FIBRA OPTICA) en l'interior dels habitatges
|  | NIVELL 3 | 01 | Infraestructura (Tubs, caixes, canals, regitres, etc...)
01.04.02.02.01.01 | 1 | UNEX80034 | u | Unex 80034-02 U23X Sòcol Tècnic, Color blanc Ral 9010, 16mm Ample X 100mm Alçada, trams de 2m. Per a la distribució de serveis elèctrics i de telecomunicacions i ladaptació de mecanismes per sòcol, en habitatge i terciari. Ocupant la mateixa posició i espai que un sòcol convencional, permet l'estesa de tots els serveis de l'habitatge ia les zones de concurrència pública. Sòcol de línies simples i forma compacta, amb mesures ajustades, que aposta per la neutitat per integrar-se a l'ambient. Color: Alumini. Recomanades ICT. Seguretat: mecànica (protecció contra impactes IK07), elèctrica (material aïllant, IP4X) i en cas d'incendi (assaig del fil incandescent a 960°C; no propagador de la flama). Facilitat de muntatge. Muntatge directe sobre el terra i fàcil mesurament (muntatge de la base fins al final de la paret). No suposa cap element constructiu addicional. Instal·lacions accessibles, en muntatge superficial. Simplifica l'execució de les instal·lacions, ja que no hi ha interferències entre els gremis implicats. Total flexibilitat per modificar o ampliar els serveis segons les necessitats, sense obres. Integració a l'entorn: línies simples i forma compacta. Es pot pintar. Film protector extraïble. Acabat uniforme: no presenta línies visibles d´unió entre base i tapa. Profunditat ajustada: els mobles es poden acostar a la paret. Llibertat d'elecció i combinació dels mecanismes més habituals del mercat que s'instal·len fora de la canal mitjançant adaptadors amb acabat homogeni. Alçada 100.0 mm Ample 16.0 mm Color Alumini Components inclosos barra 2 mts. EAN 8428884022208 Nom de la marca Unex Número d'identificació comercial global 08428884022208 Número de model 80034-03 Número de peça 80034-03 Volum del producte 0.05 mil·lilitres PREU PER METRE COMPLETAMENT ACABAT - Es a dir, inclosos tots els accesoris d'acabat, per exemple: Angle exterior, interior, tapa final, cubre juntas, derivacio, elements de fixació (tacos),adaptadors de mecanismes. INCLOSA LA MA D'OBRA. Totalment subministrat, col·locat, instal·lat, configurat i realitzada la posada en marxa i comprovacions del tancament i obertura per l'empresa instal·ladora i lliurat el manual d'usuari degudament enquadernat i signada la garantia.Marca UNEX (o similar amb les mateixes o millorades prescripcions tècniques, si és aprovat per escrit per la direcció facultativa sota signatura).Veure cuantidad en plànols i esquemes adjunts al projecte de TELECOMUNICACIONS ICT adjunt. Tarçat exacte es marcara en el repanteig de la obra. | 39.3 | 192
01.04.02.02.01.01 | 2 | RTRICT2 | u | RTR Registre terminacion de xarxa ICT2: Caixa interior habitatges, locals i oficines: Caixa de registre de terminació de xarxa per a instal·lacions de ICT2, xapa d'acer 1mm, de 500x600x80mm, encastada. Amb 2 ut presa de 220V en el seu interior amb connexió a TT.pp des del quadre elèctric incluida.Tapa fàcil obertura i abatible, disposarà d'una reixa de ventilació capaç d'evacuar la calor produïda per la potència dissipada pels elements electrònics amb càrrega estimada en 25 W. En qualsevol cas, les envoltants dels registres hauran de ser d'un material resistent que suporti les temperatures derivades del funcionament dels dispositius, que, si s'escau, s'instal·lin en el seu interior.Todas les envoltants s'instal·laran a una distància mínima de 200 mm i màxima de 2.300 mm de l'suelo.Se instal·laran els diversos elements del seu interior de manera que quedi un volum lliure de cables i dispositius per a la futura instal·lació, si escau, d'elements de terminació de xarxa, format per una superfície en el panell del fons de l'envoltant de dimensions mínimes de 300 x 500 mm i la seva projecció perpendicular fins a la tapa de la mateixa, quan la disposició de l'equipament és principalment en vertical, o un volum proporcional quan la disposició de l'equipament és principalment en horitzontal. (Veure cuantitat i lloc d'instal·lació en esquemes i plànols del projecte de TELECOMUNICACIONS ICT) .inclosa mà d'obra: Totalment subministrat, col·locat, instal·lat, configuraro i realitzada la posada en marxa i comprovacions del tancament amb clau i obertura per l'empresa instal·ladora i lliurat el manual d'usuari degudament enquadernat i signada la garantia i certificat de conformitat del fabricante.Marca ROIRI (o similar amb les mateixes o millorades prescripcions tècniques, si és aprovat per escrit per la direcció facultativa sota signatura). | 70.2 | 12
01.04.02.02.01.01 | 3 | REGTOMAPARET | u | Registres de presa, amb dos orificis per a cargols separats entre si un mínim de 60 mm, i mesures com a mínim, 42 mm de fons i 64 mm en cada costat exterior.Empotrados a la pared.Los registres de presa són els elements que allotgen les bases d'accés terminal (BAT), o preses d'usuari, que permeten a l'usuari efectuar la connexió dels equips terminals de telecomunicació o els mòduls d'abonat amb la ICT, per accedir als serveis proporcionats per ella. Per incorporar mecanisme de TV o Telefonia i Tapa Cega. | 1.18 | 36
TOTAL
|  | Obra | 01 | Pressupost2022.52
|  | Capítol | 04 | INSTAL·LACIONS
|  | Titol 3 | 02 | TELECOMUNICACIONS
|  | Titol 3 (1) | 02 | Interior Habitatges
|  | Titol 3 (2) | 01 | Telecomunicacions (Tubs, Senyals de RTV-SAT, TBA COAX, TBA FIBRA OPTICA) en l'interior dels habitatges
|  | NIVELL 3 | 02 | Televisió (Radio-TV-TDT): Captació i distribució de radiodifusió sonora, televisió terrestre (TDT)
01.04.02.02.01.02 | 1 | AP02080206 | u | Distribuïdors de ´´X´´ sortides segons projecte tecnico, muntats i comprovats. Connectats a TT 2,5mm2 .: Distribuïdors de 2, 4, 6 i 8 sortides segons projecte tecnic ICT (veure esquema electrònic de detall adjunt a projecte per saber el nombre de sortides a situar en cada punt de distribució a cada planta). Cada distribuïdor es connectarà a presa de terra general de l'edifici amb cable de 2,5mm2 muntat i comprobat.Blindados amb connectors ´´F´´ per a instal·lacions de distribució de senyals R-TV-SAT de 5-2400 MHz. Prevalece siempre dispuesto Real Decreto 391/2019, de 21 de junio, por el que se aprueba el Plan Técnico Nacional de la Televisión Digital Terrestre y se regulan determinados aspectos para la liberación del segundo dividendo digital.Para la certificacion final de obra se solicitará el certificado del fabricante conforme este dispositivo cumple con el Real Decreto 391/2019, de 21 de junio (concretamente con la DISPOSICION FINAL CUARTA)..Inclou carcassa de protecció intempèrie. Sortida sense connectar es carregarà a 75ohm. inclosa la càrrega. Inclosa mà d'obra: Totalment subministrat, col·locat, instal·lat, configuraro i realitzada la posada en marxa i comprobacion del bon funcionament i nivells de senyal per l'empresa instal·ladora i lliurat el manual d'usuari degudament enquadernat i signada la garantia.Marca TELEVES (o similar com IKUSI, PLANA FABREGA amb les mateixes o millorades prescripcions tècniques, si és aprovat per escrit per la direcció facultativa).Preval sempre el que disposa el Reial Decret 391/2019, de 21 de juny, pel qual s'aprova el Pla tècnic nacional de la televisió digital terrestre i es regulen determinats aspectes per a l'alliberament del segon dividend digital en la disposicio final CUARTA.Per la certificacio final d'obra es sol.licitara el certificat del fabricant conforme aquest dispositiu compleix amb el Reial Decret 391/2019, de 21 de juny (concretament amb la DISPOSICIO FINAL CUARTA). | 56.72 | 12
01.04.02.02.01.02 | 2 | CABLECT100 | u | Cable Conductor coaxial (C.Interior Habitatges): cable conductor coaxial 75 ohms T100 PVC EUROCLASE (Dca, s2, d2, a2) Baixa atenuació, col.tub, A-50117 Classe A At.19,1dB / 100m. És diferenciaran els 2 verticals mitjançant coaxial de COLOR BLANC I COLOR NEGRE. Conductor coaxial impedància 75 Ohm d'atenuació baixa. D'acord amb l'estàndard UNE EN-50117, Coaxia Classe A 6,8mm At.19,1dB / 100m. Eficiència apantallament> 85db.Col.locat en tub de 20mm. REF. T100/Dca, s2, d2, a2. El nou model compleix amb les propietats Low smoke and Zero Halogen (LSOH) anteriorment esmentades descrites en la euroclase. Cal no confondre aquest cable amb l'existència d'altres existents al mercat, que s'ofereixen com de ´´Baixa emissió de fums´´ i ´´Baix en halògens´´ LSLH (Low Smoke and Low Halogen). Aquests cables coaxials LSLH són més econòmics però no compleixen cap normativa al respecte ja que, en lloc de ser ´´Zero halògens´´, són ´´Baix en halógenos.Desde el registre secundari de planta marcat en plànols i esquemes, TOTA LA INSTALACION ES REALITZA EN ESTRELLA DES DEL derivador PERTINENT FINS CADA PRESA FINAL SENSE ensamblatges intermedis (VEURE plànols i esquemes DEL PROJECTE DE ICT). Llistat referències productes: REF. 215101 MARCA: TELEVES. Inclosa mà d'obra: Totalment subministrat, col·locat, instal·lat, configuraro i realitzada la posada en marxa i comprobacion del bon funcionament per l'empresa instal·ladora i lliurat el manual d'usuari degudament enquadernat i signada la garantia.Marca TELEVES REF 215101 ´´T100´´ (o similar com IKUSI, PLANA FABREGA amb les mateixes o millorades prescripcions tècniques, si és aprovat per escrit per la direcció facultativa).En tot cas complirán com a mínim amb les característiques de reacció al foc dels cables de telecomunicacions a l'interior de les edificacions que s'indica en la taula 1 del Anexo a la Orden ECE/983/2019, de 26 de septiembre.Preval sempre el que disposa Orden ECE/983/2019, de 26 de septiembre, por la que se regulan las características de reacción al fuego de los cables de telecomunicaciones en el interior de las edificaciones, se modifican determinados anexos del Reglamento regulador de las infraestructuras comunes de telecomunicaciones para el acceso a los servicios de telecomunicación en el interior de las edificaciones, aprobado por Real Decreto 346/2011, de 11 de marzo y se modifica la Orden ITC/1644/2011, de 10 de junio, por la que se desarrolla dicho reglamento. Per la certificacio final d'obra es sol.licitara el certificat del fabricant conforme aquest element compleix amb la TAULA 1 de l'ANNEX de la citada Orden ECE/983/2019, de 26 de septiembre.La nova orden/euroclase substitueix i deroga les sigles LSHF i LSZH.Aquest cable estará marcat a la coberta amb la serigrafia de la euroclase mínim: Dca, s2, d2, a2.Per edificis de publica concurrencia la euroclase minima sera Cca, s2, d2, a2,Per CPD'S la euroclase minima sera B1ca, s2, d2, a2. | 2.2 | 224
01.04.02.02.01.02 | 3 | BATTTV | u | BAT RTV-SAT: Presa terminal separadora R-TV-SAT senyal Ràdio / TV TDT-SAT, LTE2 Ready 5-2150 MHz compleix el RD391/2019.Conexión del viu per simple empenta, no cal prémer cap tornillo.Permite la visualització de la conexión.Soporta diàmetres del viu de Ø 0,65 a Ø 1,2 mm.Soporta diàmetres exteriors del cable de Ø 5 a Ø 6.9 mm.Cumplen amb les Directives Europees 2004/108 / CEE i 2006/95 / CEE.Las preses amb connexió de dades són compatibles DOCSIS 3.0.FM-DAB-RTV-TDT (5-694MHz) atenuació de 4dB, SATÈL.LIT (950-2150 MHz) atenuació de 1.5dB. 4 punts de subjecció. Totalment subministrat, col·locat, instal·lat, configurat i realitzada la posada en marxa (inclosa la programació i comprovat el correcte nivell de senyal en totes les sortides) i comprobacion del bon funcionament per l'empresa instal·ladora i lliurat el manual d'usuari degudament enquadernat i signada la garantia. Para garantizar la protección de las señales de TDT frente las de telefónica móvil 4G/5G que van a usar la banda de 694-862Mhz, como medida de protección prescribo el siguiente modelo y caracteristicas tecnicas, o sea, que sea de la gama LTE700 que significa que incorporan un filtro que impide la entrada y transmisión de señal en esta banda destinada al 4G/5G cortando a 694Mhz. MARCA: IKUSI REF. ARTU-068 LTE2/LET700 Presa Terminal 5 ... 694Mhz 950 ... 2150Mhz 0,6 1.5dB amb pas DC LTE2 ready (2dd garantizado) Inclosa mà d'obra: Totalment subministrat, col·locat, instal·lat, configurat i realitzada la posada en marxa i comprobacion del bon funcionament per l'empresa instal·ladora conforme els valors en presa es troben dins de la normativa i lliurat el manual d'usuari degudament enquadernat, el certificat de conformitat amb el rd391/2019 i signada la garantia.Marca IKUSI REF. ARTU-068 LTE2/LTE700 (o similar com IKUSI, PLANA FABREGA amb les mateixes o millorades prescripcions tècniques, si és aprovat per escrit per la direcció facultativa).Preval sempre el que disposa el Reial Decret 391/2019, de 21 de juny, pel qual s'aprova el Pla tècnic nacional de la televisió digital terrestre i es regulen determinats aspectes per a l'alliberament del segon dividend digital en la disposicio final CUARTA.Per la certificacio final d'obra es sol.licitara el certificat del fabricant conforme aquest dispositiu compleix amb el Reial Decret 391/2019, de 21 de juny (concretament amb la DISPOSICIO FINAL CUARTA). | 27.97 | 12
TOTAL
|  | Obra | 01 | Pressupost2022.52
|  | Capítol | 04 | INSTAL·LACIONS
|  | Titol 3 | 02 | TELECOMUNICACIONS
|  | Titol 3 (1) | 02 | Interior Habitatges
|  | Titol 3 (2) | 01 | Telecomunicacions (Tubs, Senyals de RTV-SAT, TBA COAX, TBA FIBRA OPTICA) en l'interior dels habitatges
|  | NIVELL 3 | 03 | Telefonia i Internet (STDP i TBA): Parells Trenats UTP CAT 6 - Accés i distribució dels serveis de telecomunicacions de telefonia disponible al públic
01.04.02.02.01.03 | 1 | MUXSTDP | u | Multiplexor Pasivo RJ45 (1 Macho-9 Hembras) con latiguillo flexible extraible LSFH 0,2m. Multiplexor pasivo de 1 entrada y 8 salidas, con conectores hembra tipo RJ45 de 8 contactos, categoría 6, color blanco. Incluye Latiguillo de conexión de 0,2 m de longitud formado por cable rígido UTP no propagador de la llama de 4 pares de cobre, categoría 6, con conductor unifilar de cobre, aislamiento de polietileno y vaina exterior de PVC LSFH libre de halógenos, con baja emisión de humos y gases corrosivos y conector macho tipo RJ45 de 8 contactos, categoría 6, en ambos extremos, según EN 50288-6-1.Ofrece 8 salidas de telefonía y 1 de ADSL. Diseñado para ICT ofrecerá continuidad entre la Red de Dispersión (mediante cable de pares o cable de pares trenzados) y la Red de Interior de Usuario (siempre Red de pares trenzados). Habilita la certificación de la red de datos/telefonía. Dos posibles formas de instalación, facilitando asi su conexión. Latiguillo LSFH con conectores RJ45 macho CAT6. Conector RJ45 hembra de entrada, y salida hembra para ADSL, tipo CAT6. Incorpora de serie un filtro ADSL para sus 8 salidas de telefonía. Diseñado para su futura coexistencia con un “Router”. Se etiquetara mediante dimo con la siguiente frase ´´SOLO CONECTAR TELEFONOS´´ Listado referencias productos: MARCA: TELEVES REF. 546501 Incluida mano de obra: Totalmente suministrado, instalado, montado y comprobada la continuitat desde PAU hasta cada toma final. Comprobado el funcionamiento ´´continuidad´´ en cada una de las tomas interiores de usuario.Entregado el manual de usuario y firmada la garantia.Marca TELEVES, Ref. 546501 (o similar como IKUSI, PLANA FABREGA con las mismas o mejoradas prescripciones tecnicas, si es aprobado por escrito por la dirección facultativa). | 46.34 | 12
01.04.02.02.01.03 | 2 | LATCAT61M | u | Feutons RJ45 - RJ45 ´´mascle-mascle´´ Cat. 6 UTP LSHF (Lliure de Halògens) 3m, 2m, 1m. Color GROC: CCTV, Color Blau: DADES, Color Vermell: WIFI, Color Verd: TELEFONIA. Tants feutons com Habitatges, Locals, RITI, RITS i ASCENSORS. Inclosa mà d'obra: Totalment subministrat, col·locat, instal·lat, configuraro i realitzada la posada en marxa i comprovació de l'estabilitat per l'empresa instal·ladora i lliurat el manual d'usuari degudament enquadernat i signada la garantia.Marca AMP (o similar com PLANA FABREGA, 3M, PIRELLI O HIMEL amb les mateixes o millorades prescripcions tècniques, si és aprovat per escrit per la direcció facultativa sota signatura). | 7.5 | 12
01.04.02.02.01.03 | 3 | UTPCAT6LIBRE | m | Cable Ethernet UTP Cat.6 PVC EUROCLASE (Dca, s2, d2, a2) PER A INSTAL·LACIONS EN ZONES DE LLIURE CONCURRÈNCIA Flexible. Cable parell trenat 4 parells UTP Cat.6 de 100m. Cable Flexible per Xarxa de distribució / dispersió / Int.usuario que es realitzés en estrella. Inclou connector mascle 8 vies RJ-45 UTP categoria 6 on acaba cada branca de la xarxa interior de usuario. Es tracta de cable lshf (Low Smoke Halogen Free) o LSZH (Low Smoke Zero Halogen), és a dir que no propaga la flama i és lliure d'halògens. Apte per a aquelles instal·lacions on la normativa exigeixi aquest tipus de cables. Consulteu el document adjunt emès pels laboratoris SGS i que certifica la qualitat del cable. La llegenda que apareix serigrafiada en el cable és PCnet SupremeNet 250 66604H 4 Pairs 24awg UTP GIGA-PATCH LSZH CABLE ETL Verified TIA / EIA-568-B.2.1 CAT 6 250 MHZ.conformes a les especificacions de la norma UNE-EN 50288- 6-1 i conformes a les especificacions de la norma UNE-EN 50288-6-2.Inclosa mà d'obra: Totalment subministrat, col·locat, instal·lat, configuraro i realitzada la posada en marxa i comprovació de l'estabilitat per l'empresa instal·ladora i lliurat el manual d'usuari degudament enquadernat i signada la garantia.Marca AMP (o similar com PLANA FABREGA, 3M, PIRELLI O HIMEL amb les mateixes o millorades prescripcions tècniques, si és aprovat per escrit per la direcció facultativa sota signatura).En tot cas complirán com a mínim amb les característiques de reacció al foc dels cables de telecomunicacions a l'interior de les edificacions que s'indica en la taula 1 del Anexo a la Orden ECE/983/2019, de 26 de septiembre i nivell minim obligatori que corresponen a les classes de reacció al foc dels cables elèctrics descrites en el quadre 4 de l'annex del Reglament Delegat (UE) 2016/364 de la Comissió d'1 de juliol de 2015 relatiu a la classificació de les propietats de reacció al foc dels productes de construcció.UNE-EN 50575:2015 (Cables de energía, control y comunicación: Cables para aplicaciones generales en construcciones sujetos a requisitos de reacción al fuego).Preval sempre el que disposa Orden ECE/983/2019, de 26 de septiembre, por la que se regulan las características de reacción al fuego de los cables de telecomunicaciones en el interior de las edificaciones, se modifican determinados anexos del Reglamento regulador de las infraestructuras comunes de telecomunicaciones para el acceso a los servicios de telecomunicación en el interior de las edificaciones, aprobado por Real Decreto 346/2011, de 11 de marzo y se modifica la Orden ITC/1644/2011, de 10 de junio, por la que se desarrolla dicho reglamento. Per la certificacio final d'obra es sol.licitara el certificat del fabricant conforme aquest element compleix amb la TAULA 1 de l'ANNEX de la citada Orden ECE/983/2019, de 26 de septiembre.La nova orden/euroclase substitueix i deroga les sigles LSHF i LSZH.Aquest cable estará marcat a la coberta amb la serigrafia de la euroclase mínim: Dca, s2, d2, a2.Per edificis de publica concurrencia la euroclase minima sera Cca, s2, d2, a2,Per CPD'S la euroclase minima sera B1ca, s2, d2, a2. | 2.02 | 224
01.04.02.02.01.03 | 4 | CONMACHORJ45 | u | Conector UTP Cat.6 RJ45-Macho con Guias Conector RJ45 Macho que se utiliza para crimpar en los extremos del cable par trenzado. Características: RJ45 8P8C. Sin blindaje. Caja: Policarbonato, UL94V-2, color transparente. Fuerza de inserción: = 30N. Ciclos de inserción = 750. Material de los contactos: bronce fosforado Contacto chapado en oro 50µ Diámetro exterior de la carcasa: 5,5 ... 6,2 mm. Rango de temperatura: -40 ° C ... +70 ° C. Capacidad de carga: 1 A a 50 ° C. Certificación: UL. Apto para cable flexible. Incluye guías. Totalmente suministrado, colocado, instalado, configurado y realizada la puesta en marcha. | 1.97 | 12
01.04.02.02.01.03 | 5 | BATSTDP | u | BAT Pares trenzados: Presa de senyal telefònica interior habitatge de tipus universal BAT, amb connector RJ45, 8 contactes CAT6 simple, connexió per desplaçament de l'aïllament, amb tapa, conector con pin-out preparado para la normativa T568-B cat. 6.de preu econòmic, encastada. Registre de presa o base d'accés terminal (BAT) per TBA Parells format per caixa de plàstic universal per empotrarde 64x64x42mm amb grau de protecció IP 33,5 i rigidesa dielèctrica mínima de 15 kV / mm. per fixació d'elements ment de connexió de presa informatica de 8 vies, material auxiliar. Instal.lat.Muntat i comprobada la continuitat desde PAU fins a la presa. Comprobat funcionament de cada una de les presas. | 17.98 | 12
TOTAL
|  | Obra | 01 | Pressupost2022.52
|  | Capítol | 04 | INSTAL·LACIONS
|  | Titol 3 | 02 | TELECOMUNICACIONS
|  | Titol 3 (1) | 02 | Interior Habitatges
|  | Titol 3 (2) | 01 | Telecomunicacions (Tubs, Senyals de RTV-SAT, TBA COAX, TBA FIBRA OPTICA) en l'interior dels habitatges
|  | NIVELL 3 | 04 | Telefonia e Internet BA per fibra (FIBRA OPTICA)
01.04.02.02.01.04 | 1 | ROSFO | u | PAU FO: Roseta per a 2 fibres òptica formada per connector doble tipus SC / APC monomode per terminació xarxa de dispersió en PAU mitjançant caixa de superfície. Per facilitar la instal·lació es recomana / s'autoritza utilitzar el PAU de fibra òptica pre-fusionat en un extrem que ja incorpora 25m de mànega de 2 fibres SM marca Televes Ref 231.511 (25metres de cable de FO) o Ref 231512 (40 metres de cable de FO) per les distancies mes llargues. Llistat referències productes: REF. 231511 REF. 231512 Inclosa mà d'obra: Totalment subministrat, instal·lat, muntat i comprovada la continuitat des RITU/I fins a cada presa final. Comprovat el funcionament ´´continuïtat´´ i nivells d'atenuació en cadascuna de les preses interiors de usuario.Entregado el manual d'usuari i signada la garantia.Marca TELEVES, Ref. 524001 (o similar com IKUSI, PLANA FABREGA amb les mateixes o millorades | 49.03 | 12
01.04.02.02.01.04 | 2 | 1FO_G657 | U | Cable dielèctric de 1 fibras òptica monomode G 657, CAT A2 o B3 EUROCLASE (Dca, s2, d2, a2) i baixa sensibilitat de curvatura. Per xarxa de distribució interior habitatge en estrella desde el RTR fins a BAT salon de cada habitatge. Baixa sensibilitat de curvatura 9 / 125micras LSZH en tub central folgat, caps d'aramida com a element de reforç a la tracció i coberta de material termoplàstic ignífug, lliure d'halògens de 4,2 mm de diàmetre. Per xarxa de distribució interior habitatge que es realitza en estrella desde RTR al BAT del SALON com hem indicat.Fabricante recomanat: TELNET Xarxes Intel·ligents S.A. Ref.V2R1.o TELEVES REF. 231902 EAN13: 8424450170144 o similar si és aprovat per escrit per la direcció facultativa. En tot cas complirán com a mínim amb les característiques de reacció al foc dels cables de telecomunicacions a l'interior de les edificacions que s'indica en la taula 1 del Anexo a la Orden ECE/983/2019, de 26 de septiembre.La nova orden/euroclase substitueix i deroga les sigles LSHF i LSZH.Aquest cable estará marcat a la coberta amb la serigrafia de la euroclase mínim: Dca, s2, d2, a2.Per edificis de publica concurrencia la euroclase minima sera Cca, s2, d2, a2,Per CPD'S la euroclase minima sera B1ca, s2, d2, a2. | 1.09 | 224
01.04.02.02.01.04 | 3 | BATFO | U | BAT Fibra Optica salon: Presa de fibra optica (presa de paret) per serveis de telefonia/internet de banda ample FTTP/GPON, presa ubicada al salon, del tipus interior habitatge, amb connector SC/APC, SC / APC femella- SC / APC Femella, amb tapa autoblocant que farà la funció de BAT, d'una banda connectarem el connector SC / APC mascle que ve del RTR i a la sortida (l'altre costat) és on l'operador podrà connectar el cable / pigtail/ feuto que transmet el senyal a l'equip (ONT) de fibra de l'operador ja que és un adaptador que permet connectar entre si dos connectors òptics mascle, amb mecànica SC / APC assegurant les característiques d'aquest enllaç. Està dissenyat per al seu ús en xarxes de fibra òptica tipus FTTH, GPON ... Característiques: . Baixes pèrdues d'inserció. . Alta fiabilitat. . Connectorització SC / APC. . Evita falsos contactes, així com desconnexions ocasionals. . Cos en plàstic (polímer), mecànicament resistent a impacte o corrosió. . Incorpora tapa de protecció (amb moll) en un dels seus extrems i tap extraïble en l'altre. . Permet la seva instal·lació mitjançant ´´clip´´ (incorporat), o cargols de subjecció (no incorporats). Inclou caixa de plàstic universal per empotrar de 64x64x42mm i els envellidors. Instal.lat.Muntat i comprobada la continuitat desde PAU_FO (RTR) fins a la presa (sortica SC/APC del salon). Es certificara la continuitat de la fibra desde la presa del salon fins el port del RITU. | 18.66 | 12
01.04.02.02.01.04 | 4 | CONFMACHO | u | Connectors SC / APC (amb útil de muntatge) Connector de fibra òptica preparat per ser crimpat en un cable de fibra òptica de 3.0mm de diàmetre. Es tracta d'un connector SC / PC mono-mode (SM) de color VERD mascle. Cada connector es subministra en una bosseta individual amb totes les seves parts: férrula central, cos del connector i maniguet per al cable. Totalment subministrada, col·locada, instal·lada, configurés i realitzada la posada en marxa. Preu calculat incloent les fusions necesaries.Fabricant recomanat: Marca TELEVES REF. 2329 EAN 8424450142592 (o similar si és aprovat per escrit per la direcció facultativa). | 15.93 | 24
01.04.02.02.01.04 | 5 | CONFOHH | u | Connector PASAMUR de fibra òptica Adaptador SC / APC (h) - SC / APC (h) de color blau o verd. Cada connector es subministra en una bosseta individual amb totes les seves parts: férrula central, cos del connector i maniguet per al cable.Totalmente subministrada, col·locada, instal·lada, configurés i realitzada la posada en marcha. Preu calculat incloent les fusions necesarias.Fabricante recomanat: Marca TELEVES REF. 233202 EAN 8424450153215 (o similar si és aprovat per escrit per la direcció facultativa) | 4.72 | 12
TOTAL
|  | Obra | 01 | Pressupost2022.52
|  | Capítol | 04 | INSTAL·LACIONS
|  | Titol 3 | 02 | TELECOMUNICACIONS
|  | Titol 3 (1) | 02 | Interior Habitatges
|  | Titol 3 (2) | 01 | Telecomunicacions (Tubs, Senyals de RTV-SAT, TBA COAX, TBA FIBRA OPTICA) en l'interior dels habitatges
|  | NIVELL 3 | 05 | Telefonia e Internet BA per cable (COAX RG59)
01.04.02.02.01.05 | 1 | NOAPLICA | u | NO APLICA | 0.01 | 1
TOTAL
|  | Obra | 01 | Pressupost2022.52
|  | Capítol | 04 | INSTAL·LACIONS
|  | Titol 3 | 02 | TELECOMUNICACIONS
|  | Titol 3 (1) | 03 | OPCIONAL - PUNT DE MILLORA EN LA LICITACIO DE LA OBRA
01.04.02.03 | 1 | UNEX80034 | u | Unex 80034-02 U23X Sòcol Tècnic, Color blanc Ral 9010, 16mm Ample X 100mm Alçada, trams de 2m. Per a la distribució de serveis elèctrics i de telecomunicacions i ladaptació de mecanismes per sòcol, en habitatge i terciari. Ocupant la mateixa posició i espai que un sòcol convencional, permet l'estesa de tots els serveis de l'habitatge ia les zones de concurrència pública. Sòcol de línies simples i forma compacta, amb mesures ajustades, que aposta per la neutitat per integrar-se a l'ambient. Color: Alumini. Recomanades ICT. Seguretat: mecànica (protecció contra impactes IK07), elèctrica (material aïllant, IP4X) i en cas d'incendi (assaig del fil incandescent a 960°C; no propagador de la flama). Facilitat de muntatge. Muntatge directe sobre el terra i fàcil mesurament (muntatge de la base fins al final de la paret). No suposa cap element constructiu addicional. Instal·lacions accessibles, en muntatge superficial. Simplifica l'execució de les instal·lacions, ja que no hi ha interferències entre els gremis implicats. Total flexibilitat per modificar o ampliar els serveis segons les necessitats, sense obres. Integració a l'entorn: línies simples i forma compacta. Es pot pintar. Film protector extraïble. Acabat uniforme: no presenta línies visibles d´unió entre base i tapa. Profunditat ajustada: els mobles es poden acostar a la paret. Llibertat d'elecció i combinació dels mecanismes més habituals del mercat que s'instal·len fora de la canal mitjançant adaptadors amb acabat homogeni. Alçada 100.0 mm Ample 16.0 mm Color Alumini Components inclosos barra 2 mts. EAN 8428884022208 Nom de la marca Unex Número d'identificació comercial global 08428884022208 Número de model 80034-03 Número de peça 80034-03 Volum del producte 0.05 mil·lilitres PREU PER METRE COMPLETAMENT ACABAT - Es a dir, inclosos tots els accesoris d'acabat, per exemple: Angle exterior, interior, tapa final, cubre juntas, derivacio, elements de fixació (tacos),adaptadors de mecanismes. INCLOSA LA MA D'OBRA. Totalment subministrat, col·locat, instal·lat, configurat i realitzada la posada en marxa i comprovacions del tancament i obertura per l'empresa instal·ladora i lliurat el manual d'usuari degudament enquadernat i signada la garantia.Marca UNEX (o similar amb les mateixes o millorades prescripcions tècniques, si és aprovat per escrit per la direcció facultativa sota signatura).Veure cuantidad en plànols i esquemes adjunts al projecte de TELECOMUNICACIONS ICT adjunt. Tarçat exacte es marcara en el repanteig de la obra. | 39.3 | 264
01.04.02.03 | 2 | BATTTV | u | BAT RTV-SAT: Presa terminal separadora R-TV-SAT senyal Ràdio / TV TDT-SAT, LTE2 Ready 5-2150 MHz compleix el RD391/2019.Conexión del viu per simple empenta, no cal prémer cap tornillo.Permite la visualització de la conexión.Soporta diàmetres del viu de Ø 0,65 a Ø 1,2 mm.Soporta diàmetres exteriors del cable de Ø 5 a Ø 6.9 mm.Cumplen amb les Directives Europees 2004/108 / CEE i 2006/95 / CEE.Las preses amb connexió de dades són compatibles DOCSIS 3.0.FM-DAB-RTV-TDT (5-694MHz) atenuació de 4dB, SATÈL.LIT (950-2150 MHz) atenuació de 1.5dB. 4 punts de subjecció. Totalment subministrat, col·locat, instal·lat, configurat i realitzada la posada en marxa (inclosa la programació i comprovat el correcte nivell de senyal en totes les sortides) i comprobacion del bon funcionament per l'empresa instal·ladora i lliurat el manual d'usuari degudament enquadernat i signada la garantia. Para garantizar la protección de las señales de TDT frente las de telefónica móvil 4G/5G que van a usar la banda de 694-862Mhz, como medida de protección prescribo el siguiente modelo y caracteristicas tecnicas, o sea, que sea de la gama LTE700 que significa que incorporan un filtro que impide la entrada y transmisión de señal en esta banda destinada al 4G/5G cortando a 694Mhz. MARCA: IKUSI REF. ARTU-068 LTE2/LET700 Presa Terminal 5 ... 694Mhz 950 ... 2150Mhz 0,6 1.5dB amb pas DC LTE2 ready (2dd garantizado) Inclosa mà d'obra: Totalment subministrat, col·locat, instal·lat, configurat i realitzada la posada en marxa i comprobacion del bon funcionament per l'empresa instal·ladora conforme els valors en presa es troben dins de la normativa i lliurat el manual d'usuari degudament enquadernat, el certificat de conformitat amb el rd391/2019 i signada la garantia.Marca IKUSI REF. ARTU-068 LTE2/LTE700 (o similar com IKUSI, PLANA FABREGA amb les mateixes o millorades prescripcions tècniques, si és aprovat per escrit per la direcció facultativa).Preval sempre el que disposa el Reial Decret 391/2019, de 21 de juny, pel qual s'aprova el Pla tècnic nacional de la televisió digital terrestre i es regulen determinats aspectes per a l'alliberament del segon dividend digital en la disposicio final CUARTA.Per la certificacio final d'obra es sol.licitara el certificat del fabricant conforme aquest dispositiu compleix amb el Reial Decret 391/2019, de 21 de juny (concretament amb la DISPOSICIO FINAL CUARTA). | 27.97 | 12
01.04.02.03 | 3 | CABLECT100 | u | Cable Conductor coaxial (C.Interior Habitatges): cable conductor coaxial 75 ohms T100 PVC EUROCLASE (Dca, s2, d2, a2) Baixa atenuació, col.tub, A-50117 Classe A At.19,1dB / 100m. És diferenciaran els 2 verticals mitjançant coaxial de COLOR BLANC I COLOR NEGRE. Conductor coaxial impedància 75 Ohm d'atenuació baixa. D'acord amb l'estàndard UNE EN-50117, Coaxia Classe A 6,8mm At.19,1dB / 100m. Eficiència apantallament> 85db.Col.locat en tub de 20mm. REF. T100/Dca, s2, d2, a2. El nou model compleix amb les propietats Low smoke and Zero Halogen (LSOH) anteriorment esmentades descrites en la euroclase. Cal no confondre aquest cable amb l'existència d'altres existents al mercat, que s'ofereixen com de ´´Baixa emissió de fums´´ i ´´Baix en halògens´´ LSLH (Low Smoke and Low Halogen). Aquests cables coaxials LSLH són més econòmics però no compleixen cap normativa al respecte ja que, en lloc de ser ´´Zero halògens´´, són ´´Baix en halógenos.Desde el registre secundari de planta marcat en plànols i esquemes, TOTA LA INSTALACION ES REALITZA EN ESTRELLA DES DEL derivador PERTINENT FINS CADA PRESA FINAL SENSE ensamblatges intermedis (VEURE plànols i esquemes DEL PROJECTE DE ICT). Llistat referències productes: REF. 215101 MARCA: TELEVES. Inclosa mà d'obra: Totalment subministrat, col·locat, instal·lat, configuraro i realitzada la posada en marxa i comprobacion del bon funcionament per l'empresa instal·ladora i lliurat el manual d'usuari degudament enquadernat i signada la garantia.Marca TELEVES REF 215101 ´´T100´´ (o similar com IKUSI, PLANA FABREGA amb les mateixes o millorades prescripcions tècniques, si és aprovat per escrit per la direcció facultativa).En tot cas complirán com a mínim amb les característiques de reacció al foc dels cables de telecomunicacions a l'interior de les edificacions que s'indica en la taula 1 del Anexo a la Orden ECE/983/2019, de 26 de septiembre.Preval sempre el que disposa Orden ECE/983/2019, de 26 de septiembre, por la que se regulan las características de reacción al fuego de los cables de telecomunicaciones en el interior de las edificaciones, se modifican determinados anexos del Reglamento regulador de las infraestructuras comunes de telecomunicaciones para el acceso a los servicios de telecomunicación en el interior de las edificaciones, aprobado por Real Decreto 346/2011, de 11 de marzo y se modifica la Orden ITC/1644/2011, de 10 de junio, por la que se desarrolla dicho reglamento. Per la certificacio final d'obra es sol.licitara el certificat del fabricant conforme aquest element compleix amb la TAULA 1 de l'ANNEX de la citada Orden ECE/983/2019, de 26 de septiembre.La nova orden/euroclase substitueix i deroga les sigles LSHF i LSZH.Aquest cable estará marcat a la coberta amb la serigrafia de la euroclase mínim: Dca, s2, d2, a2.Per edificis de publica concurrencia la euroclase minima sera Cca, s2, d2, a2,Per CPD'S la euroclase minima sera B1ca, s2, d2, a2. | 2.2 | 264
01.04.02.03 | 4 | BATSTDP | u | BAT Pares trenzados: Presa de senyal telefònica interior habitatge de tipus universal BAT, amb connector RJ45, 8 contactes CAT6 simple, connexió per desplaçament de l'aïllament, amb tapa, conector con pin-out preparado para la normativa T568-B cat. 6.de preu econòmic, encastada. Registre de presa o base d'accés terminal (BAT) per TBA Parells format per caixa de plàstic universal per empotrarde 64x64x42mm amb grau de protecció IP 33,5 i rigidesa dielèctrica mínima de 15 kV / mm. per fixació d'elements ment de connexió de presa informatica de 8 vies, material auxiliar. Instal.lat.Muntat i comprobada la continuitat desde PAU fins a la presa. Comprobat funcionament de cada una de les presas. | 17.98 | 12
01.04.02.03 | 5 | UTPCAT6LIBRE | m | Cable Ethernet UTP Cat.6 PVC EUROCLASE (Dca, s2, d2, a2) PER A INSTAL·LACIONS EN ZONES DE LLIURE CONCURRÈNCIA Flexible. Cable parell trenat 4 parells UTP Cat.6 de 100m. Cable Flexible per Xarxa de distribució / dispersió / Int.usuario que es realitzés en estrella. Inclou connector mascle 8 vies RJ-45 UTP categoria 6 on acaba cada branca de la xarxa interior de usuario. Es tracta de cable lshf (Low Smoke Halogen Free) o LSZH (Low Smoke Zero Halogen), és a dir que no propaga la flama i és lliure d'halògens. Apte per a aquelles instal·lacions on la normativa exigeixi aquest tipus de cables. Consulteu el document adjunt emès pels laboratoris SGS i que certifica la qualitat del cable. La llegenda que apareix serigrafiada en el cable és PCnet SupremeNet 250 66604H 4 Pairs 24awg UTP GIGA-PATCH LSZH CABLE ETL Verified TIA / EIA-568-B.2.1 CAT 6 250 MHZ.conformes a les especificacions de la norma UNE-EN 50288- 6-1 i conformes a les especificacions de la norma UNE-EN 50288-6-2.Inclosa mà d'obra: Totalment subministrat, col·locat, instal·lat, configuraro i realitzada la posada en marxa i comprovació de l'estabilitat per l'empresa instal·ladora i lliurat el manual d'usuari degudament enquadernat i signada la garantia.Marca AMP (o similar com PLANA FABREGA, 3M, PIRELLI O HIMEL amb les mateixes o millorades prescripcions tècniques, si és aprovat per escrit per la direcció facultativa sota signatura).En tot cas complirán com a mínim amb les característiques de reacció al foc dels cables de telecomunicacions a l'interior de les edificacions que s'indica en la taula 1 del Anexo a la Orden ECE/983/2019, de 26 de septiembre i nivell minim obligatori que corresponen a les classes de reacció al foc dels cables elèctrics descrites en el quadre 4 de l'annex del Reglament Delegat (UE) 2016/364 de la Comissió d'1 de juliol de 2015 relatiu a la classificació de les propietats de reacció al foc dels productes de construcció.UNE-EN 50575:2015 (Cables de energía, control y comunicación: Cables para aplicaciones generales en construcciones sujetos a requisitos de reacción al fuego).Preval sempre el que disposa Orden ECE/983/2019, de 26 de septiembre, por la que se regulan las características de reacción al fuego de los cables de telecomunicaciones en el interior de las edificaciones, se modifican determinados anexos del Reglamento regulador de las infraestructuras comunes de telecomunicaciones para el acceso a los servicios de telecomunicación en el interior de las edificaciones, aprobado por Real Decreto 346/2011, de 11 de marzo y se modifica la Orden ITC/1644/2011, de 10 de junio, por la que se desarrolla dicho reglamento. Per la certificacio final d'obra es sol.licitara el certificat del fabricant conforme aquest element compleix amb la TAULA 1 de l'ANNEX de la citada Orden ECE/983/2019, de 26 de septiembre.La nova orden/euroclase substitueix i deroga les sigles LSHF i LSZH.Aquest cable estará marcat a la coberta amb la serigrafia de la euroclase mínim: Dca, s2, d2, a2.Per edificis de publica concurrencia la euroclase minima sera Cca, s2, d2, a2,Per CPD'S la euroclase minima sera B1ca, s2, d2, a2. | 2.02 | 264
TOTAL
|  | Obra | 01 | Pressupost2022.52
|  | Capítol | 04 | INSTAL·LACIONS
|  | Titol 3 | 02 | TELECOMUNICACIONS
|  | Titol 3 (1) | 04 | Video Porter Convencional placa carrer MAX. 12 polsadors per placa de carrer convertible a IP (sense obres addicionals)
01.04.02.04 | 1 | PLACA18P | u | PLACA PORTAL EXTERIOR GENERAL I INTERIOR PORTAL. SISTEMA SIMPLEBUS AMB VIDEO. PLACA CARRER MAX. 12 POLSADORS I CONTROL D'ACCESSOS PER PROXIMITAT RF_Partida a mà alçada per a previsió de vídeo porter al portal d'entrada. En fase de direcció d'obra es decidirà si aquest vídeo porter és IP (connectat a internet i per tant qualsevol llogater podrà respondre, obrir, rebre l'anomenada ´´àudio i vídeo´´ al mòbil com si fos un contestador automàtic encara estant fora de casa ). Qualsevol habitatge pot utilitzar l'aplicació IP, de control del vídeo porter a través de Smartphone i tablets, només canviant el monitor pressupostat 6721W (valorat en 214€), pel model 6741W, monitor MINI HF WIFI sistema 2 fils (valorat en 437€). conversió a IP sense realitzar obres addicionals ni canvis de placa/cablejat excepte el monitor interior habitatge (la caixa del qual encastar és compatible amb sistema convencional i amb el sistema IP). veure partida monitors. PPTO ACTUAL APROX PER A PLACA EXTERIOR GENERAL SISTEMA SIMPLEBUS AMB VIDEO I MAXIMO 12 POLSADORS PER PLACA DE CARRER EL PREU POT REDUIR-SE SENSIBLEMENT A LA BAIXA PER A LA PRESENT PROMOCIÓ DE 11 HABITATGES. 1,- Uts. Caixa d'encastar 4 mòduls 3110/4 1,- Uts. Suport 4 mòduls 3311/4S color Silver 1,- Ut. Frontal vídeo 33410M, sense polsadors IKALL METAL 1,- Ut. Grup càmera 4680C color 2 fils 3,- Ut. Mòdul 6 polsadors 33436M IKALL METAL 1,- Ut. Mòdul il·luminat 3336 IKALL 1,- Ut. Frontal SimpleKey 3349M IKALL METALL 1,- Ut. Mòdul Simple Key SK9001I Advanced 1,- Ut. Alimentador placa de carrer 1595, 33V/DC 1,- Ut. Mesclador 4888C sistema 2 fils SBC 1,- Ut. Rotlle de 100 cable Mts. Cable Simple Bus Comelit 4577/100 La nova ordre/euroclasse substitueix i deroga les sigles LSHF i LSZH. euroclasse minima serà Cca, s2, d2, a2,Per CPD'S l'euroclasse minima serà B1ca, s2, d2, a2. Inclou tot el material com a cablejat, connectors, adaptadors, etc. Mà d'obra i petit material addicional inclòs: Totalment subministrat, col·locat, instal·lat (incloses petites caixes PVC, brides, regletes elèctriques, part proporcional elèctrica cablejat des de font alimentació a cada placa, configurat, programat i realitzada la posada en marxa i comprovació del bon funcionament per l'empresa instal·ladora i lliurat el manual d'usuari degudament enquadernat i signada la garantia Marca COMELIT (o similar com BOSCH, AXIS, PANASONIC com a mínim amb les mateixes o millorades prescripcions tècniques, si és aprovat per escrit per la direcció facultativa | 1339.75 | 2
01.04.02.04 | 2 | MONIT_IP | u | MONITORS VIDEO PORTER INTERIOR HABITATGES ACTUALITZABLE A IP SI ES DECIDEIX EN DIRECCION D'OBRA. El valor d'aquestes mesures correspon al model 6721W que NO és IP. En fase de direcció d'obra es decidirà si aquest vídeo porter és IP (connectat a internet i per tant qualsevol inquilí podrà respondre, obrir, rebre l'anomenada ´´àudio i vídeo´´ al mòbil com si fos un contestador automàtic encara estant fora de casa ). Qualsevol habitatge pot utilitzar l'aplicació IP, de control del vídeo porter a través de Smartphone i tablets, només canviant el monitor pressupostat 6721W MINI HF mans lliures SBC (valorat en 214€ pvp), pel model 6741W monitor MINI HF WIFI sistema 2 fils (valorat en 437€). 1,- ut. Monitor 6721W MINI HF mans lliures SBC 1,- Ut. 20 cable Mts. Cable Simple Bus Comelit 4577/100 La nova ordre/euroclasse substitueix i deroga les sigles LSHF i LSZH. euroclasse minima serà Cca, s2, d2, a2,Per CPD'S l'euroclasse minima serà B1ca, s2, d2, a2. Inclou tot el material com a cablejat, connectors, adaptadors, etc. Mà d'obra i petit material addicional inclòs: Totalment subministrat, col·locat, instal·lat (incloses petites caixes PVC, brides, regletes elèctriques, part proporcional elèctrica cablejat des de font alimentació a cada placa, configurat, programat i realitzada la posada en marxa i comprovació del bon funcionament per l'empresa instal·ladora i lliurat el manual d'usuari degudament enquadernat i signada la garantia Marca COMELIT (o similar com BOSCH, AXIS, PANASONIC com a mínim amb les mateixes o millorades prescripcions tècniques, si és aprovat per escrit per la direcció facultativa. | 310.41 | 12
TOTAL
|  | Obra | 01 | Pressupost2022.52
|  | Capítol | 04 | INSTAL·LACIONS
|  | Titol 3 | 03 | TRANSPORT VERTICAL
01.04.03 | 1 | PL21-A7DV | u | Ascensor eléctrico sin cuarto de máquinas, sistema de tracción con reductor y maniobra de paro y arranque de 2 velocidades, velocidad 1 m/s, nivel de tránsito estándar, para 8 personas (carga máxima de 640 kg), de 7 paradas (recorrido 18 m), habitáculo de calidad media de medidas 1400x1100 mm, embarque simple con puertas automáticas de apertura central de 1+1 hojas de acero inoxidable de 800x2000 mm, puertas de acceso automáticas de apertura central de 1+1 hojas de acero inoxidable de calidad media de medidas 800x2000 mm, maniobra colectiva de bajada simple, con marcado CE según REAL DECRETO 203/2016 Criterio de medición: Unidad de cantidad instalada, medida según las especificaciones de la DT. | 34045.97 | 1
01.04.03 | 2 | PLV0-HAEF | u | Plataforma mecànica per a minusvàlids, amb guia mural amb un recorregut màxim de 3 m, inclou fixacions, proteccions i connexionat Criteri d'amidament: Unitat de quantitat instal·lada, mesurada segons les especificacions de la DT. | 14041.99 | 1
TOTAL
|  | Obra | 01 | Pressupost2022.52
|  | Capítol | 04 | INSTAL·LACIONS
|  | Titol 3 | 04 | ALTES I LLICÈNCIES
01.04.04 | 1 | INSEAXMR | ud | * Legalització i alta de la instal·lació, incloent la Justificació del Compliment dels Documents Bàsics del Codi Tècnic d'Edificació que li siguin d'aplicació, elaboració de Projecte i direcció d'Obra Oficial i visat al Col·legi Oficial corresponent per a l'obtenció de tots els permisos, butlletins i llicències corresponents a aquesta instal·lació, presentació i seguiment fins a bon fi dels expedients davant dels serveis territorials d'Indústria i entitats col·laboradores, fins i tot l'abonament de les taxes corresponents. S'hi inclouen tots els tràmits administratius que calgui realitzar amb qualsevol organisme oficial (ajuntament o comunitat entre d'altres), contractació de l'entitat d'inspecció i control exigida en la tramitació de l'expedient a Indústria i totes i cadascuna de les gestions necessàries fins a la contractació definitiva dels subministraments a les companyies subministradores. * Elaboració de documentació final: - Plànols as built de la instal·lació executada en formats paper i CAD. - Manuals d'equips instal·lats. - Certificats dequips i materials. (INST-LEG-FONT) | 1500 | 1
01.04.04 | 2 | INSEAX92 | ud | Alta i legalització de la instal·lació d'electricitat corresponent a baixa tensió, incloent-hi: -Projecte redactat i signat pel tècnic titular competent, visat al Col·legi Oficial i diligenciat per l'EICI. -Model Oficial de sol·licitud -Certificat de la instal·lació de Baixa Tensió diligenciat per l'EICI per a: *Habitatges *Comuns de l'Edifici -Dossier d'informació a l'usuari -Certificat de Direcció d'Obra visat al Col·legi Oficial -Certificat d'Inspecció inicial amb resultat favorable diligenciat per l'EICI -Verificació de l'instal·lador -Contracte de manteniment equips d'emergència -Abonament de taxes de la DGI i EICI -Entrega d'original a la Propietat i una còpia a la DF de la documentació anterior (INST-LEG-ELEC) | 1500 | 1
01.04.04 | 3 | INSEAXGR | ud | * Legalització de la instal·lació, incloent la Justificació del Compliment dels Documents Bàsics del Codi Tècnic d'Edificació que li siguin d'aplicació, elaboració de Projecte i direcció d'Obra Oficial i visat al Col·legi Oficial en cas de necessitat. * Elaboració de documentació final: - Plànols as built de la instal·lació executada en formats paper i CAD. - Manuals d'equips instal·lats. - Certificats dequips i materials. (INST-LEG-VENT) | 1500 | 1
TOTAL
|  | Obra | 01 | Pressupost2022.52
|  | Capítol | 05 | EQUIPAMENTS
|  | Titol 3 | 51 | SANITARIS
01.05.51 | 1 | PC16-ZNMK | m2 | Mirall de lluna acolorida de 5 mm de gruix, col·locat fixat mecànicament sobre el parament de pladur per a deixar enrasat amb l'enrajolat, o sobre enrajolat en banys adaptats, on es despenjarà el vidre donant la inclinació indicada a la documentació tècnica i normativa vigent. Inclou la subestructura o ferorç necessari per a la seva correcta fixació en ambdòs casos. | 96.78 | 6.12
01.05.51 | 2 | PJ117-3BMK | u | Lavabo mural de porcellana esmaltada de la casa ROCA, senzill, d'amplària 53 a 75 cm, de color blanc i preu alt, col·locat amb suports murals | 168.56 | 12
01.05.51 | 3 | PJ217-3SC0 | u | Aixeta mescladora per a lavabo, muntada superficialment sobre taulell o aparell sanitari, de llautó cromat, preu alt, amb dues entrades de maniguets Criteri d'amidament: Unitat de quantitat instal·lada, mesurada segons les especificacions de la DT. | 90.89 | 12
01.05.51 | 4 | PJ11C-3CYN | u | Inodor de porcellana esmaltada model GAP de la casa ROCA, de sortida vertical i/o horitzontal, amb seient i tapa, de color blanc, preu mitjà, col·locat sobre el paviment i connectat a la xarxa d'evacuació | 175.2 | 12
01.05.51 | 5 | PJ11A-7AKT | u | Plat de dutxa rectangular de material acrílic de la casa ROCA, de 1000x700 mm, de color blanc, preu alt, col·locat sobre el paviment Criteri d'amidament: Unitat de quantitat instal·lada, mesurada segons les especificacions de la DT. | 185.01 | 12
01.05.51 | 6 | PJ21J-3UVI | u | Braç de dutxa de llautó cromat per a ruixador, mural, muntat superficialment, preu alt, amb entrada de 1/2'' i sortida de 1/2'' Criteri d'amidament: Unitat de quantitat instal·lada, mesurada segons les especificacions de la DT. | 49.42 | 12
01.05.51 | 7 | PJ41-HA1Q | u | Barra mural recta per a bany adaptat, de 800 mm de llargària i 35 mm de D, de tub d'alumini recobert de niló, col·locat amb fixacions mecàniques | 110.78 | 2
01.05.51 | 8 | PQ73-A9S1 | u | Mueble para lavabo apoyado en la encimera, de 50 a 75 cm de largo, tipo apoyado a suelo, con 2 cajones y de 40 a 85 cm de altura, colocado apoyado a suelo | 484.55 | 12
01.05.51 | 9 | PHNI-Z5VW | m | Llum LED per a interior amb difusor opal i canaleta d'alumini equipat amb un dispositiu d'alimentació i control regulable DALI de 60 W de potència total, temperatura de color 4000 K, vida útil >=83000, aïllament elèctric de classe I, grau de protecció IP-66 i IK08 Criteri d'amidament: Unitat de quantitat instal·lada, mesurada segons les especificacions de la DT. La instal·lació inclou la canaleta d'alumini, tira LED, difussor i el cablejat interior del llum.També inclou l'equip complert d'encesa. | 74.71 | 7.16
TOTAL
|  | Obra | 01 | Pressupost2022.52
|  | Capítol | 05 | EQUIPAMENTS
|  | Titol 3 | 52 | CUINES
01.05.52 | 1 | PQ72-79KD | m | Mobiliari per a cuina linial de 5 m de llargària, d'aglomerat amb melamina amb mòduls alts de 330 mm de fondària, incloent mòdul sobre campana i mòdul escorreplats, i mòduls baixos de 600 mm de fondària i 800 mm d'alçària, amb mòdul per a forn. Tot col·locat | 309.23 | 34.3
01.05.52 | 2 | PQ54-430N | m2 | Taulell de pedra natural calcària nacional, de 20 mm de gruix, preu mitjà, de 100 a 149 cm de llargària, col·locat sobre suport mural i encastat al parament Criteri d'amidament: m2 de superfície real amidada segons les especificacions de la DT. Aquest criteri inclou l'acabament específic de les vores i l'acord amb els paraments. | 202.75 | 20.48
01.05.52 | 3 | PQ80-H9UU | u | Campana extractora de acero inoxidable, de 90x90 cm, equipada con dos motores, interruptor parada/marcha, conmutador de tres velocidades, filtros metálicos de tres piezas, dos lámparas de 40 W, chimenea telescópica | 388.88 | 12
01.05.52 | 4 | PJ182-3DU3 | u | Aigüera de planxa d'acer esmaltada brillant amb dues piques, de 80 a 90 cm de llargària, de color blanc i 50 cm d'amplària, com a màxim, preu alt, encastada a un taulell de cuina | 93.43 | 12
01.05.52 | 5 | PJ210-3YKP | u | Aixeta monocomandament per a aigüera, muntada superficialment, d'acer inoxidable preu mitjà, amb broc giratori de fosa, amb dues entrades de maniguets | 297.19 | 12
TOTAL
|  | Obra | 01 | Pressupost2022.52
|  | Capítol | 06 | GESTIÓ DE RESIDUS
|  | Titol 3 | 60 | ENDERROCS
01.06.60 | 1 | P2R2-EU9P | m3 | Classificació a peu d'obra de residus de construcció o demolició en fraccions segons REAL DECRETO 105/2008, amb mitjans manuals | 28.24 | 93.769
01.06.60 | 2 | P2R5-DT2F | m3 | Transport de residus a instal·lació autoritzada de gestió de residus, amb camió de 12 t i temps d'espera per a la càrrega a màquina, amb un recorregut de més de 5 i fins a 10 km | 5.58 | 93.769
01.06.60 | 3 | P2RA-EU6C | m3 | Deposició controlada en dipòsit autoritzat inclòs el cànon sobre la deposició controlada dels residus de la construcció, segons la LLEI 8/2008, de residus barrejats inerts amb una densitat 1 t/m3, procedents de construcció o demolició, amb codi 170107 segons la Llista Europea de Residus (ORDEN MAM/304/2002) | 27.03 | 93.769
TOTAL
|  | Obra | 01 | Pressupost2022.52
|  | Capítol | 06 | GESTIÓ DE RESIDUS
|  | Titol 3 | 61 | OBRA NOVA
01.06.61 | 1 | P2R5-DT2F | m3 | Transport de residus a instal·lació autoritzada de gestió de residus, amb camió de 12 t i temps d'espera per a la càrrega a màquina, amb un recorregut de més de 5 i fins a 10 km | 5.58 | 12
01.06.61 | 2 | P2RA-EU6C | m3 | Deposició controlada en dipòsit autoritzat inclòs el cànon sobre la deposició controlada dels residus de la construcció, segons la LLEI 8/2008, de residus barrejats inerts amb una densitat 1 t/m3, procedents de construcció o demolició, amb codi 170107 segons la Llista Europea de Residus (ORDEN MAM/304/2002) | 27.03 | 12
TOTAL
|  | Obra | 01 | Pressupost2022.52
|  | Capítol | 07 | SEGURETAT I SALUT
01.07 | 1 | PPA0Z0SS | PA | PARTIDA ALÇADA D'ABONAMENT INTEGRE CORRESPONENT AL ESTUDI DE SEGURETAT I SALUT DE L'OBRA | 5000 | 1
TOTAL
|  | Obra | 01 | Pressupost2022.52
|  | Capítol | 08 | CONTROL DE QUALITAT
01.08 | 1 | P449-02IM | u | Mitja jornada per a inspecció visual d'unions soldades segons UNE 14044 i UNE-EN 13018 i per a assaig mitjançant partícules magnètiques i/o líquids penetrants segons UNE-EN ISO 17638 i UNE-EN ISO 3452-1 i la seva acceptació segons UNE-EN ISO 23277 i UNE-EN ISO 23278 | 558.84 | 1
01.08 | 2 | P060-01ZS | u | Mostreig, realització de con d'Abrams, elaboració de les provetes, cura i assaig a compressió d'una sèrie de cinc provetes cúbiques de 15x15x15 cm, segons la norma UNE-EN 12390-1, UNE-EN 12390-2, UNE-EN 12390-3, UNE-EN 12350-1 i UNE-EN 12350-2 | 167.6 | 2
TOTAL
IMPORT TOTAL DEL PRESSUPOST :

## T-APU
Reforma INCASOL- Eduardo Peña 90 | Reforma INCASOL- Eduardo Peña 90 | Reforma INCASOL- Eduardo Peña 90 | Reforma INCASOL- Eduardo Peña 90 | Reforma INCASOL- Eduardo Peña 90 | Reforma INCASOL- Eduardo Peña 90 | Reforma INCASOL- Eduardo Peña 90 | Reforma INCASOL- Eduardo Peña 90 | Reforma INCASOL- Eduardo Peña 90 | Reforma INCASOL- Eduardo Peña 90 | Reforma INCASOL- Eduardo Peña 90
Justificació d'elements | Justificació d'elements | Justificació d'elements | Justificació d'elements | Justificació d'elements | Justificació d'elements | Justificació d'elements | Justificació d'elements | Justificació d'elements | Justificació d'elements | Justificació d'elements
Nº | Codi | U.A. | Descripció | [6 empty] | Preu | Descripció curta
Element compost
| B06D-0L9C | m3 | Formigó de 200 kg/m3, amb una proporció en volum 1:3:6, amb ciment pòrtland amb filler calcari CEM II/B-L 32,5 R i granulat de pedra calcària de grandària màxima 20 mm, elaborat a l'obra amb formigonera de 165 l Criteri d'amidament: m3 de volum necessari elaborat a l'obra. |  |  |  | Rend.: | 1 |  |  | Formigó 200kg/m3,1:3:6,ciment pòrtland+fill.calc. CEM II/B-L 32,5R+pedra calc. grandària màxima 20mm
Mà d'obra
| A0E-000A | h | Peón especialista | 1.1 | /R | x | 26.38 | =
Subtotal mà d'obra
Maquinària
| C176-00FX | h | Hormigonera de 165 l | 0.6 | /R | x | 2 | =
Subtotal maquinària
Material
| B011-05ME | m3 | Agua Criterio de medición: Unidad de medición: la indicada en la descripción del elemento Criterio de medición: cantidad necesaria suministrada en la obra | 0.18 |  | x | 1.75 | =
| B055-067M | t | Cemento pórtland con caliza CEM II/B-L 32,5 R según UNE-EN 197-1, en sacos Criterio de medición: Unidad de medición: la indicada en la descripción del elemento Criterio de medición: cantidad necesaria suministrada en la obra | 0.2 |  | x | 124.33 | =
| B03L-05MQ | t | Sorra de pedrera de pedra calcària per a formigons Criteri d'amidament: Unitat d'amidament: la indicada a la descripció de l'element Criteri d'amidament: quantitat necessària subministrada a l'obra | 0.65 |  | x | 18.78 | =
| B03J-0K7V | t | Grava de pedrera de pedra calcària, de grandària màxima 20 mm, per a formigons Criteri d'amidament: Unitat d'amidament: la indicada a la descripció de l'element Criteri d'amidament: quantitat necessària subministrada a l'obra | 1.55 |  | x | 18.57 | =
Subtotal material
Cost directe
|  |  | Despeses auxiliars |  |  |  | 1 | %
Total
| B06D-0L9K | m3 | Formigó de 225 kg/m3, amb una proporció en volum 1:3:6, amb ciment pòrtland amb filler calcari CEM II/B-L 32,5 R i granulat de pedra calcària de grandària màxima 20 mm, elaborat a l'obra amb formigonera de 165 l Criteri d'amidament: m3 de volum necessari elaborat a l'obra. |  |  |  | Rend.: | 1 |  |  | Formigó 225kg/m3,1:3:6,ciment pòrtland+fill.calc. CEM II/B-L 32,5R+pedra calc. grandària màxima 20mm
Mà d'obra
| A0E-000A | h | Peón especialista | 1.1 | /R | x | 26.38 | =
Subtotal mà d'obra
Maquinària
| C176-00FX | h | Hormigonera de 165 l | 0.6 | /R | x | 2 | =
Subtotal maquinària
Material
| B03J-0K7V | t | Grava de pedrera de pedra calcària, de grandària màxima 20 mm, per a formigons Criteri d'amidament: Unitat d'amidament: la indicada a la descripció de l'element Criteri d'amidament: quantitat necessària subministrada a l'obra | 1.55 |  | x | 18.57 | =
| B011-05ME | m3 | Agua Criterio de medición: Unidad de medición: la indicada en la descripción del elemento Criterio de medición: cantidad necesaria suministrada en la obra | 0.18 |  | x | 1.75 | =
| B055-067M | t | Cemento pórtland con caliza CEM II/B-L 32,5 R según UNE-EN 197-1, en sacos Criterio de medición: Unidad de medición: la indicada en la descripción del elemento Criterio de medición: cantidad necesaria suministrada en la obra | 0.225 |  | x | 124.33 | =
| B03L-05MQ | t | Sorra de pedrera de pedra calcària per a formigons Criteri d'amidament: Unitat d'amidament: la indicada a la descripció de l'element Criteri d'amidament: quantitat necessària subministrada a l'obra | 0.65 |  | x | 18.78 | =
Subtotal material
Cost directe
|  |  | Despeses auxiliars |  |  |  | 1 | %
Total
| B07F-0LSZ | m3 | Morter mixt de ciment pòrtland amb filler calcari CEM II/B-L, calç i sorra, amb 380 kg/m3 de ciment, amb una proporció en volum 1:0,5:4 i 10 N/mm2 de resistència a compressió, elaborat a l'obra Criteri d'amidament: m3 de volum necessari elaborat a l'obra. |  |  |  | Rend.: | 1 |  |  | Morter mixt ciment pòrtland+fill.calc. CEM II/B-L,calç,sorra,380kg/m3 ciment,1:0,5:4,10N/mm2,elab.a
Mà d'obra
| A0E-000A | h | Peón especialista | 1.05 | /R | x | 26.38 | =
Subtotal mà d'obra
Maquinària
| C176-00FX | h | Hormigonera de 165 l | 0.725 | /R | x | 2 | =
Subtotal maquinària
Material
| B011-05ME | m3 | Agua Criterio de medición: Unidad de medición: la indicada en la descripción del elemento Criterio de medición: cantidad necesaria suministrada en la obra | 0.2 |  | x | 1.75 | =
| B03L-05N7 | t | Arena de cantera para morteros Criterio de medición: Unidad de medición: la indicada en la descripción del elemento Criterio de medición: cantidad necesaria suministrada en la obra | 1.38 |  | x | 20.15 | =
| B054-06DH | kg | Calç aèria hidratada CL 90-S, en sacs Criteri d'amidament: Unitat d'amidament: la indicada a la descripció de l'element Criteri d'amidament: quantitat necessària subministrada a l'obra | 190 |  | x | 0.29 | =
| B055-067M | t | Cemento pórtland con caliza CEM II/B-L 32,5 R según UNE-EN 197-1, en sacos Criterio de medición: Unidad de medición: la indicada en la descripción del elemento Criterio de medición: cantidad necesaria suministrada en la obra | 0.38 |  | x | 124.33 | =
Subtotal material
Cost directe
|  |  | Despeses auxiliars |  |  |  | 1 | %
Total
| B07F-0LT4 | m3 | Morter de ciment pòrtland amb filler calcari CEM II/B-L i sorra, amb 250 kg/m3 de ciment, amb una proporció en volum 1:6 i 5 N/mm2 de resistència a compressió, elaborat a l'obra Criteri d'amidament: m3 de volum necessari elaborat a l'obra. |  |  |  | Rend.: | 1 |  |  | Morter ciment pòrtland+fill.calc. CEM II/B-L,sorra,250kg/m3 ciment,1:6,5N/mm2,elab.a obra,
Mà d'obra
| A0E-000A | h | Peón especialista | 1 | /R | x | 26.38 | =
Subtotal mà d'obra
Maquinària
| C176-00FX | h | Hormigonera de 165 l | 0.7 | /R | x | 2 | =
Subtotal maquinària
Material
| B03L-05N7 | t | Arena de cantera para morteros Criterio de medición: Unidad de medición: la indicada en la descripción del elemento Criterio de medición: cantidad necesaria suministrada en la obra | 1.63 |  | x | 20.15 | =
| B055-067M | t | Cemento pórtland con caliza CEM II/B-L 32,5 R según UNE-EN 197-1, en sacos Criterio de medición: Unidad de medición: la indicada en la descripción del elemento Criterio de medición: cantidad necesaria suministrada en la obra | 0.25 |  | x | 124.33 | =
| B011-05ME | m3 | Agua Criterio de medición: Unidad de medición: la indicada en la descripción del elemento Criterio de medición: cantidad necesaria suministrada en la obra | 0.2 |  | x | 1.75 | =
Subtotal material
Cost directe
|  |  | Despeses auxiliars |  |  |  | 1 | %
Total
| B07F-0LT5 | m3 | Mortero de cemento pórtland con caliza CEM II/B-L y arena, con 380 kg/m3 de cemento, con una proporción en volumen 1:4 y 10 N/mm2 de resistencia a compresión, elaborado en obra Criterio de medición: m3 de volumen necesario elaborado en la obra. |  |  |  | Rend.: | 1 |  |  | Mortero cemento pórtland+caIiza CEM II/B-L,arena,380kg/m3 cemento,1:4,10N/mm2,elab.en obra,
Mà d'obra
| A0E-000A | h | Peón especialista | 1 | /R | x | 26.38 | =
Subtotal mà d'obra
Maquinària
| C176-00FX | h | Hormigonera de 165 l | 0.7 | /R | x | 2 | =
Subtotal maquinària
Material
| B011-05ME | m3 | Agua Criterio de medición: Unidad de medición: la indicada en la descripción del elemento Criterio de medición: cantidad necesaria suministrada en la obra | 0.2 |  | x | 1.75 | =
| B055-067M | t | Cemento pórtland con caliza CEM II/B-L 32,5 R según UNE-EN 197-1, en sacos Criterio de medición: Unidad de medición: la indicada en la descripción del elemento Criterio de medición: cantidad necesaria suministrada en la obra | 0.38 |  | x | 124.33 | =
| B03L-05N7 | t | Arena de cantera para morteros Criterio de medición: Unidad de medición: la indicada en la descripción del elemento Criterio de medición: cantidad necesaria suministrada en la obra | 1.52 |  | x | 20.15 | =
Subtotal material
Cost directe
|  |  | Despeses auxiliars |  |  |  | 1 | %
Total
| B07F-0LT6 | m3 | Morter mixt de ciment pòrtland amb filler calcari CEM II/B-L, calç i sorra, amb 200 kg/m3 de ciment, amb una proporció en volum 1:2:10 i 2,5 N/mm2 de resistència a compressió, elaborat a l'obra Criteri d'amidament: m3 de volum necessari elaborat a l'obra. |  |  |  | Rend.: | 1 |  |  | Morter mixt ciment pòrtland+fill.calc. CEM II/B-L,calç,sorra,200kg/m3 ciment,1:2:10,2,5N/mm2,elab.a
Mà d'obra
| A0E-000A | h | Peón especialista | 1.05 | /R | x | 26.38 | =
Subtotal mà d'obra
Maquinària
| C176-00FX | h | Hormigonera de 165 l | 0.725 | /R | x | 2 | =
Subtotal maquinària
Material
| B054-06DH | kg | Calç aèria hidratada CL 90-S, en sacs Criteri d'amidament: Unitat d'amidament: la indicada a la descripció de l'element Criteri d'amidament: quantitat necessària subministrada a l'obra | 400 |  | x | 0.29 | =
| B055-067M | t | Cemento pórtland con caliza CEM II/B-L 32,5 R según UNE-EN 197-1, en sacos Criterio de medición: Unidad de medición: la indicada en la descripción del elemento Criterio de medición: cantidad necesaria suministrada en la obra | 0.2 |  | x | 124.33 | =
| B011-05ME | m3 | Agua Criterio de medición: Unidad de medición: la indicada en la descripción del elemento Criterio de medición: cantidad necesaria suministrada en la obra | 0.2 |  | x | 1.75 | =
| B03L-05N7 | t | Arena de cantera para morteros Criterio de medición: Unidad de medición: la indicada en la descripción del elemento Criterio de medición: cantidad necesaria suministrada en la obra | 1.53 |  | x | 20.15 | =
Subtotal material
Cost directe
|  |  | Despeses auxiliars |  |  |  | 1 | %
Total
| B07K-0LR1 | m3 | Pasta de guix B1 Criteri d'amidament: m3 de volum necessari elaborat a l'obra. |  |  |  | Rend.: | 1 |  |  | Pasta guix B1
Mà d'obra
| A0D-0008 | h | Manobre guixaire | 1 | /R | x | 25.51 | =
Subtotal mà d'obra
Material
| B011-05ME | m3 | Agua Criterio de medición: Unidad de medición: la indicada en la descripción del elemento Criterio de medición: cantidad necesaria suministrada en la obra | 0.6 |  | x | 1.75 | =
| B059-06FO | kg | Guix de designació B1/20/2, segons la norma UNE-EN 13279-1 Criteri d'amidament: Unitat d'amidament: la indicada a la descripció de l'element Criteri d'amidament: quantitat necessària subministrada a l'obra | 800 |  | x | 0.15 | =
Subtotal material
Cost directe
|  |  | Despeses auxiliars |  |  |  | 1 | %
Total
| B0B6-107E | kg | Acer en barres corrugades elaborat a l'obra i manipulat a taller B500S, de límit elàstic >= 500 N/mm2 Criteri d'amidament: kg de pes necessari elaborat a l'obra, calculat amb el pes unitari teòric o qualsevol altre expressament acceptat per la DF. Aquest criteri inclou les pèrdues de material com a conseqüència de les operacions específiques d'aquests treballs, com ara retalls i lligaments. |  |  |  | Rend.: | 1 |  |  | Acer b/corrug.obra man.taller B500S
Mà d'obra
| A0F-000I | h | Oficial 1a ferrallista | 0.005 | /R | x | 30.56 | =
| A01-FEP0 | h | Ajudant ferrallista | 0.005 | /R | x | 27.13 | =
Subtotal mà d'obra
Material
| B0B7-106Q | kg | Acer en barres corrugades B500S de límit elàstic >= 500 N/mm2 Criteri d'amidament: Unitat d'amidament: la indicada a la descripció de l'element Criteri d'amidament: quantitat necessària subministrada a l'obra | 1.05 |  | x | 1.29 | =
| B0AM-078F | kg | Filferro recuit de diàmetre 1,3 mm Criteri d'amidament: Unitat d'amidament: la indicada a la descripció de l'element Criteri d'amidament: quantitat necessària subministrada a l'obra | 0.0102 |  | x | 1.51 | =
Subtotal material
Cost directe
|  |  | Despeses auxiliars |  |  |  | 1 | %
Total
Partida d'obra
P-4 | 1FO_G657 | U | Cable dielèctric de 1 fibras òptica monomode G 657, CAT A2 o B3 EUROCLASE (Dca, s2, d2, a2) i baixa sensibilitat de curvatura. Per xarxa de distribució interior habitatge en estrella desde el RTR fins a BAT salon de cada habitatge. Baixa sensibilitat de curvatura 9 / 125micras LSZH en tub central folgat, caps d'aramida com a element de reforç a la tracció i coberta de material termoplàstic ignífug, lliure d'halògens de 4,2 mm de diàmetre. Per xarxa de distribució interior habitatge que es realitza en estrella desde RTR al BAT del SALON com hem indicat.Fabricante recomanat: TELNET Xarxes Intel·ligents S.A. Ref.V2R1.o TELEVES REF. 231902 EAN13: 8424450170144 o similar si és aprovat per escrit per la direcció facultativa. En tot cas complirán com a mínim amb les característiques de reacció al foc dels cables de telecomunicacions a l'interior de les edificacions que s'indica en la taula 1 del Anexo a la Orden ECE/983/2019, de 26 de septiembre.La nova orden/euroclase substitueix i deroga les sigles LSHF i LSZH.Aquest cable estará marcat a la coberta amb la serigrafia de la euroclase mínim: Dca, s2, d2, a2.Per edificis de publica concurrencia la euroclase minima sera Cca, s2, d2, a2,Per CPD'S la euroclase minima sera B1ca, s2, d2, a2. |  |  |  | Rend.: | 1 |  |  | Cable dielèctric de 1 fibras òptica monomode G 657, CAT A2 o B3 EUROCLASE (Dca, s2, d2, a2) i baixa
Mà d'obra
| A013M000 | h | Ajudant muntador | 0.005 | /R | x | 21.17 | =
| A012M000 | h | Oficial 1a muntador | 0.005 | /R | x | 24.65 | =
Subtotal mà d'obra
Material
| 1FOMONO | U | Cable dielèctric de 1 fibras òptica monomode G 657, CAT A2 o B3 i baixa sensibilitat de curvatura. Per xarxa de distribució interior habitatge en estrella desde el RTR fins a BAT salon. | 1 |  | x | 0.7 | =
Subtotal material
|  |  | Despeses auxiliars |  |  |  | 1 | %
Cost directe
|  |  | Despeses indirectes |  |  |  | 17.5 | %
Total
P-10 | 2FO_G657 | m | Cable dielèctric de 2 fibres òptiques monomode G 657, CAT A2 o B3. Baixa sensibilitat de curvatura 9 / 125micras EUROCLASE (Dca, s2, d2, a2) en tub central folgat, caps d'aramida com a element de reforç a la tracció i coberta de material termoplàstic ignífug, lliure d'halògens de 4,2 mm de diàmetre. Per xarxa de distribució / dispersió que es realitzés en estrella.Fabricante recomanat: TELNET Xarxes Intel·ligents S.A. Ref.V2R1.o TELEVES REF. 231.902 EAN13: 8424450170144 o similar si és aprovat per escrit per la direcció facultativa.En tot cas complirán com a mínim amb les característiques de reacció al foc dels cables de telecomunicacions a l'interior de les edificacions que s'indica en la taula 1 del Anexo a la Orden ECE/983/2019, de 26 de septiembre i nivell minim obligatori que corresponen a les classes de reacció al foc dels cables elèctrics descrites en el quadre 4 de l'annex del Reglament Delegat (UE) 2016/364 de la Comissió d'1 de juliol de 2015 relatiu a la classificació de les propietats de reacció al foc dels productes de construcció.UNE-EN 50575:2015 (Cables de energía, control y comunicación: Cables para aplicaciones generales en construcciones sujetos a requisitos de reacción al fuego).Preval sempre el que disposa Orden ECE/983/2019, de 26 de septiembre, por la que se regulan las características de reacción al fuego de los cables de telecomunicaciones en el interior de las edificaciones, se modifican determinados anexos del Reglamento regulador de las infraestructuras comunes de telecomunicaciones para el acceso a los servicios de telecomunicación en el interior de las edificaciones, aprobado por Real Decreto 346/2011, de 11 de marzo y se modifica la Orden ITC/1644/2011, de 10 de junio, por la que se desarrolla dicho reglamento. Per la certificacio final d'obra es sol.licitara el certificat del fabricant conforme aquest element compleix amb la TAULA 1 de l'ANNEX de la citada Orden ECE/983/2019, de 26 de septiembre.La nova orden/euroclase substitueix i deroga les sigles LSHF i LSZH.Aquest cable estará marcat a la coberta amb la serigrafia de la euroclase mínim: Dca, s2, d2, a2.Per edificis de publica concurrencia la euroclase minima sera Cca, s2, d2, a2,Per CPD'S la euroclase minima sera B1ca, s2, d2, a2. |  |  |  | Rend.: | 1 |  |  | Cable dielèctric de 2 fibres òptiques monomode G 657, CAT A2 o B3 i baixa sensibilitat de curvatura
Mà d'obra
| A012M000 | h | Oficial 1a muntador | 0.005 | /R | x | 24.65 | =
| A013M000 | h | Ajudant muntador | 0.005 | /R | x | 21.17 | =
Subtotal mà d'obra
Material
| 2FOMONO | u | Cable dieléctrico de 2 fibras ópticas monomodo G657, CAT A2 o B3. Red de distribución/dispersión configuracion en estrella. baja sensibilidad de curvatura 9/125micras LSZH en tubo central holgado, cabos de aramida como elemento de refuerzo a la tracción y cubierta de material termoplástico ignífugo, libre de halógenos de 4,2 mm de diámetro. Para red de distribución/dispersión que se realizara en estrella. | 1 |  | x | 0.8 | =
Subtotal material
|  |  | Despeses auxiliars |  |  |  | 1 | %
Cost directe
|  |  | Despeses indirectes |  |  |  | 17.5 | %
Total
P-11 | AP02080206 | u | Distribuïdors de ´´X´´ sortides segons projecte tecnico, muntats i comprovats. Connectats a TT 2,5mm2 .: Distribuïdors de 2, 4, 6 i 8 sortides segons projecte tecnic ICT (veure esquema electrònic de detall adjunt a projecte per saber el nombre de sortides a situar en cada punt de distribució a cada planta). Cada distribuïdor es connectarà a presa de terra general de l'edifici amb cable de 2,5mm2 muntat i comprobat.Blindados amb connectors ´´F´´ per a instal·lacions de distribució de senyals R-TV-SAT de 5-2400 MHz. Prevalece siempre dispuesto Real Decreto 391/2019, de 21 de junio, por el que se aprueba el Plan Técnico Nacional de la Televisión Digital Terrestre y se regulan determinados aspectos para la liberación del segundo dividendo digital.Para la certificacion final de obra se solicitará el certificado del fabricante conforme este dispositivo cumple con el Real Decreto 391/2019, de 21 de junio (concretamente con la DISPOSICION FINAL CUARTA)..Inclou carcassa de protecció intempèrie. Sortida sense connectar es carregarà a 75ohm. inclosa la càrrega. Inclosa mà d'obra: Totalment subministrat, col·locat, instal·lat, configuraro i realitzada la posada en marxa i comprobacion del bon funcionament i nivells de senyal per l'empresa instal·ladora i lliurat el manual d'usuari degudament enquadernat i signada la garantia.Marca TELEVES (o similar com IKUSI, PLANA FABREGA amb les mateixes o millorades prescripcions tècniques, si és aprovat per escrit per la direcció facultativa).Preval sempre el que disposa el Reial Decret 391/2019, de 21 de juny, pel qual s'aprova el Pla tècnic nacional de la televisió digital terrestre i es regulen determinats aspectes per a l'alliberament del segon dividend digital en la disposicio final CUARTA.Per la certificacio final d'obra es sol.licitara el certificat del fabricant conforme aquest dispositiu compleix amb el Reial Decret 391/2019, de 21 de juny (concretament amb la DISPOSICIO FINAL CUARTA). |  |  |  | Rend.: | 1 |  |  | Distribuïdor ´´PAU´´ de TV-Caixa distrib. de ´´X´´ sortides. en distrib, base metàl., amb. a terra,
Mà d'obra
| A013M000 | h | Ajudant muntador | 0.8 | /R | x | 21.17 | =
| A012M000 | h | Oficial 1a muntador | 0.5 | /R | x | 24.65 | =
Subtotal mà d'obra
Altres
| AP0208020601 | u | PAU RTV-SAT: PAU de TV Caixa derivació de ´´X´´ sortides en deriv,base metàl.,con a terra+env.plàstic. Segons projecte ICT (veure projecte per saber el tipus de derivador/distribuidor i les perdues a cada planta). Cada distribuidor es conectara a toma de terra general de l'edifici / o de l'habitatge amb cable de 2,5mm2.Totalment suministrat, instal.lat, muntat i comprobat.Marca IKUSI, TELEVES, PLANA FABREGA (o similar si es aprobado por escrito por la dirección facultativa). | 1 |  | x | 18.3 | =
| A%AUX001 | % | Despeses auxiliars sobre la mà d'obra | 1.5 |  | % | 47.5613 | =
Subtotal altres
Cost directe
|  |  | Despeses indirectes |  |  |  | 17.5 | %
Total
P-12 | ARQ40 | u | ARQ40_Perico ´´Arqueta´´ entrada ICT: 400x400x600cm prefabricada o d'obra, amb parets de 20 cm de gruix de formigó HM-20 / P / 20 / I i solera de maó calat de 29x14x10 cm, sobre llit de sorra. Pot ser prefabricat de formigó de dimensions interiors 40x40x60cm. El seu ús també pot ser com arqueta de canvi de direcció per CCTV zona jardinada prefabricada de formigó o per a la unió entre les xarxes alimentació dels diferents operadors i la infraestructura comuna de telecomunicacions de l'edifici. Han de suportar les sobrecàrregues normalitzades en cada cas i l'empenta del terreny. Es presumeixen conformes les tapes que compleixin el que especifica la norma UNE-EN 124 (Dispositius de cobriment i de tancament per a zones de circulació utilitzades per vianants i vehicles. Principis de construcció, assajos de tipus, marcat, control de qualitat) per a la Classe B 125, amb una càrrega de ruptura superior a 125 KN. Han de tenir un grau de protecció IP 55. Les arquetes d'entrada, a més, han de disposar de tancament de seguretat i de dos punts per estesa de cables en parets oposades a les entrades de conductes situats a 150 mm del fons, que suportin una tracció de 5 kN. Es presumiran conformes amb les característiques anteriors les arquetes que compleixin amb la Norma UNE 133100-2 (Infraestructures per a xarxes de telecomunicacions. Part 2: Arquetes i cambres de registre). A la tapa han de figurar les sigles ICT. Inclou els ganxos paratracción i estesa de cables, fins i tot excavació en terreny compacte, solera de formigó en massa HM-20 de 10 cm. i p.p. de mitjans auxiliars, embocadura de conductes, reblert lateral de terres i transport de terres sobrants a vertedero.La ubicació exacta quedarà indicada en fase de direcció d'obra després de la resposta dels operadors a mètode de consulta i intercanvi d'informació entre el projectista de la ICT i els diferents operadors de telecomunicació tal com indica l'article 8 del reglamento.Incluida la mà d'obra, totalment muntada i deixada en funcionament. |  |  |  | Rend.: | 1 |  |  | ARQ40_Perico_Arqueta entrada ICT: mides 400x400x600cm prefabricada o d'obra,g=10cm,HM-20/P/20/I sole
Material
| A012N000 | h | Oficial 1a d'obra pública | 0.9 |  | x | 19.07 | =
| A0140000 | h | Manobre | 0.9 |  | x | 15.97 | =
Subtotal material
Altres
| B0F1D2A1 | u | Maó calat, de 29x14x10 cm, per a revestir | 6 |  | x | 0.2 | =
| B0312500 | t | Sorra de pedrera de pedra granítica, de 0 a 3,5 mm | 0.012 |  | x | 15.55 | =
| B0DF7G0A | u | Motlle metàl.lic per a encofrat de pericó d'enllumenat de 80x70x80cm, per a 150 usos | 4 |  | x | 0.93 | =
| B0641080 | m3 | Formigó HM-20/P/20/I de consistència plàstica, grandària màxima del granulat 20 mm, amb >= 200 kg/m3 de ciment, apte per a classe d'exposició I | 2 |  | x | 52.07 | =
| A%AUX001 | % | Despeses auxiliars sobre la mà d'obra | 1.5 |  | % | 31.536 | =
Subtotal altres
Cost directe
|  |  | Despeses indirectes |  |  |  | 17.5 | %
Total
P-13 | ARQ40TAPA | u | TAPA_ARQ40_Tapa arqueta entrada ICT: De ferro fos de dimensions 400x400x40mm i de 25 kg de pes. Haurá de suportar les sobrecàrregues normalitzades en cada cas i l'empenta del terreny. Es presumeixen conformes les tapes que compleixin el que especifica la norma UNE-EN 124 (Dispositius de cobriment i de tancament per a zones de circulació utilitzades per vianants i vehicles. Principis de construcció, assajos de tipus, marcat, control de qualitat) per a la Classe B 125, amb una càrrega de ruptura superior a 125 KN. Han de tenir un grau de protecció IP 55.En la tapa han de figurar les sigles ICT.Totalmente subministrada, col·locada, comprovada i certificada el tancament i la estanquietat IP55. |  |  |  | Rend.: | 1 |  |  | TAPA_ARQ40_Bastiment+tapa p/pericó serv.,fosa grisa,400x400x40mm,pes=25kg,c
Material
| A012N000 | h | Oficial 1a d'obra pública | 0.315 |  | x | 19.07 | =
| A0140000 | h | Manobre | 0.2 |  | x | 15.97 | =
Subtotal material
Altres
| B0704200 | t | Morter M-4a ( 4 N/mm2 ) a granel | 0.04 |  | x | 23.15 | =
| BDKZ3180 | u | Bastiment i tapa per a pericó de serveis de fosa grisa de 400x400x40mm i de 25 kg de pes | 0.6 |  | x | 50 | =
| A%AUX001 | % | Despeses auxiliars sobre la mà d'obra | 1.5 |  | % | 9.2013 | =
Subtotal altres
Cost directe
|  |  | Despeses indirectes |  |  |  | 17.5 | %
Total
P-14 | BATFO | U | BAT Fibra Optica salon: Presa de fibra optica (presa de paret) per serveis de telefonia/internet de banda ample FTTP/GPON, presa ubicada al salon, del tipus interior habitatge, amb connector SC/APC, SC / APC femella- SC / APC Femella, amb tapa autoblocant que farà la funció de BAT, d'una banda connectarem el connector SC / APC mascle que ve del RTR i a la sortida (l'altre costat) és on l'operador podrà connectar el cable / pigtail/ feuto que transmet el senyal a l'equip (ONT) de fibra de l'operador ja que és un adaptador que permet connectar entre si dos connectors òptics mascle, amb mecànica SC / APC assegurant les característiques d'aquest enllaç. Està dissenyat per al seu ús en xarxes de fibra òptica tipus FTTH, GPON ... Característiques: . Baixes pèrdues d'inserció. . Alta fiabilitat. . Connectorització SC / APC. . Evita falsos contactes, així com desconnexions ocasionals. . Cos en plàstic (polímer), mecànicament resistent a impacte o corrosió. . Incorpora tapa de protecció (amb moll) en un dels seus extrems i tap extraïble en l'altre. . Permet la seva instal·lació mitjançant ´´clip´´ (incorporat), o cargols de subjecció (no incorporats). Inclou caixa de plàstic universal per empotrar de 64x64x42mm i els envellidors. Instal.lat.Muntat i comprobada la continuitat desde PAU_FO (RTR) fins a la presa (sortica SC/APC del salon). Es certificara la continuitat de la fibra desde la presa del salon fins el port del RITU. |  |  |  | Rend.: | 1 |  |  | BAT Fibra Optica salon: Presa de fibra optica per serveis de telefonia/internet de banda ample, pres
Mà d'obra
| A013M000 | h | Ajudant muntador | 0.3 | /R | x | 21.17 | =
| A012M000 | h | Oficial 1a muntador | 0.3 | /R | x | 24.65 | =
Subtotal mà d'obra
Material
| FOBAT | U | BAT Fibra Optica salon: Presa de fibra optica per serveis de telefonia/internet de banda ample, presa ubicada al salon, del tipus interior habitatge, amb connector SC/APC, SC / APC femella- SC / APC Femella, amb tapa autoblocant | 1 |  | x | 2 | =
Subtotal material
|  |  | Despeses auxiliars |  |  |  | 1 | %
Cost directe
|  |  | Despeses indirectes |  |  |  | 17.5 | %
Total
P-15 | BATTTV | u | BAT RTV-SAT: Presa terminal separadora R-TV-SAT senyal Ràdio / TV TDT-SAT, LTE2 Ready 5-2150 MHz compleix el RD391/2019.Conexión del viu per simple empenta, no cal prémer cap tornillo.Permite la visualització de la conexión.Soporta diàmetres del viu de Ø 0,65 a Ø 1,2 mm.Soporta diàmetres exteriors del cable de Ø 5 a Ø 6.9 mm.Cumplen amb les Directives Europees 2004/108 / CEE i 2006/95 / CEE.Las preses amb connexió de dades són compatibles DOCSIS 3.0.FM-DAB-RTV-TDT (5-694MHz) atenuació de 4dB, SATÈL.LIT (950-2150 MHz) atenuació de 1.5dB. 4 punts de subjecció. Totalment subministrat, col·locat, instal·lat, configurat i realitzada la posada en marxa (inclosa la programació i comprovat el correcte nivell de senyal en totes les sortides) i comprobacion del bon funcionament per l'empresa instal·ladora i lliurat el manual d'usuari degudament enquadernat i signada la garantia. Para garantizar la protección de las señales de TDT frente las de telefónica móvil 4G/5G que van a usar la banda de 694-862Mhz, como medida de protección prescribo el siguiente modelo y caracteristicas tecnicas, o sea, que sea de la gama LTE700 que significa que incorporan un filtro que impide la entrada y transmisión de señal en esta banda destinada al 4G/5G cortando a 694Mhz. MARCA: IKUSI REF. ARTU-068 LTE2/LET700 Presa Terminal 5 ... 694Mhz 950 ... 2150Mhz 0,6 1.5dB amb pas DC LTE2 ready (2dd garantizado) Inclosa mà d'obra: Totalment subministrat, col·locat, instal·lat, configurat i realitzada la posada en marxa i comprobacion del bon funcionament per l'empresa instal·ladora conforme els valors en presa es troben dins de la normativa i lliurat el manual d'usuari degudament enquadernat, el certificat de conformitat amb el rd391/2019 i signada la garantia.Marca IKUSI REF. ARTU-068 LTE2/LTE700 (o similar com IKUSI, PLANA FABREGA amb les mateixes o millorades prescripcions tècniques, si és aprovat per escrit per la direcció facultativa).Preval sempre el que disposa el Reial Decret 391/2019, de 21 de juny, pel qual s'aprova el Pla tècnic nacional de la televisió digital terrestre i es regulen determinats aspectes per a l'alliberament del segon dividend digital en la disposicio final CUARTA.Per la certificacio final d'obra es sol.licitara el certificat del fabricant conforme aquest dispositiu compleix amb el Reial Decret 391/2019, de 21 de juny (concretament amb la DISPOSICIO FINAL CUARTA). |  |  |  | Rend.: | 1 |  |  | BAT RTV-SAT:Presa triple senyal Radio/TV-SAT,deriv.final,,a/tapa,comprobada el correcte nivell i qua
Mà d'obra
| A013M000 | h | Ajudant muntador | 0.2 | /R | x | 21.17 | =
| A012M000 | h | Oficial 1a muntador | 0.5 | /R | x | 24.65 | =
Subtotal mà d'obra
Altres
| 522610 | u | Toma terminal separadora TV/FM-SAT 0,6-1,5dB+DC | 1 |  | x | 7 | =
Subtotal altres
|  |  | Despeses auxiliars |  |  |  | 1.5 | %
Cost directe
|  |  | Despeses indirectes |  |  |  | 17.5 | %
Total
P-16 | BATSTDP | u | BAT Pares trenzados: Presa de senyal telefònica interior habitatge de tipus universal BAT, amb connector RJ45, 8 contactes CAT6 simple, connexió per desplaçament de l'aïllament, amb tapa, conector con pin-out preparado para la normativa T568-B cat. 6.de preu econòmic, encastada. Registre de presa o base d'accés terminal (BAT) per TBA Parells format per caixa de plàstic universal per empotrarde 64x64x42mm amb grau de protecció IP 33,5 i rigidesa dielèctrica mínima de 15 kV / mm. per fixació d'elements ment de connexió de presa informatica de 8 vies, material auxiliar. Instal.lat.Muntat i comprobada la continuitat desde PAU fins a la presa. Comprobat funcionament de cada una de les presas. |  |  |  | Rend.: | 1 |  | 17.98 | BAT Pares trenzados:Presa telf int habitatges,tipus univ.,BAT RJ45 simple,p/despl.aïlla.,a/tapa,econ
P-17 | CABAM192Q | m | T100-Cable Conductor coaxial (C.Enl Sup+C.Ppal+C.Sec+C.Int): Cable conductor coaxial 75ohm T100 PVC EUROCLASE (Dca, s2, d2, a2) Baixa atenuació, col.tub, EN-50117 Classe A At.19,1dB/100m. Es diferenciarán les 2 verticals mitjançant coaxial de COLOR BLANC i COLOR NEGRE. Conductor coaxial impedancia 75 Ohm d'atenuació baixa. Conforme a l'estandard UNE EN-50117, Coaxia Classe A 6,8mm At.19,1dB/100m. Eficiencia apantallament >85db.Col.locat en tub de 20mm. ref T100, lliure o ´´Zero´´ de halògens i baixa emissió de fums (LOSH). Aquest cable la composició de la coberta que garanteix la no propagació de la flama i la baixa emissió de fums i gasos en cas d'incendi. El nou model compleix amb les propietats Low smoke and Zero Halogen (LSOH) anteriorment esmentades. Cal no confondre aquest cable amb l'existència d'altres existents al mercat, que s'ofereixen com de ´´Baixa emissió de fums´´ i ´´Baix en halògens´´ LSLH (Low Smoke and Low Halogen). Aquests cables coaxials LSLH són més econòmics però no compleixen cap normativa al respecte ja que, en lloc de ser ´´Zero halògens´´, són ´´Baix en halógenos.Desde el registre secundari de planta marcat en plànols i esquemes, TOTA LA INSTALACION ES REALITZA EN ESTRELLA DES DEL derivador PERTINENT FINS CADA PRESA FINAL SENSE ensamblatges intermedis (VEURE plànols i esquemes DEL PROJECTE DE ICT). Llistat referències productes: REF. 215101 MARCA: TELEVES. Inclosa mà d'obra: Totalment subministrat, col·locat, instal·lat, configuraro i realitzada la posada en marxa i comprobacion del bon funcionament per l'empresa instal·ladora i lliurat el manual d'usuari degudament enquadernat i signada la garantia.Marca TELEVES REF 215101 ´´T100´´ (o similar com IKUSI, PLANA FABREGA amb les mateixes o millorades prescripcions tècniques, si és aprovat per escrit per la direcció facultativa).En tot cas complirán com a mínim amb les característiques de reacció al foc dels cables de telecomunicacions a l'interior de les edificacions que s'indica en la taula 1 del Anexo a la Orden ECE/983/2019, de 26 de septiembre i nivell minim obligatori que corresponen a les classes de reacció al foc dels cables elèctrics descrites en el quadre 4 de l'annex del Reglament Delegat (UE) 2016/364 de la Comissió d'1 de juliol de 2015 relatiu a la classificació de les propietats de reacció al foc dels productes de construcció.UNE-EN 50575:2015 (Cables de energía, control y comunicación: Cables para aplicaciones generales en construcciones sujetos a requisitos de reacción al fuego).Preval sempre el que disposa Orden ECE/983/2019, de 26 de septiembre, por la que se regulan las características de reacción al fuego de los cables de telecomunicaciones en el interior de las edificaciones, se modifican determinados anexos del Reglamento regulador de las infraestructuras comunes de telecomunicaciones para el acceso a los servicios de telecomunicación en el interior de las edificaciones, aprobado por Real Decreto 346/2011, de 11 de marzo y se modifica la Orden ITC/1644/2011, de 10 de junio, por la que se desarrolla dicho reglamento. Per la certificacio final d'obra es sol.licitara el certificat del fabricant conforme aquest element compleix amb la TAULA 1 de l'ANNEX de la citada Orden ECE/983/2019, de 26 de septiembre. La nova orden/euroclase substitueix i deroga les sigles LSHF i LSZH.Aquest cable estará marcat a la coberta amb la serigrafia de la euroclase mínim: Dca, s2, d2, a2.Per edificis de publica concurrencia la euroclase minima sera Cca, s2, d2, a2,Per CPD'S la euroclase minima sera B1ca, s2, d2, a2. |  |  |  | Rend.: | 1 |  |  | T100-Cable Conductor coaxial (C.Enl Sup+C.Ppal+C.Sec): Cable conductor coaxial 75ohm T100 PVC EUROCL
Mà d'obra
| A012M000 | h | Oficial 1a muntador | 0.01 | /R | x | 24.65 | =
| A013M000 | h | Ajudant muntador | 0.03 | /R | x | 21.17 | =
Subtotal mà d'obra
Material
| TELEVEST100 | U | Cable conductor coaxial 75ohm T100 PVC LSHF (Libre de Halógenos y no propagador de llama) Baixa atenuació, col.tub, EN-50117 Classe A At.19,1dB/100m: Conductor coaxial impedancia 75 Ohm d'atenuació baixa. Conforme a l'estandard UNE EN-50117, Coaxia Classe A 6,8mm At.19,1dB/100m. Eficiencia apantallament >85db.Col.locat en tub de 20mm. ref T100, libre o “Zero” de halógenos y baja emisión de humos (LOSH). Este cable la composición de la cubierta que garantiza la no propagación de la llama y la baja emisión de humos y gases en caso de incendio. El nuevo modelo cumple con las propiedades Low smoke and Zero Halogen (LSOH) anteriormente citadas. No hay que confundir este cable con la existencia de otros existentes en el mercado, que se ofrecen como de “Baja emisión de humos” y “Bajo en halógenos” LSLH (Low Smoke and Low Halogen). Estos cables coaxiales LSLH son más económicos pero no cumplen ninguna normativa al respecto ya que, en lugar de ser “Zero halógenos”, son “Bajo en halógenos.Desde el registro secundario de planta marcado en planos y esquemas, TODA LA INSTALACION SE REALIZA EN ESTRELLA DESDE EL DERIVADOR PERTINENTE HASTA CADA TOMA FINAL SIN EMPALMES INTERMEDIOS (VERE PLANS Y ESQUEMAS DEL PROYECTO DE ICT). Totalmente suministrado, colocado, instalado, configuraro y realizada la puesta en marcha y comprobacion del buen funcionamiento por la empresa instaladora y entregado el manual de usuario debidamente encuadernado y firmada la garantia.Marca TELEVES REF T100 (o similar como IKUSI, PLANA FABREGA con las mismas o mejoradas prescripciones tecnicas, si es aprobado por escrito por la dirección facultativa). | 1 |  | x | 0.98 | =
Subtotal material
|  |  | Despeses auxiliars |  |  |  | 1 | %
Cost directe
|  |  | Despeses indirectes |  |  |  | 17.5 | %
Total
P-18 | CABLECT100 | u | Cable Conductor coaxial (C.Interior Habitatges): cable conductor coaxial 75 ohms T100 PVC EUROCLASE (Dca, s2, d2, a2) Baixa atenuació, col.tub, A-50117 Classe A At.19,1dB / 100m. És diferenciaran els 2 verticals mitjançant coaxial de COLOR BLANC I COLOR NEGRE. Conductor coaxial impedància 75 Ohm d'atenuació baixa. D'acord amb l'estàndard UNE EN-50117, Coaxia Classe A 6,8mm At.19,1dB / 100m. Eficiència apantallament> 85db.Col.locat en tub de 20mm. REF. T100/Dca, s2, d2, a2. El nou model compleix amb les propietats Low smoke and Zero Halogen (LSOH) anteriorment esmentades descrites en la euroclase. Cal no confondre aquest cable amb l'existència d'altres existents al mercat, que s'ofereixen com de ´´Baixa emissió de fums´´ i ´´Baix en halògens´´ LSLH (Low Smoke and Low Halogen). Aquests cables coaxials LSLH són més econòmics però no compleixen cap normativa al respecte ja que, en lloc de ser ´´Zero halògens´´, són ´´Baix en halógenos.Desde el registre secundari de planta marcat en plànols i esquemes, TOTA LA INSTALACION ES REALITZA EN ESTRELLA DES DEL derivador PERTINENT FINS CADA PRESA FINAL SENSE ensamblatges intermedis (VEURE plànols i esquemes DEL PROJECTE DE ICT). Llistat referències productes: REF. 215101 MARCA: TELEVES. Inclosa mà d'obra: Totalment subministrat, col·locat, instal·lat, configuraro i realitzada la posada en marxa i comprobacion del bon funcionament per l'empresa instal·ladora i lliurat el manual d'usuari degudament enquadernat i signada la garantia.Marca TELEVES REF 215101 ´´T100´´ (o similar com IKUSI, PLANA FABREGA amb les mateixes o millorades prescripcions tècniques, si és aprovat per escrit per la direcció facultativa).En tot cas complirán com a mínim amb les característiques de reacció al foc dels cables de telecomunicacions a l'interior de les edificacions que s'indica en la taula 1 del Anexo a la Orden ECE/983/2019, de 26 de septiembre.Preval sempre el que disposa Orden ECE/983/2019, de 26 de septiembre, por la que se regulan las características de reacción al fuego de los cables de telecomunicaciones en el interior de las edificaciones, se modifican determinados anexos del Reglamento regulador de las infraestructuras comunes de telecomunicaciones para el acceso a los servicios de telecomunicación en el interior de las edificaciones, aprobado por Real Decreto 346/2011, de 11 de marzo y se modifica la Orden ITC/1644/2011, de 10 de junio, por la que se desarrolla dicho reglamento. Per la certificacio final d'obra es sol.licitara el certificat del fabricant conforme aquest element compleix amb la TAULA 1 de l'ANNEX de la citada Orden ECE/983/2019, de 26 de septiembre.La nova orden/euroclase substitueix i deroga les sigles LSHF i LSZH.Aquest cable estará marcat a la coberta amb la serigrafia de la euroclase mínim: Dca, s2, d2, a2.Per edificis de publica concurrencia la euroclase minima sera Cca, s2, d2, a2,Per CPD'S la euroclase minima sera B1ca, s2, d2, a2. |  |  |  | Rend.: | 1 |  |  | Cable Conductor coaxial (C.Interior): Cable conductor coaxial 75ohm T100 PVC EUROCLASE (Dca, s2, d2,
Mà d'obra
| A012M000 | h | Oficial 1a muntador | 0.01 | /R | x | 24.65 | =
| A013M000 | h | Ajudant muntador | 0.03 | /R | x | 21.17 | =
Subtotal mà d'obra
Material
| TELEVEST100 | U | Cable conductor coaxial 75ohm T100 PVC LSHF (Libre de Halógenos y no propagador de llama) Baixa atenuació, col.tub, EN-50117 Classe A At.19,1dB/100m: Conductor coaxial impedancia 75 Ohm d'atenuació baixa. Conforme a l'estandard UNE EN-50117, Coaxia Classe A 6,8mm At.19,1dB/100m. Eficiencia apantallament >85db.Col.locat en tub de 20mm. ref T100, libre o “Zero” de halógenos y baja emisión de humos (LOSH). Este cable la composición de la cubierta que garantiza la no propagación de la llama y la baja emisión de humos y gases en caso de incendio. El nuevo modelo cumple con las propiedades Low smoke and Zero Halogen (LSOH) anteriormente citadas. No hay que confundir este cable con la existencia de otros existentes en el mercado, que se ofrecen como de “Baja emisión de humos” y “Bajo en halógenos” LSLH (Low Smoke and Low Halogen). Estos cables coaxiales LSLH son más económicos pero no cumplen ninguna normativa al respecto ya que, en lugar de ser “Zero halógenos”, son “Bajo en halógenos.Desde el registro secundario de planta marcado en planos y esquemas, TODA LA INSTALACION SE REALIZA EN ESTRELLA DESDE EL DERIVADOR PERTINENTE HASTA CADA TOMA FINAL SIN EMPALMES INTERMEDIOS (VERE PLANS Y ESQUEMAS DEL PROYECTO DE ICT). Totalmente suministrado, colocado, instalado, configuraro y realizada la puesta en marcha y comprobacion del buen funcionamiento por la empresa instaladora y entregado el manual de usuario debidamente encuadernado y firmada la garantia.Marca TELEVES REF T100 (o similar como IKUSI, PLANA FABREGA con las mismas o mejoradas prescripciones tecnicas, si es aprobado por escrito por la dirección facultativa). | 1 |  | x | 0.98 | =
Subtotal material
|  |  | Despeses auxiliars |  |  |  | 1 | %
Cost directe
|  |  | Despeses indirectes |  |  |  | 17.5 | %
Total
P-19 | CONFOHH | u | Connector PASAMUR de fibra òptica Adaptador SC / APC (h) - SC / APC (h) de color blau o verd. Cada connector es subministra en una bosseta individual amb totes les seves parts: férrula central, cos del connector i maniguet per al cable.Totalmente subministrada, col·locada, instal·lada, configurés i realitzada la posada en marcha. Preu calculat incloent les fusions necesarias.Fabricante recomanat: Marca TELEVES REF. 233202 EAN 8424450153215 (o similar si és aprovat per escrit per la direcció facultativa) |  |  |  | Rend.: | 1 |  |  | Connector PASAMUR de fibra òptica Adaptador SC / APC (h) - SC / APC (h) de color blau o verd. Cada c
Mà d'obra
| A012M000 | h | Oficial 1a muntador | 0.05 | /R | x | 24.65 | =
| A013M000 | h | Ajudant muntador | 0.05 | /R | x | 21.17 | =
Subtotal mà d'obra
Material
| CONFOSCAPC | u | Conector de fibra óptica Adaptador SC/APC(h) – SC/APC(h) de color azul o verde. | 1 |  | x | 1.7 | =
Subtotal material
|  |  | Despeses auxiliars |  |  |  | 1 | %
Cost directe
|  |  | Despeses indirectes |  |  |  | 17.5 | %
Total
P-20 | CONFMACHO | u | Connectors SC / APC (amb útil de muntatge) Connector de fibra òptica preparat per ser crimpat en un cable de fibra òptica de 3.0mm de diàmetre. Es tracta d'un connector SC / PC mono-mode (SM) de color VERD mascle. Cada connector es subministra en una bosseta individual amb totes les seves parts: férrula central, cos del connector i maniguet per al cable. Totalment subministrada, col·locada, instal·lada, configurés i realitzada la posada en marxa. Preu calculat incloent les fusions necesaries.Fabricant recomanat: Marca TELEVES REF. 2329 EAN 8424450142592 (o similar si és aprovat per escrit per la direcció facultativa). |  |  |  | Rend.: | 1 |  |  | Connectors SC / APC (amb útil de muntatge)
Mà d'obra
| A012M000 | h | Oficial 1a muntador | 0.1 | /R | x | 24.65 | =
| A013M000 | h | Ajudant muntador | 0.05 | /R | x | 21.17 | =
Subtotal mà d'obra
Material
| SCCPCMACHO | U | Conectores SC/APCm (con útil de montaje) | 1 |  | x | 10 | =
Subtotal material
|  |  | Despeses auxiliars |  |  |  | 1 | %
Cost directe
|  |  | Despeses indirectes |  |  |  | 17.5 | %
Total
P-21 | CONMACHORJ45 | u | Conector UTP Cat.6 RJ45-Macho con Guias Conector RJ45 Macho que se utiliza para crimpar en los extremos del cable par trenzado. Características: RJ45 8P8C. Sin blindaje. Caja: Policarbonato, UL94V-2, color transparente. Fuerza de inserción: = 30N. Ciclos de inserción = 750. Material de los contactos: bronce fosforado Contacto chapado en oro 50µ Diámetro exterior de la carcasa: 5,5 ... 6,2 mm. Rango de temperatura: -40 ° C ... +70 ° C. Capacidad de carga: 1 A a 50 ° C. Certificación: UL. Apto para cable flexible. Incluye guías. Totalmente suministrado, colocado, instalado, configurado y realizada la puesta en marcha. |  |  |  | Rend.: | 1 |  |  | Conector UTP Cat.6 RJ45-Macho con Guias
Mà d'obra
| A013M000 | h | Ajudant muntador | 0.02 | /R | x | 21.17 | =
| A012M000 | h | Oficial 1a muntador | 0.01 | /R | x | 24.65 | =
Subtotal mà d'obra
Material
| CRJ45CAT6 | U | Conector UTP Cat.6 RJ45-Macho con Guias | 1 |  | x | 1 | =
Subtotal material
|  |  | Despeses auxiliars |  |  |  | 1 | %
Cost directe
|  |  | Despeses indirectes |  |  |  | 17.5 | %
Total
P-22 | DEXYTELEVES | u | Derivadors de ´´X´´ sortides i pes segons projecte tecnico, muntats i comprovats. Connectats a TT 2,5mm2 .: Derivadors de 2, 4, 6 i 8 sortides i pas segons projecte tecnic ICT (veure esquema electrònic de detall adjunt a projecte per saber el tipus de derivador a situar en cada punt de distribució i les perdudes d'aquest derivador en la seva sortida de derivació cada planta). Cada derivador es connectarà a presa de terra general de l'edifici amb cable de 2,5mm2 muntat i comprobat.Blindados amb connectors ´´F´´ per a instal·lacions de distribució de senyals R-TV-SAT de 5-2150 MHz (tallant a la banda de televisio terrestre en la banda 470-694Mhz, C21-48). Inclou carcassa de protecció intempèrie. Inclosa mà d'obra: Totalment subministrat, col·locat, instal·lat, configuraro i realitzada la posada en marxa i comprobacion del bon funcionament i nivells de senyal per l'empresa instal·ladora i lliurat el manual d'usuari degudament enquadernat i signada la garantia.Marca TELEVES (o similar com IKUSI, PLANA FABREGA amb les mateixes o millorades prescripcions tècniques, si és aprovat per escrit per la direcció facultativa).Preval sempre el que disposa el Reial Decret 391/2019, de 21 de juny, pel qual s'aprova el Pla tècnic nacional de la televisió digital terrestre i es regulen determinats aspectes per a l'alliberament del segon dividend digital en la disposicio final CUARTA. Per la certificacio final d'obra es sol.licitara el certificat del fabricant conforme aquest dispositiu compleix amb el Reial Decret 391/2019, de 21 de juny (concretament amb la DISPOSICIO FINAL CUARTA). |  |  |  | Rend.: | 1 |  |  | Derivadors de ´´X´´ sortides i pas segons projecte ICT muntat i comprobat conectat a TT 2,5mm2. i co
Mà d'obra
| A013M000 | h | Ajudant muntador | 1 | /R | x | 21.17 | =
| A012M000 | h | Oficial 1a muntador | 0.5 | /R | x | 24.65 | =
Subtotal mà d'obra
Material
| DETELEVES | u | Derivador blindado FRACARRO de ´´X´´ SALIDAS DISTRIBUCIóN y 1 DE PASO (Salidas según proyecto tecnico) con conector “F” para instalaciones de distribución de señales de 5-2400 Mhz), con paso de corriente. Instalado dentro de los registros secundarios y conectados a toma de tierra y comprobado su correcto funcionamiento. Y señales dentro del rango que marca la normativa. | 1 |  | x | 17.3 | =
Subtotal material
|  |  | Despeses auxiliars |  |  |  | 1 | %
Cost directe
|  |  | Despeses indirectes |  |  |  | 17.5 | %
Total
P-23 | EASA71N1 | u | Porta tallafocs metàl·lica, EI2-C 60, una fulla batent, per a una llum de 80x210 cm, preu superior, col·locada |  |  |  | Rend.: | 1 |  |  | Porta tallaf.,metàl.,EI2-C 60,1bat.,80x210cm,preu sup.,col.
Mà d'obra
| A012F000 | h | Oficial 1a manyà | 0.25 | /R | x | 24.23 | =
Subtotal mà d'obra
Material
| BASA71N1 | u | Porta tallafocs metàl·lica, EI2-C 60 una fulla batent per a una llum de 80x210 cm, preu superior | 1 |  | x | 263.17 | =
Subtotal material
|  |  | Despeses auxiliars |  |  |  | 2.5 | %
Cost directe
|  |  | Despeses indirectes |  |  |  | 17.5 | %
Total
| ED116271 | m | Desguàs d'aparell sanitari amb tub de polipropilè de paret tricapa per a evacuació insonoritzada, de DN 40 mm, fins a baixant, caixa o clavegueró |  |  |  | Rend.: | 1 |  |  | Desg.ap.sanitari tub PP paret tricapa,evacua.insonoritz.,DN=40mm
Mà d'obra
| A012J000 | h | Oficial 1a lampista | 0.36 | /R | x | 24.65 | =
| A013J000 | h | Ajudant lampista | 0.18 | /R | x | 21.14 | =
Subtotal mà d'obra
Material
| BDY3E200 | u | Element de muntatge per a tub de polipropilè, D=40 mm | 1 |  | x | 0.04 | =
| BDW3E200 | u | Accessori genèric per a tub de polipropilè, D=40 mm | 1 |  | x | 2.33 | =
| BD136270 | m | Tub de polipropilè de paret tricapa per a evacuació insonoritzada, de DN 40 mm, amb junt elàstic | 1.25 |  | x | 3.67 | =
Subtotal material
|  |  | Despeses auxiliars |  |  |  | 1.5 | %
Cost directe
|  |  | Despeses indirectes |  |  |  | 17.5 | %
Total
| ED116371 | m | Desguàs d'aparell sanitari amb tub de polipropilè de paret tricapa per a evacuació insonoritzada, de DN 50 mm, fins a baixant, caixa o clavegueró |  |  |  | Rend.: | 1 |  |  | Desg.ap.sanitari tub PP paret tricapa,evacua.insonoritz.,DN=50mm
Mà d'obra
| A012J000 | h | Oficial 1a lampista | 0.36 | /R | x | 24.65 | =
| A013J000 | h | Ajudant lampista | 0.18 | /R | x | 21.14 | =
Subtotal mà d'obra
Material
| BDY3E300 | u | Element de muntatge per a tub de polipropilè, D=50 mm | 1 |  | x | 0.05 | =
| BD136370 | m | Tub de polipropilè de paret tricapa per a evacuació insonoritzada, de DN 50 mm, amb junt elàstic | 1.25 |  | x | 4.1 | =
| BDW3E300 | u | Accessori genèric per a tub de polipropilè, D=50 mm | 1 |  | x | 3.25 | =
Subtotal material
|  |  | Despeses auxiliars |  |  |  | 1.5 | %
Cost directe
|  |  | Despeses indirectes |  |  |  | 17.5 | %
Total
| ED116771 | m | Desguàs d'aparell sanitari amb tub de polipropilè de paret tricapa per a evacuació insonoritzada, de DN 110 mm, fins a baixant, caixa o clavegueró |  |  |  | Rend.: | 1 |  |  | Desg.ap.sanitari tub PP paret tricapa,evacua.insonoritz.,DN=110mm
Mà d'obra
| A012J000 | h | Oficial 1a lampista | 0.36 | /R | x | 24.65 | =
| A013J000 | h | Ajudant lampista | 0.18 | /R | x | 21.14 | =
Subtotal mà d'obra
Material
| BD136770 | m | Tub de polipropilè de paret tricapa per a evacuació insonoritzada, de DN 110 mm, amb junt elàstic | 1.25 |  | x | 9.6 | =
| BDW3E700 | u | Accessori genèric per a tub de polipropilè, D=110 mm | 1 |  | x | 12.4 | =
| BDY3E700 | u | Element de muntatge per a tub de polipropilè, D=110 mm | 1 |  | x | 0.19 | =
Subtotal material
|  |  | Despeses auxiliars |  |  |  | 1.5 | %
Cost directe
|  |  | Despeses indirectes |  |  |  | 17.5 | %
Total
P-24 | ED51YA73 | u | Bonera per a sistema d'evacuació sifònic de coberta plana, amb capacitat d'evacuació de 25 l/s, cassoleta d'acer galvanitzat amb sistema de fixació modular mitjançant anell de subjecció a pressió que garantitza l'estanqueitat entre membrana i cassoleta , connexió per a tub de sortida de 75 mm de diàmetre en polietilè d'alta densitat, reixa protectora de 215 mm de diàmetre i 60 mm d'alçària d'alumini troquelat i placa anti remolí de 130 mm de diàmetre d'alumini lacat, col·locada |  |  |  | Rend.: | 1 |  |  | Bonera evac.sifònic cob.plana,evac.=25l/s cassol.acer galv.,sortida D=75mm,reixa D=215mm i alç= 60mm
Mà d'obra
| A013M000 | h | Ajudant muntador | 0.25 | /R | x | 21.17 | =
| A012M000 | h | Oficial 1a muntador | 0.5 | /R | x | 24.65 | =
Subtotal mà d'obra
Material
| BD51M370 | u | Bonera per a sistema d'evacuació sifònic de coberta plana, amb capacitat d'evacuació de 25 l/s, cassoleta d'acer galvanitzat amb sistema de fixació modular mitjançant anell de subjecció a pressió que garantitza l'estanqueitat entre membrana i cassoleta , connexió per a tub de sortida de 75 mm de diàmetre en polietilè d'alta densitat, reixa protectora de 215 mm de diàmetre i 60 mm d'alçària d'alumini troquelat i placa anti remolí de 130 mm de diàmetre d'alumini lacat | 1 |  | x | 192.86 | =
Subtotal material
|  |  | Despeses auxiliars |  |  |  | 1.5 | %
Cost directe
|  |  | Despeses indirectes |  |  |  | 17.5 | %
Total
P-25 | EEV21112 | u | Termòstat d'ambient per a calefacció amb regulació de 5 a 30°C, de doble contacte a 230 V i 10 A, preu mitjà, muntat superficialment |  |  |  | Rend.: | 1 |  |  | Termòstat ambient p/calef.,5-30°C,doble contacte,230V,10A,preu mitjà,munt.superf.
Mà d'obra
| A013G000 | h | Ajudant calefactor | 0.183 | /R | x | 21.14 | =
| A012G000 | h | Oficial 1a calefactor | 0.15 | /R | x | 24.65 | =
Subtotal mà d'obra
Material
| BEV21112 | u | Termòstat d'ambient per a calefacció amb regulació de 5 a 30°C, de doble contacte a 230 V i 10 A , preu mitjà, per a muntar superficialment | 1 |  | x | 66.5 | =
| B0A61600 | u | Tac de niló de 6 a 8 mm de diàmetre, amb vis | 2 |  | x | 0.15 | =
Subtotal material
|  |  | Despeses auxiliars |  |  |  | 1.5 | %
Cost directe
|  |  | Despeses indirectes |  |  |  | 17.5 | %
Total
P-26 | EEZ52320 | u | Conjunt de valvuleria termostàtica per a radiador amb sistema monotubular, amb vàlvula, taps i purgador d'aire automàtic, acoblat al radiador |  |  |  | Rend.: | 1 |  |  | Conjunt valv.,p/radiador,sist.monotub.,vàlv.,taps,purg.aire automàt.,acob.radiad.
Mà d'obra
| A013G000 | h | Ajudant calefactor | 0.5 | /R | x | 21.14 | =
| A012G000 | h | Oficial 1a calefactor | 0.5 | /R | x | 24.65 | =
Subtotal mà d'obra
Material
| BEZ52000 | u | Tap cec, preu alt, per a radiador | 2 |  | x | 0.35 | =
| BEZ5H210 | u | Aixeta monotub per a radiador, termostàtica, preu alt | 1 |  | x | 18.3 | =
| BEZ5B000 | u | Purgador per a radiadors, automàtic | 1 |  | x | 0.93 | =
| BEZ55000 | u | Tap amb reducció, preu alt, per a radiador | 2 |  | x | 0.39 | =
Subtotal material
|  |  | Despeses auxiliars |  |  |  | 1.5 | %
Cost directe
|  |  | Despeses indirectes |  |  |  | 17.5 | %
Total
P-27 | EEZ5ZZ20 | u | Conjunt de valvuleria termostàtica per a radiador amb sistema bitubular, amb vàlvula, detentor, taps i purgador d'aire automàtic, acoblat al radiador |  |  |  | Rend.: | 1 |  |  | Conjunt valv.,p/radiador,sist.monotub.,vàlv.,taps,purg.aire automàt.,acob.radiad.
Mà d'obra
| A013G000 | h | Ajudant calefactor | 0.5 | /R | x | 21.14 | =
| A012G000 | h | Oficial 1a calefactor | 0.5 | /R | x | 24.65 | =
Subtotal mà d'obra
Material
| BEZ5H210 | u | Aixeta monotub per a radiador, termostàtica, preu alt | 1 |  | x | 18.3 | =
| BEZ5B000 | u | Purgador per a radiadors, automàtic | 1 |  | x | 0.93 | =
| BEZ55000 | u | Tap amb reducció, preu alt, per a radiador | 2 |  | x | 0.39 | =
| BEZ3-0OVV | u | Detentor de sortida, preu mitjà | 1 |  | x | 2.46 | =
| BEZ52000 | u | Tap cec, preu alt, per a radiador | 2 |  | x | 0.35 | =
Subtotal material
|  |  | Despeses auxiliars |  |  |  | 1.5 | %
Cost directe
|  |  | Despeses indirectes |  |  |  | 17.5 | %
Total
| EFB44315 | m | Tub de polietilè reticulat de 16 mm de diàmetre nominal exterior i 1,5 mm de gruix, amb barrera antioxigen , connectat a pressió i col·locat superficialment |  |  |  | Rend.: | 1 |  |  | Tub poliet.retic.D=16mm,g=1,5mm,barrera antioxig.,connect.pressió,superf.
Mà d'obra
| A012M000 | h | Oficial 1a muntador | 0.05 | /R | x | 24.65 | =
| A013M000 | h | Ajudant muntador | 0.05 | /R | x | 21.17 | =
Subtotal mà d'obra
Material
| BFWB5305 | u | Accessori per a tubs de polietilè reticulat, de 16 mm de diàmetre nominal exterior, metàl·lic, per a connectar a pressió | 0.3 |  | x | 1.83 | =
| BFB44315 | m | Tub de polietilè reticulat de 16 mm de diàmetre nominal exterior i 1,5 mm de gruix, amb barrera antioxigen | 1.02 |  | x | 0.71 | =
| BFYB5305 | u | Part proporcional d'elements de muntatge per a tubs de polietilè reticulat, de 16 mm de diàmetre nominal exterior, connectat a pressió | 1 |  | x | 0.05 | =
| B0A75600 | u | Abraçadora plàstica, de 16 mm de diàmetre interior | 1.6 |  | x | 0.28 | =
Subtotal material
|  |  | Despeses auxiliars |  |  |  | 1.5 | %
Cost directe
|  |  | Despeses indirectes |  |  |  | 17.5 | %
Total
| EFB46515 | m | Tub de polietilè reticulat de 20 mm de diàmetre nominal exterior i 1,9 mm de gruix, amb barrera antioxigen , connectat a pressió i col·locat superficialment |  |  |  | Rend.: | 1 |  |  | Tub poliet.retic.D=20mm,g=1,9mm,barrera antioxig.,connect.pressió,superf.
Mà d'obra
| A013M000 | h | Ajudant muntador | 0.055 | /R | x | 21.17 | =
| A012M000 | h | Oficial 1a muntador | 0.055 | /R | x | 24.65 | =
Subtotal mà d'obra
Material
| B0A75800 | u | Abraçadora plàstica, de 20 mm de diàmetre interior | 1.45 |  | x | 0.31 | =
| BFYB5405 | u | Part proporcional d'elements de muntatge per a tubs de polietilè reticulat, de 20 mm de diàmetre nominal exterior, connectat a pressió | 1 |  | x | 0.05 | =
| BFB46515 | m | Tub de polietilè reticulat de 20 mm de diàmetre nominal exterior i 1,9 mm de gruix, amb barrera antioxigen | 1.02 |  | x | 1.12 | =
| BFWB5405 | u | Accessori per a tubs de polietilè reticulat, de 20 mm de diàmetre nominal exterior, metàl·lic, per a connectar a pressió | 0.3 |  | x | 2.76 | =
Subtotal material
|  |  | Despeses auxiliars |  |  |  | 1.5 | %
Cost directe
|  |  | Despeses indirectes |  |  |  | 17.5 | %
Total
| EFB48715 | m | Tub de polietilè reticulat de 25 mm de diàmetre nominal exterior i 2,3 mm de gruix, amb barrera antioxigen , connectat a pressió i col·locat superficialment |  |  |  | Rend.: | 1 |  |  | Tub poliet.retic.D=25mm,g=2,3mm,barrera antioxig.,connect.pressió,superf.
Mà d'obra
| A012M000 | h | Oficial 1a muntador | 0.055 | /R | x | 24.65 | =
| A013M000 | h | Ajudant muntador | 0.055 | /R | x | 21.17 | =
Subtotal mà d'obra
Material
| B0A75Y00 | u | Abraçadora plàstica, de 25 mm de diàmetre interior | 1.3 |  | x | 0.37 | =
| BFWB5505 | u | Accessori per a tubs de polietilè reticulat, de 25 mm de diàmetre nominal exterior, metàl·lic, per a connectar a pressió | 0.3 |  | x | 3.48 | =
| BFYB5505 | u | Part proporcional d'elements de muntatge per a tubs de polietilè reticulat, de 25 mm de diàmetre nominal exterior, connectat a pressió | 1 |  | x | 0.07 | =
| BFB48715 | m | Tub de polietilè reticulat de 25 mm de diàmetre nominal exterior i 2,3 mm de gruix, amb barrera antioxigen | 1.02 |  | x | 2.01 | =
Subtotal material
|  |  | Despeses auxiliars |  |  |  | 1.5 | %
Cost directe
|  |  | Despeses indirectes |  |  |  | 17.5 | %
Total
| EG134701 | u | Caixa per a quadre de comandaments i protecció, de material autoextingible, amb porta, per a deu mòduls i encastada |  |  |  | Rend.: | 1 |  |  | Caixa comand./prot.,mat.autoexting.+porta,10 mòduls,encastada
Mà d'obra
| A012H000 | h | Oficial 1a electricista | 0.1 | /R | x | 24.65 | =
| A013H000 | h | Ajudant electricista | 0.08 | /R | x | 21.14 | =
Subtotal mà d'obra
Material
| BG134701 | u | Caixa per a quadre de comandament i protecció, de material autoextingible, amb porta, amb deu mòduls i per a encastar | 1 |  | x | 16.32 | =
Subtotal material
|  |  | Despeses auxiliars |  |  |  | 1.5 | %
Cost directe
|  |  | Despeses indirectes |  |  |  | 17.5 | %
Total
| EG13U010 | u | Caixa per a quadres de comandament i protecció de material autoextingible, amb porta, per a 36 mòduls i muntatge superficial |  |  |  | Rend.: | 1 |  |  | Caixa p/quadres comandament i protecció material autoextingible+porta p/36 mòduls.
Mà d'obra
| A013H000 | h | Ajudant electricista | 0.1 | /R | x | 21.14 | =
| A012H000 | h | Oficial 1a electricista | 0.1 | /R | x | 24.65 | =
Subtotal mà d'obra
Material
| BG13U010 | u | Caixa de comandament i protecció amb porta, material autoextingible de 36 mòduls muntat superficialment | 1 |  | x | 40.78 | =
| BGW13000 | u | Part proporcional d'accessoris de caixa per a quadre de comandament i protecció | 1 |  | x | 1.43 | =
Subtotal material
|  |  | Despeses auxiliars |  |  |  | 1.5 | %
Cost directe
|  |  | Despeses indirectes |  |  |  | 17.5 | %
Total
| EG151211 | u | Caixa de derivació quadrada de plàstic, de 80x80 mm, amb grau de protecció IP-40, encastada |  |  |  | Rend.: | 1 |  |  | Caixa deriv.plàstic,80x80mm,prot.IP-40,encastada
Mà d'obra
| A012H000 | h | Oficial 1a electricista | 0.15 | /R | x | 24.65 | =
| A013H000 | h | Ajudant electricista | 0.05 | /R | x | 21.14 | =
Subtotal mà d'obra
Material
| BG151211 | u | Caixa de derivació quadrada de plàstic, de 80x80 mm, amb grau de protecció IP-40 i per a encastar | 1 |  | x | 0.8 | =
Subtotal material
|  |  | Despeses auxiliars |  |  |  | 1.5 | %
Cost directe
|  |  | Despeses indirectes |  |  |  | 17.5 | %
Total
| EG151D11 | u | Caixa de derivació quadrada de plàstic, de 200x200 mm, amb grau de protecció IP-40, encastada |  |  |  | Rend.: | 1 |  |  | Caixa deriv.plàstic,200x200mm,prot.IP-40,encastada
Mà d'obra
| A013H000 | h | Ajudant electricista | 0.05 | /R | x | 21.14 | =
| A012H000 | h | Oficial 1a electricista | 0.5 | /R | x | 24.65 | =
Subtotal mà d'obra
Material
| BG151D11 | u | Caixa de derivació quadrada de plàstic, de 200x200 mm, amb grau de protecció IP-40 i per a encastar | 1 |  | x | 4.65 | =
Subtotal material
|  |  | Despeses auxiliars |  |  |  | 1.5 | %
Cost directe
|  |  | Despeses indirectes |  |  |  | 17.5 | %
Total
| EG161411 | u | Caixa de derivació rectangular de plàstic, de 100x160 mm, amb grau de protecció IP-40, encastada |  |  |  | Rend.: | 1 |  |  | Caixa deriv.plàstic,100x160mm,prot.IP-40,encastada
Mà d'obra
| A013H000 | h | Ajudant electricista | 0.05 | /R | x | 21.14 | =
| A012H000 | h | Oficial 1a electricista | 0.5 | /R | x | 24.65 | =
Subtotal mà d'obra
Material
| BG161411 | u | Caixa de derivació rectangular de plàstic, de 100x160 mm, amb grau de protecció IP-40 i per a encastar | 1 |  | x | 1.59 | =
Subtotal material
|  |  | Despeses auxiliars |  |  |  | 1.5 | %
Cost directe
|  |  | Despeses indirectes |  |  |  | 17.5 | %
Total
P-28 | EG1NZESI | u | Unitat funcional d' interruptor de maniobra per a centralització de comptadors elèctrics , per a 12 comptadors monofàsics, + 1 trifàsic, de 250 A, muntat a l´entrada del quadre de comptadors existent. |  |  |  | Rend.: | 1 |  |  | Interruptor per a centralització compt.elèc.,2mòduls,p/12compt.monof.+ 1 compt.trifàsic,munt.
Mà d'obra
| A013H000 | h | Ajudant electricista | 0.6 | /R | x | 21.14 | =
| A012H000 | h | Oficial 1a electricista | 0.6 | /R | x | 24.65 | =
Subtotal mà d'obra
Material
| BG1NZESI | u | Unitat funcional de interruptor de maniobra per a centralització de comptadors elèctrics , per a 12 comptadors monofàsics, + 1 trifàsic, de 250 A, muntat a l´entrada del quadre de comptadors existent. | 1 |  | x | 135 | =
| BGW1N000 | u | Part proporcional d'accessoris per a centralització de comptadors | 1 |  | x | 22.53 | =
Subtotal material
|  |  | Despeses auxiliars |  |  |  | 1.5 | %
Cost directe
|  |  | Despeses indirectes |  |  |  | 17.5 | %
Total
| EG222511 | m | Tub flexible corrugat de PVC, de 16 mm de diàmetre nominal, aïllant i no propagador de la flama, resistència a l'impacte d'1 J, resistència a compressió de 320 N i una rigidesa dielèctrica de 2000 V, muntat encastat |  |  |  | Rend.: | 1 |  |  | Tub flexible corrugat PVC,DN=16mm,1J,320N,2000V,encastat
Mà d'obra
| A013H000 | h | Ajudant electricista | 0.02 | /R | x | 21.14 | =
| A012H000 | h | Oficial 1a electricista | 0.016 | /R | x | 24.65 | =
Subtotal mà d'obra
Material
| BG222510 | m | Tub flexible corrugat de PVC, de 16 mm de diàmetre nominal, aïllant i no propagador de la flama, resistència a l'impacte d'1 J, resistència a compressió de 320 N i una rigidesa dielèctrica de 2000 V | 1.02 |  | x | 0.14 | =
Subtotal material
|  |  | Despeses auxiliars |  |  |  | 1.5 | %
Cost directe
|  |  | Despeses indirectes |  |  |  | 17.5 | %
Total
| EG222711 | m | Tub flexible corrugat de PVC, de 20 mm de diàmetre nominal, aïllant i no propagador de la flama, resistència a l'impacte d'1 J, resistència a compressió de 320 N i una rigidesa dielèctrica de 2000 V, muntat encastat |  |  |  | Rend.: | 1 |  |  | Tub flexible corrugat PVC,DN=20mm,1J,320N,2000V,encastat
Mà d'obra
| A013H000 | h | Ajudant electricista | 0.02 | /R | x | 21.14 | =
| A012H000 | h | Oficial 1a electricista | 0.016 | /R | x | 24.65 | =
Subtotal mà d'obra
Material
| BG222710 | m | Tub flexible corrugat de PVC, de 20 mm de diàmetre nominal, aïllant i no propagador de la flama, resistència a l'impacte d'1 J, resistència a compressió de 320 N i una rigidesa dielèctrica de 2000 V | 1.02 |  | x | 0.19 | =
Subtotal material
|  |  | Despeses auxiliars |  |  |  | 1.5 | %
Cost directe
|  |  | Despeses indirectes |  |  |  | 17.5 | %
Total
| EG222811 | m | Tub flexible corrugat de PVC, de 25 mm de diàmetre nominal, aïllant i no propagador de la flama, resistència a l'impacte d'1 J, resistència a compressió de 320 N i una rigidesa dielèctrica de 2000 V, muntat encastat |  |  |  | Rend.: | 1 |  |  | Tub flexible corrugat PVC,DN=25mm,1J,320N,2000V,encastat
Mà d'obra
| A013H000 | h | Ajudant electricista | 0.02 | /R | x | 21.14 | =
| A012H000 | h | Oficial 1a electricista | 0.016 | /R | x | 24.65 | =
Subtotal mà d'obra
Material
| BG222810 | m | Tub flexible corrugat de PVC, de 25 mm de diàmetre nominal, aïllant i no propagador de la flama, resistència a l'impacte d'1 J, resistència a compressió de 320 N i una rigidesa dielèctrica de 2000 V | 1.02 |  | x | 0.25 | =
Subtotal material
|  |  | Despeses auxiliars |  |  |  | 1.5 | %
Cost directe
|  |  | Despeses indirectes |  |  |  | 17.5 | %
Total
| EG321124 | m | Cable amb conductor de coure 450/750 V de tensió assignada, amb designació H07V-K, unipolar, de secció 1 x 1,5 mm2, amb aïllament PVC, col·locat en tub |  |  |  | Rend.: | 1 |  |  | Cable H07V-K, 1x1,5mm2,col.tub
Mà d'obra
| A013H000 | h | Ajudant electricista | 0.015 | /R | x | 21.14 | =
| A012H000 | h | Oficial 1a electricista | 0.015 | /R | x | 24.65 | =
Subtotal mà d'obra
Material
| BG321120 | m | Cable amb conductor de coure 450/750 V de tensió assignada, amb designació H07V-K, unipolar, de secció 1 x 1,5 mm2, amb aïllament PVC | 1.02 |  | x | 0.17 | =
Subtotal material
|  |  | Despeses auxiliars |  |  |  | 1.5 | %
Cost directe
|  |  | Despeses indirectes |  |  |  | 17.5 | %
Total
| EG321154 | m | Cable amb conductor de coure 450/750 V de tensió assignada, amb designació H07V-K, unipolar, de secció 1 x 6 mm2, amb aïllament PVC, col·locat en tub |  |  |  | Rend.: | 1 |  |  | Cable H07V-K, 1x6mm2,col.tub
Mà d'obra
| A012H000 | h | Oficial 1a electricista | 0.04 | /R | x | 24.65 | =
| A013H000 | h | Ajudant electricista | 0.04 | /R | x | 21.14 | =
Subtotal mà d'obra
Material
| BG321150 | m | Cable amb conductor de coure 450/750 V de tensió assignada, amb designació H07V-K, unipolar, de secció 1 x 6 mm2, amb aïllament PVC | 1.02 |  | x | 0.64 | =
Subtotal material
|  |  | Despeses auxiliars |  |  |  | 1.5 | %
Cost directe
|  |  | Despeses indirectes |  |  |  | 17.5 | %
Total
| EG322124 | m | Cable amb conductor de coure 450/750 V de tensió assignada, amb designació H07V-R, unipolar, de secció 1 x 1.5 mm2, amb aïllament PVC, col·locat en tub |  |  |  | Rend.: | 1 |  |  | Cable H07V-R, 1x1.5mm2,col.tub
Mà d'obra
| A012H000 | h | Oficial 1a electricista | 0.015 | /R | x | 24.65 | =
| A013H000 | h | Ajudant electricista | 0.015 | /R | x | 21.14 | =
Subtotal mà d'obra
Material
| BG322120 | m | Cable amb conductor de coure 450/750 V de tensió assignada, amb designació H07V-R, unipolar, de secció 1 x 1.5 mm2, amb aïllament PVC | 1.02 |  | x | 0.17 | =
Subtotal material
|  |  | Despeses auxiliars |  |  |  | 1.5 | %
Cost directe
|  |  | Despeses indirectes |  |  |  | 17.5 | %
Total
| EG322134 | m | Cable amb conductor de coure 450/750 V de tensió assignada, amb designació H07V-R, unipolar, de secció 1 x 2.5 mm2, amb aïllament PVC, col·locat en tub |  |  |  | Rend.: | 1 |  |  | Cable H07V-R, 1x2.5mm2,col.tub
Mà d'obra
| A013H000 | h | Ajudant electricista | 0.015 | /R | x | 21.14 | =
| A012H000 | h | Oficial 1a electricista | 0.015 | /R | x | 24.65 | =
Subtotal mà d'obra
Material
| BG322130 | m | Cable amb conductor de coure 450/750 V de tensió assignada, amb designació H07V-R, unipolar, de secció 1 x 2.5 mm2, amb aïllament PVC | 1.02 |  | x | 0.28 | =
Subtotal material
|  |  | Despeses auxiliars |  |  |  | 1.5 | %
Cost directe
|  |  | Despeses indirectes |  |  |  | 17.5 | %
Total
| EG322154 | m | Cable amb conductor de coure 450/750 V de tensió assignada, amb designació H07V-R, unipolar, de secció 1 x 6 mm2, amb aïllament PVC, col·locat en tub |  |  |  | Rend.: | 1 |  |  | Cable H07V-R, 1x6mm2,col.tub
Mà d'obra
| A013H000 | h | Ajudant electricista | 0.04 | /R | x | 21.14 | =
| A012H000 | h | Oficial 1a electricista | 0.04 | /R | x | 24.65 | =
Subtotal mà d'obra
Material
| BG322150 | m | Cable amb conductor de coure 450/750 V de tensió assignada, amb designació H07V-R, unipolar, de secció 1 x 6 mm2, amb aïllament PVC | 1.02 |  | x | 0.64 | =
Subtotal material
|  |  | Despeses auxiliars |  |  |  | 1.5 | %
Cost directe
|  |  | Despeses indirectes |  |  |  | 17.5 | %
Total
| EG323164 | m | Cable amb conductor de coure 450/750 V de tensió assignada, amb designació H07V-U, unipolar, de secció 1 x 10 mm2, amb aïllament PVC, col·locat en tub |  |  |  | Rend.: | 1 |  |  | Cable H07V-U, 1x10mm2,col.tub
Mà d'obra
| A013H000 | h | Ajudant electricista | 0.04 | /R | x | 21.14 | =
| A012H000 | h | Oficial 1a electricista | 0.04 | /R | x | 24.65 | =
Subtotal mà d'obra
Material
| BG323160 | m | Cable amb conductor de coure 450/750 V de tensió assignada, amb designació H07V-U, unipolar, de secció 1 x 10 mm2, amb aïllament PVC | 1.02 |  | x | 1.09 | =
Subtotal material
|  |  | Despeses auxiliars |  |  |  | 1.5 | %
Cost directe
|  |  | Despeses indirectes |  |  |  | 17.5 | %
Total
| EG414D99 | u | Interruptor automàtic magnetotèrmic de 10 A d'intensitat nominal, tipus PIA corba B, bipolar (2P), de 6000 A de poder de tall segons UNE-EN 60898 i de 10 kA de poder de tall segons UNE-EN 60947-2, de 2 mòduls DIN de 18 mm d'amplària, muntat en perfil DIN |  |  |  | Rend.: | 1 |  |  | Interruptor auto.magnet.,I=10A,PIA corbaB,(2P),tall=6000A/10kA,2mòd.DIN,munt.perf.DIN
Mà d'obra
| A013H000 | h | Ajudant electricista | 0.2 | /R | x | 21.14 | =
| A012H000 | h | Oficial 1a electricista | 0.2 | /R | x | 24.65 | =
Subtotal mà d'obra
Material
| BGW41000 | u | Part proporcional d'accessoris per a interruptors magnetotèrmics | 1 |  | x | 0.42 | =
| BG414D99 | u | Interruptor automàtic magnetotèrmic de 10 A d'intensitat nominal, tipus PIA corba B, bipolar (2P), de 6000 A de poder de tall segons UNE-EN 60898 i de 10 kA de poder de tall segons UNE-EN 60947-2, de 2 mòduls DIN de 18 mm d'amplària, per a muntar en perfil DIN | 1 |  | x | 29.68 | =
Subtotal material
|  |  | Despeses auxiliars |  |  |  | 1.5 | %
Cost directe
|  |  | Despeses indirectes |  |  |  | 17.5 | %
Total
| EG414D9D | u | Interruptor automàtic magnetotèrmic de 25 A d'intensitat nominal, tipus PIA corba B, bipolar (2P), de 6000 A de poder de tall segons UNE-EN 60898 i de 10 kA de poder de tall segons UNE-EN 60947-2, de 2 mòduls DIN de 18 mm d'amplària, muntat en perfil DIN |  |  |  | Rend.: | 1 |  |  | Interruptor auto.magnet.,I=25A,PIA corbaB,(2P),tall=6000A/10kA,2mòd.DIN,munt.perf.DIN
Mà d'obra
| A013H000 | h | Ajudant electricista | 0.2 | /R | x | 21.14 | =
| A012H000 | h | Oficial 1a electricista | 0.2 | /R | x | 24.65 | =
Subtotal mà d'obra
Material
| BG414D9D | u | Interruptor automàtic magnetotèrmic de 25 A d'intensitat nominal, tipus PIA corba B, bipolar (2P), de 6000 A de poder de tall segons UNE-EN 60898 i de 10 kA de poder de tall segons UNE-EN 60947-2, de 2 mòduls DIN de 18 mm d'amplària, per a muntar en perfil DIN | 1 |  | x | 31.81 | =
| BGW41000 | u | Part proporcional d'accessoris per a interruptors magnetotèrmics | 1 |  | x | 0.42 | =
Subtotal material
|  |  | Despeses auxiliars |  |  |  | 1.5 | %
Cost directe
|  |  | Despeses indirectes |  |  |  | 17.5 | %
Total
| EG415A99 | u | Interruptor automàtic magnetotèrmic de 10 A d'intensitat nominal, tipus PIA corba C, bipolar (2P), de 6000 A de poder de tall segons UNE-EN 60898, de 2 mòduls DIN de 18 mm d'amplària, muntat en perfil DIN |  |  |  | Rend.: | 1 |  |  | Interruptor auto.magnet.,I=10A,PIA corbaC,(2P),tall=6000A,2mòd.DIN,munt.perf.DIN
Mà d'obra
| A012H000 | h | Oficial 1a electricista | 0.2 | /R | x | 24.65 | =
| A013H000 | h | Ajudant electricista | 0.2 | /R | x | 21.14 | =
Subtotal mà d'obra
Material
| BG415A99 | u | Interruptor automàtic magnetotèrmic de 10 A d'intensitat nominal, tipus PIA corba C, bipolar (2P), de 6000 A de poder de tall segons UNE-EN 60898, de 2 mòduls DIN de 18 mm d'amplària, per a muntar en perfil DIN | 1 |  | x | 12 | =
| BGW41000 | u | Part proporcional d'accessoris per a interruptors magnetotèrmics | 1 |  | x | 0.42 | =
Subtotal material
|  |  | Despeses auxiliars |  |  |  | 1.5 | %
Cost directe
|  |  | Despeses indirectes |  |  |  | 17.5 | %
Total
| EG415A9B | u | Interruptor automàtic magnetotèrmic de 16 A d'intensitat nominal, tipus PIA corba C, bipolar (2P), de 6000 A de poder de tall segons UNE-EN 60898, de 2 mòduls DIN de 18 mm d'amplària, muntat en perfil DIN |  |  |  | Rend.: | 1 |  |  | Interruptor auto.magnet.,I=16A,PIA corbaC,(2P),tall=6000A,2mòd.DIN,munt.perf.DIN
Mà d'obra
| A012H000 | h | Oficial 1a electricista | 0.2 | /R | x | 24.65 | =
| A013H000 | h | Ajudant electricista | 0.2 | /R | x | 21.14 | =
Subtotal mà d'obra
Material
| BG415A9B | u | Interruptor automàtic magnetotèrmic de 16 A d'intensitat nominal, tipus PIA corba C, bipolar (2P), de 6000 A de poder de tall segons UNE-EN 60898, de 2 mòduls DIN de 18 mm d'amplària, per a muntar en perfil DIN | 1 |  | x | 12.2 | =
| BGW41000 | u | Part proporcional d'accessoris per a interruptors magnetotèrmics | 1 |  | x | 0.42 | =
Subtotal material
|  |  | Despeses auxiliars |  |  |  | 1.5 | %
Cost directe
|  |  | Despeses indirectes |  |  |  | 17.5 | %
Total
| EG415A9D | u | Interruptor automàtic magnetotèrmic de 25 A d'intensitat nominal, tipus PIA corba C, bipolar (2P), de 6000 A de poder de tall segons UNE-EN 60898, de 2 mòduls DIN de 18 mm d'amplària, muntat en perfil DIN |  |  |  | Rend.: | 1 |  |  | Interruptor auto.magnet.,I=25A,PIA corbaC,(2P),tall=6000A,2mòd.DIN,munt.perf.DIN
Mà d'obra
| A013H000 | h | Ajudant electricista | 0.2 | /R | x | 21.14 | =
| A012H000 | h | Oficial 1a electricista | 0.2 | /R | x | 24.65 | =
Subtotal mà d'obra
Material
| BG415A9D | u | Interruptor automàtic magnetotèrmic de 25 A d'intensitat nominal, tipus PIA corba C, bipolar (2P), de 6000 A de poder de tall segons UNE-EN 60898, de 2 mòduls DIN de 18 mm d'amplària, per a muntar en perfil DIN | 1 |  | x | 12.79 | =
| BGW41000 | u | Part proporcional d'accessoris per a interruptors magnetotèrmics | 1 |  | x | 0.42 | =
Subtotal material
|  |  | Despeses auxiliars |  |  |  | 1.5 | %
Cost directe
|  |  | Despeses indirectes |  |  |  | 17.5 | %
Total
| EG42429H | u | Interruptor diferencial de la classe AC, gamma terciari, de 40 A d'intensitat nominal, bipolar (2P), de sensibilitat 0.03 A, de desconnexió fix instantani, amb botó de test incorporat i indicador mecànic de defecte, construït segons les especificacions de la norma UNE-EN 61008-1, de 2 mòduls DIN de 18 mm d'amplària, muntat en perfil DIN |  |  |  | Rend.: | 1 |  |  | Interruptor dif.cl.AC,gam.terc.,I=40A,(2P),0.03A,fix.inst.,2mòd.DIN,munt.perf.DIN
Mà d'obra
| A013H000 | h | Ajudant electricista | 0.2 | /R | x | 21.14 | =
| A012H000 | h | Oficial 1a electricista | 0.35 | /R | x | 24.65 | =
Subtotal mà d'obra
Material
| BG42429H | u | Interruptor diferencial de la classe AC, gamma terciari, de 40 A d'intensitat nominal, bipolar (2P), de 0.03 A de sensibilitat, de desconnexió fix instantani, amb botó de test incorporat i indicador mecànic de defecte, construït segons les especificacions de la norma UNE-EN 61008-1, de 2 mòduls DIN de 18 mm d'amplària, per a muntar en perfil DIN | 1 |  | x | 82.84 | =
| BGW42000 | u | Part proporcional d'accessoris per a interruptors diferencials | 1 |  | x | 0.38 | =
Subtotal material
|  |  | Despeses auxiliars |  |  |  | 1.5 | %
Cost directe
|  |  | Despeses indirectes |  |  |  | 17.5 | %
Total
| EG4253JH | u | Interruptor diferencial de la classe A, gamma terciari, de 40 A d'intensitat nominal, tetrapolar (4P), de sensibilitat 0.3 A, de desconnexió fix instantani, amb botó de test incorporat i indicador mecànic de defecte, construït segons les especificacions de la norma UNE-EN 61008-1, de 4 mòduls DIN de 18 mm d'amplària, muntat en perfil DIN |  |  |  | Rend.: | 1 |  |  | Interruptor dif.cl.A,gam.terc.,I=40A,(4P),0.3A,fix.inst.,4mòd.DIN,munt.perf.DIN
Mà d'obra
| A013H000 | h | Ajudant electricista | 0.2 | /R | x | 21.14 | =
| A012H000 | h | Oficial 1a electricista | 0.5 | /R | x | 24.65 | =
Subtotal mà d'obra
Material
| BG4253JH | u | Interruptor diferencial de la classe A, gamma terciari, de 40 A d'intensitat nominal, tetrapolar (4P), de 0.3 A de sensibilitat, de desconnexió fix instantani, amb botó de test incorporat i indicador mecànic de defecte, construït segons les especificacions de la norma UNE-EN 61008-1, de 4 mòduls DIN de 18 mm d'amplària, per a muntar en perfil DIN | 1 |  | x | 164.31 | =
| BGW42000 | u | Part proporcional d'accessoris per a interruptors diferencials | 1 |  | x | 0.38 | =
Subtotal material
|  |  | Despeses auxiliars |  |  |  | 1.5 | %
Cost directe
|  |  | Despeses indirectes |  |  |  | 17.5 | %
Total
| EG48Z325 | u | Protector per a sobretensions permanents i transitòries amb IGA integrat d'intensitat nominal 20 A, tetrapolar (3P+N), PIA corba C, de poder de tall segons UNE-EN 60898 de 6000 A, intensitat màxima transitòria 15 kA, muntat en perfil DIN |  |  |  | Rend.: | 1 |  |  | Protector p/sobret.perman.+transit.IGA 20Atetrapol.(3P+N),PIA corbaC,tall=6000A,Imàx=15kA,munt.perf.
Mà d'obra
| A013H000 | h | Ajudant electricista | 0.2 | /R | x | 21.14 | =
| A012H000 | h | Oficial 1a electricista | 0.23 | /R | x | 24.65 | =
Subtotal mà d'obra
Material
| BG48Z325 | u | Protector per a sobretensions permanents i transitòries amb IGA integrat d'intensitat nominal 20 A, tetrapolar (3P+N), PIA corba C, de poder de tall segons UNE-EN 60898 de 6000 A, intensitat màxima transitòria 15 kA, per a muntar en perfil DIN | 1 |  | x | 245 | =
| BGW48000 | u | Part proporcional d'accessoris per a protectors de sobretensions | 1 |  | x | 0.42 | =
Subtotal material
|  |  | Despeses auxiliars |  |  |  | 1.5 | %
Cost directe
|  |  | Despeses indirectes |  |  |  | 17.5 | %
Total
| EG4R86G0 | u | Contactor amb comandament manual de 3 posicions, de 230 V de tensió de control, 16 A d'intensitat nominal, tripolar (3P), 3NA, format per 2 mòduls DIN de 18 mm d'amplària cada un, per a un circuit de potència de 230 V, categoria d'ús AC 1 segons UNE-EN 60947-4-1, fixat a pressió |  |  |  | Rend.: | 1 |  |  | Contactor,amb comandament manual, 230V,16A,3NA,circuit potència 230V,fix.pres.
Mà d'obra
| A012H000 | h | Oficial 1a electricista | 0.31 | /R | x | 24.65 | =
| A013H000 | h | Ajudant electricista | 0.05 | /R | x | 21.14 | =
Subtotal mà d'obra
Material
| BG4R86G0 | u | Contactor amb comandament manual de 3 posicions, de 230 V de tensió de control, 16 A d'intensitat nominal, tripolar (3P), 3NA, format per 2 mòduls DIN de 18 mm d'amplària cada un, per a un circuit de potència de 230 V, categoria d'ús AC 1 segons UNE-EN 60947-4-1 | 1 |  | x | 38.59 | =
Subtotal material
|  |  | Despeses auxiliars |  |  |  | 1.5 | %
Cost directe
|  |  | Despeses indirectes |  |  |  | 17.5 | %
Total
| EG611021 | u | Caixa de mecanismes, per a un element, preu alt, encastada |  |  |  | Rend.: | 1 |  |  | Caixa mecanismes,p/1elem.,preu alt,encastada
Mà d'obra
| A012H000 | h | Oficial 1a electricista | 0.02 | /R | x | 24.65 | =
| A013H000 | h | Ajudant electricista | 0.02 | /R | x | 21.14 | =
Subtotal mà d'obra
Material
| BG611020 | u | Caixa per a mecanismes, per a un element, preu alt | 1 |  | x | 1.09 | =
Subtotal material
|  |  | Despeses auxiliars |  |  |  | 1.5 | %
Cost directe
|  |  | Despeses indirectes |  |  |  | 17.5 | %
Total
| EG621193 | u | Interruptor, de tipus universal, unipolar (1P), 10 AX/250 V, amb tecla, preu alt, encastat |  |  |  | Rend.: | 1 |  |  | Interruptor,tipus univ.,(1P),10AX/250V,a/tecla,preu alt,encastat
Mà d'obra
| A013H000 | h | Ajudant electricista | 0.133 | /R | x | 21.14 | =
| A012H000 | h | Oficial 1a electricista | 0.15 | /R | x | 24.65 | =
Subtotal mà d'obra
Material
| BG621193 | u | Interruptor, de tipus universal, unipolar (1P), 10 AX/250 V, amb tecla, preu alt, per a encastar | 1 |  | x | 3.85 | =
Subtotal material
|  |  | Despeses auxiliars |  |  |  | 1.5 | %
Cost directe
|  |  | Despeses indirectes |  |  |  | 17.5 | %
Total
| EG6211D2 | u | Interruptor, de tipus universal, bipolar (2P), 10 AX/250 V, amb tecla, preu mitjà, encastat |  |  |  | Rend.: | 1 |  |  | Interruptor,tipus univ.,(2P),10AX/250V,a/tecla,preu mitjà,encastat
Mà d'obra
| A013H000 | h | Ajudant electricista | 0.133 | /R | x | 21.14 | =
| A012H000 | h | Oficial 1a electricista | 0.15 | /R | x | 24.65 | =
Subtotal mà d'obra
Material
| BG6211D2 | u | Interruptor, de tipus universal, bipolar (2P), 10 AX/250 V, amb tecla, preu mitjà, per a encastar | 1 |  | x | 6.65 | =
Subtotal material
|  |  | Despeses auxiliars |  |  |  | 1.5 | %
Cost directe
|  |  | Despeses indirectes |  |  |  | 17.5 | %
Total
P-29 | EG62B1D2 | u | Interruptor, bipolar (2P), 10 AX/250 V, amb tecla, preu mitjà, muntat superficialment |  |  |  | Rend.: | 1 |  |  | Interruptor,(2P),10AX/250V,a/tecla,preu mitjà,munt.superf.
Mà d'obra
| A013H000 | h | Ajudant electricista | 0.183 | /R | x | 21.14 | =
| A012H000 | h | Oficial 1a electricista | 0.15 | /R | x | 24.65 | =
Subtotal mà d'obra
Material
| BG62B1D2 | u | Interruptor per a muntar superficialment, bipolar (2P), 10 AX/250 V, amb tecla, preu mitjà, | 1 |  | x | 5.21 | =
| BGW62000 | u | Part proporcional d'accessoris per a interruptors i commutadors | 1 |  | x | 0.38 | =
Subtotal material
|  |  | Despeses auxiliars |  |  |  | 1.5 | %
Cost directe
|  |  | Despeses indirectes |  |  |  | 17.5 | %
Total
| EG631A52 | u | Presa de corrent de tipus universal, bipolar amb presa de terra desplaçada (2P+T), 16 A 250 V, amb tapa, preu mitjà, encastada |  |  |  | Rend.: | 1 |  |  | Presa corrent,tipus univ.(2P+T),16A/250V,a/tapa,preu mitjà,encastada
Mà d'obra
| A013H000 | h | Ajudant electricista | 0.133 | /R | x | 21.14 | =
| A012H000 | h | Oficial 1a electricista | 0.15 | /R | x | 24.65 | =
Subtotal mà d'obra
Material
| BG631A52 | u | Presa de corrent de tipus universal, bipolar amb presa de terra desplaçada (2P+T), 16 A 250 V, amb tapa, preu mitjà, per a encastar | 1 |  | x | 3.37 | =
Subtotal material
|  |  | Despeses auxiliars |  |  |  | 1.5 | %
Cost directe
|  |  | Despeses indirectes |  |  |  | 17.5 | %
Total
| EG631EA3 | u | Presa de corrent tipus universal, d'espigues planes (2P+T), 25 A 250 V, amb tapa, preu alt, encastada |  |  |  | Rend.: | 1 |  |  | Presa correnttipus univ.espigues planes(2P+T),25A,/250V,a/tapa,preu alt,encastada
Mà d'obra
| A013H000 | h | Ajudant electricista | 0.133 | /R | x | 21.14 | =
| A012H000 | h | Oficial 1a electricista | 0.15 | /R | x | 24.65 | =
Subtotal mà d'obra
Material
| BG631EA3 | u | Presa de corrent tipus universal, d'espigues planes, (2P+T), 25 A 250 V, amb tapa, preu alt, per a encastar | 1 |  | x | 7.35 | =
Subtotal material
|  |  | Despeses auxiliars |  |  |  | 1.5 | %
Cost directe
|  |  | Despeses indirectes |  |  |  | 17.5 | %
Total
| EG641172 | u | Polsador de tipus universal, 10 A 250 V, amb 1 contacte NA, amb tecla, preu mitjà, encastat |  |  |  | Rend.: | 1 |  |  | Pols. tipus univ.,10A/250V,1NA,a/tecla,preu mitjà,encastat
Mà d'obra
| A013H000 | h | Ajudant electricista | 0.133 | /R | x | 21.14 | =
| A012H000 | h | Oficial 1a electricista | 0.15 | /R | x | 24.65 | =
Subtotal mà d'obra
Material
| BG641172 | u | Polsador de tipus universal, 10 A 250 V, amb 1 contacte NA, amb tecla, preu mitjà, per a encastar | 1 |  | x | 3.24 | =
Subtotal material
|  |  | Despeses auxiliars |  |  |  | 1.5 | %
Cost directe
|  |  | Despeses indirectes |  |  |  | 17.5 | %
Total
| EG641177 | u | Polsador de tipus universal, 10 A 250 V, amb 1 contacte NA, amb tecla i làmpada pilot, preu alt, encastat |  |  |  | Rend.: | 1 |  |  | Pols. tipus univ.,10A/250V,1NA,a/tecla+pilot,preu alt,encastat
Mà d'obra
| A013H000 | h | Ajudant electricista | 0.133 | /R | x | 21.14 | =
| A012H000 | h | Oficial 1a electricista | 0.15 | /R | x | 24.65 | =
Subtotal mà d'obra
Material
| BG641177 | u | Polsador de tipus universal, 10 A 250 V, amb 1 contacte NA, amb tecla i làmpada pilot, preu alt, per a encastar | 1 |  | x | 6.77 | =
Subtotal material
|  |  | Despeses auxiliars |  |  |  | 1.5 | %
Cost directe
|  |  | Despeses indirectes |  |  |  | 17.5 | %
Total
| EG671113 | u | Marc per a mecanisme universal, d'1 element, preu alt, col·locat |  |  |  | Rend.: | 1 |  |  | Marc p/mec.universal,1elem.,preu alt,col.
Mà d'obra
| A013H000 | h | Ajudant electricista | 0.016 | /R | x | 21.14 | =
| A012H000 | h | Oficial 1a electricista | 0.03 | /R | x | 24.65 | =
Subtotal mà d'obra
Material
| BG671113 | u | Marc per a mecanisme universal, d'1 element, preu alt | 1 |  | x | 2.42 | =
Subtotal material
|  |  | Despeses auxiliars |  |  |  | 1.5 | %
Cost directe
|  |  | Despeses indirectes |  |  |  | 17.5 | %
Total
| EG77111BJ1WD | u | Minuter regulable d'1 a 7 minuts, de dues posicions, permanent i temporitzat, de 16 A, de 1300 W de potència resistiva, fixat a pressió. Article: ref. 68810-31 de la serie Minuter escala de SIMON |  |  |  | Rend.: | 1 |  |  | Minuter regul.1-7 min.,2 posic.,perm/tempor.,16A,1300W,fix.pres.,Minuter escala de SIMON
Mà d'obra
| A013H000 | h | Ajudant electricista | 0.2 | /R | x | 21.14 | =
| A012H000 | h | Oficial 1a electricista | 0.21 | /R | x | 24.65 | =
Subtotal mà d'obra
Material
| BGW49000 | u | Part proporcional d'accessoris per a minuters | 1 |  | x | 1.96 | =
| BG771110J1WD | u | Automàtic d'escala electromecànic de dues estats fix i temporitzat de 49 segons a 7 minuts, d'1 mòdul DIN, Simon 68, ref. 68810-31 de la serie Minuter escala de SIMON | 1 |  | x | 49.77 | =
Subtotal material
|  |  | Despeses auxiliars |  |  |  | 1.5 | %
Cost directe
|  |  | Despeses indirectes |  |  |  | 17.5 | %
Total
| EGA12522 | u | Avisador acústic adossable de 230 V, de so musical, preu alt, muntat superficialment |  |  |  | Rend.: | 1 |  |  | Avisador adossable 230V,musical,preu alt,munt.superf.
Mà d'obra
| A013H000 | h | Ajudant electricista | 0.183 | /R | x | 21.14 | =
| A012H000 | h | Oficial 1a electricista | 0.15 | /R | x | 24.65 | =
Subtotal mà d'obra
Material
| BGWA1000 | u | Part proporcional d'accessoris per a avisadors acústics muntats superficialment | 1 |  | x | 0.34 | =
| BGA12520 | u | Avisador acústic adossable de 230 V, de so musical, preu alt | 1 |  | x | 13.05 | =
Subtotal material
|  |  | Despeses auxiliars |  |  |  | 1.5 | %
Cost directe
|  |  | Despeses indirectes |  |  |  | 17.5 | %
Total
P-30 | EH12Z4D1 | u | Llumenera decorativa amb tira de LEDS de 8 W de potència de la llumenera, per col·locar en sostre de replans, muntada superficialment, totalment connexionada i en funcionament |  |  |  | Rend.: | 1 |  |  | Llum.decorativa tira de LEDS,munt.superf.
Mà d'obra
| A013H000 | h | Ajudant electricista | 0.3 | /R | x | 21.14 | =
| A012H000 | h | Oficial 1a electricista | 0.3 | /R | x | 24.65 | =
Subtotal mà d'obra
Material
| BH12Z4D1 | U | Llumenera decorativa amb tira de LEDS de 8 W de potència , proteccció IP68, de superfície | 1 |  | x | 36.9 | =
Subtotal material
|  |  | Despeses auxiliars |  |  |  | 1.5 | %
Cost directe
|  |  | Despeses indirectes |  |  |  | 17.5 | %
Total
P-31 | EH1L1141 | u | Llumenera decorativa tipus downlight d'alumini amb 4 leds, de 6 W de potència de la llumenera, amb font d'alimentació, muntada superficialment |  |  |  | Rend.: | 1 |  |  | Llum.decor.downlight alumini,4 leds,pot.llum 6W,+font d'alimentació,munt.superf.
Mà d'obra
| A013H000 | h | Ajudant electricista | 0.3 | /R | x | 21.14 | =
| A012H000 | h | Oficial 1a electricista | 0.3 | /R | x | 24.65 | =
Subtotal mà d'obra
Material
| BH1L1141 | u | Llumenera decorativa tipus downlight d'alumini amb 4 leds, de 6 W de potència de la llumenera, amb font d'alimentació, per a col·locar superficialment | 1 |  | x | 85 | =
Subtotal material
|  |  | Despeses auxiliars |  |  |  | 1.5 | %
Cost directe
|  |  | Despeses indirectes |  |  |  | 17.5 | %
Total
P-32 | EH1LZ141 | u | Llumenera decorativa tipus downlight d'alumini amb 4 leds, de 6 W de potència de la llumenera, amb font d'alimentació, muntada superficialment en paret |  |  |  | Rend.: | 1 |  |  | Llum.decor.downlight alumini,4 leds,pot.llum 6W,+font d'alimentació,munt.superf.paret
Mà d'obra
| A013H000 | h | Ajudant electricista | 0.3 | /R | x | 21.14 | =
| A012H000 | h | Oficial 1a electricista | 0.3 | /R | x | 24.65 | =
Subtotal mà d'obra
Material
| BH1LZ141 | u | Llumenera decorativa tipus downlight d'alumini amb 4 leds, de 6 W de potència de la llumenera, amb font d'alimentació, per a col·locar superficialment en paret | 1 |  | x | 85 | =
Subtotal material
|  |  | Despeses auxiliars |  |  |  | 1.5 | %
Cost directe
|  |  | Despeses indirectes |  |  |  | 17.5 | %
Total
P-33 | EH61RE59 | u | Llum d'emergència amb làmpada led, amb una vida útil de 100000 h, no permanent i no estanca amb grau de protecció IP4X, aïllament classe II, amb un flux aproximat de 100 a 140 lúmens, 3 h d'autonomia, de forma rectangular amb difusor i cos de policarbonat, preu alt, col·locat superficial |  |  |  | Rend.: | 1 |  |  | Llum emerg.led,no permanent,IP4X,classe II,100-140lúmens,auton< 3h, ,forma rect.,policarbon.,preu al
Mà d'obra
| A012H000 | h | Oficial 1a electricista | 0.15 | /R | x | 24.65 | =
| A013H000 | h | Ajudant electricista | 0.15 | /R | x | 21.14 | =
Subtotal mà d'obra
Material
| BH61RK5A | u | Llum d'emergència amb làmpada led, amb una vida útil de 100000 h, no permanent i no estanca amb grau de protecció IP4X, aïllament classe II, amb un flux aproximat de 100 a 140 lúmens, 3 h d'autonomia, de forma rectangular amb difusor i cos de policarbonat, preu alt | 1 |  | x | 95.13 | =
Subtotal material
|  |  | Despeses auxiliars |  |  |  | 1.5 | %
Cost directe
|  |  | Despeses indirectes |  |  |  | 17.5 | %
Total
P-34 | EHB5ZD51 | u | Llumenera tipus regleta amb leds amb una vida útil <= 50000 h, de forma rectangular, de 1200 mm de llargària, 20 W de potència, flux lluminós de 2200 lm, amb equip elèctric no regulable, muntada superficialment |  |  |  | Rend.: | 1 |  |  | Llum.tipus regleta LED superficial 1200 cms
Mà d'obra
| A012H000 | h | Oficial 1a electricista | 0.22 | /R | x | 24.65 | =
| A013H000 | h | Ajudant electricista | 0.22 | /R | x | 21.14 | =
Subtotal mà d'obra
Material
| BHB5ZD51 | u | Tub de llum LED 120 cm | 1 |  | x | 36 | =
Subtotal material
|  |  | Despeses auxiliars |  |  |  | 1.5 | %
Cost directe
|  |  | Despeses indirectes |  |  |  | 17.5 | %
Total
P-35 | EHB5ZD52 | u | Llumenera tipus regleta amb leds amb una vida útil <= 50000 h, de forma rectangular, de 600 mm de llargària, 12 W de potència, flux lluminós de 1200 lm, amb equip elèctric no regulable, muntada superficialment |  |  |  | Rend.: | 1 |  |  | Llum.tipus regleta LED superficial 60 cms
Mà d'obra
| A013H000 | h | Ajudant electricista | 0.22 | /R | x | 21.14 | =
| A012H000 | h | Oficial 1a electricista | 0.22 | /R | x | 24.65 | =
Subtotal mà d'obra
Material
| BHB5ZD52 | U | Llum.tipus regleta LED superficial 60 cms | 1 |  | x | 25 | =
Subtotal material
|  |  | Despeses auxiliars |  |  |  | 1.5 | %
Cost directe
|  |  | Despeses indirectes |  |  |  | 17.5 | %
Total
P-36 | EHB5ZE52 | u | Llumenera tipus regleta estanca amb leds amb una vida útil <= 50000 h, de forma rectangular, de 600 mm de llargària, 12 W de potència, flux lluminós de 1200 lm, amb equip elèctric no regulable, muntada superficialment |  |  |  | Rend.: | 1 |  |  | Llum.tipus regleta LED superficial 60 cms estanca
Mà d'obra
| A012H000 | h | Oficial 1a electricista | 0.22 | /R | x | 24.65 | =
| A013H000 | h | Ajudant electricista | 0.22 | /R | x | 21.14 | =
Subtotal mà d'obra
Material
| BHB5ZE52 | u | Regleta LED 60 cm superficial estanca | 1 |  | x | 36 | =
Subtotal material
|  |  | Despeses auxiliars |  |  |  | 1.5 | %
Cost directe
|  |  | Despeses indirectes |  |  |  | 17.5 | %
Total
| EHT1B010 | u | Interruptor crepuscular per al comandament automàtic de la il·luminació en funció de la lluminositat, sensibilitat de 2 a 200 lux, temporitzador, intensitat dels contactes per cos fi= 1 de 10 A, fixat a pressió |  |  |  | Rend.: | 1 |  |  | Interruptor crep.p/comandament autom.,sens.2-200lux,temp.,I=1-10A,fixat a pressió
Mà d'obra
| A013H000 | h | Ajudant electricista | 0.2 | /R | x | 21.14 | =
| A012H000 | h | Oficial 1a electricista | 0.2 | /R | x | 24.65 | =
Subtotal mà d'obra
Material
| BHT1B010 | u | Interruptor crepuscular per al comandament automàtic de la il·luminació en funció de la lluminositat, sensibilitat de 2 a 200 lux, temporitzador, intensitat dels contactes per cos fi= 1 de 10 A, per a fixar a pressió | 1 |  | x | 84.08 | =
Subtotal material
|  |  | Despeses auxiliars |  |  |  | 1.5 | %
Cost directe
|  |  | Despeses indirectes |  |  |  | 17.5 | %
Total
| EJ22613A | u | Aixeta monocomandament, mural, muntada superficialment, per a dutxa de telèfon, de llautó cromat, preu mitjà, amb dues entrades de 1/2´´ i sortida de 1/2´´ |  |  |  | Rend.: | 1 |  |  | Aixeta monocoman.,munt.superf.,p/dutxa telèf.,cromat,preu mitjà,2x1/2´´-1/2´´
Mà d'obra
| A013J000 | h | Ajudant lampista | 0.1 | /R | x | 21.14 | =
| A012J000 | h | Oficial 1a lampista | 0.4 | /R | x | 24.65 | =
Subtotal mà d'obra
Material
| BJ22613A | u | Aixeta monocomandament, mural, per a muntar superficialment, per a dutxa de telèfon, de llautó cromat, preu mitjà, amb dues entrades de 1/2´´ i sortida de 1/2´´ | 1 |  | x | 102.51 | =
Subtotal material
|  |  | Despeses auxiliars |  |  |  | 1.5 | %
Cost directe
|  |  | Despeses indirectes |  |  |  | 17.5 | %
Total
| EJ23513A | u | Aixeta monocomandament per a lavabo, muntada superficialment sobre taulell o aparell sanitari, de llautó cromat, preu mitjà, amb dues entrades d'1/2´´ |  |  |  | Rend.: | 1 |  |  | Aixeta monocoman.p/lavab.,munt.s/taule.,cromat,preu mitjà,2x1/2´´
Mà d'obra
| A013J000 | h | Ajudant lampista | 0.15 | /R | x | 21.14 | =
| A012J000 | h | Oficial 1a lampista | 0.6 | /R | x | 24.65 | =
Subtotal mà d'obra
Material
| BJ23513A | u | Aixeta monocomandament per a lavabo, mural, de llautó cromat, preu mitjà, amb dues entrades d'1/2´´ | 1 |  | x | 108.57 | =
Subtotal material
|  |  | Despeses auxiliars |  |  |  | 1.5 | %
Cost directe
|  |  | Despeses indirectes |  |  |  | 17.5 | %
Total
| EJ24A111 | u | Aixeta de regulació per a inodor amb cisterna incorporada, mural, muntada superficialment, amb tub d'enllaç incorporat, de llautó cromat, preu superior, amb entrada de 1/2´´ |  |  |  | Rend.: | 1 |  |  | Aixeta p/inod.+cist.,munt.superf.,cromat,preu sup.,1/2´´
Mà d'obra
| A013J000 | h | Ajudant lampista | 0.062 | /R | x | 21.14 | =
| A012J000 | h | Oficial 1a lampista | 0.25 | /R | x | 24.65 | =
Subtotal mà d'obra
Material
| BJ24A111 | u | Aixeta de regulació per a inodor amb cisterna incorporada, mural, per a muntar superficialment, amb tub d'enllaç incorporat, de llautó cromat, preu superior, amb entrada de 1/2´´ | 1 |  | x | 13.61 | =
Subtotal material
|  |  | Despeses auxiliars |  |  |  | 1.5 | %
Cost directe
|  |  | Despeses indirectes |  |  |  | 17.5 | %
Total
| EJ28611A | u | Aixeta monocomandament per a aigüera, muntada superficialment, mural, de llautó cromat preu superior, amb broc giratori de tub, amb dues entrades de 1/2´´ |  |  |  | Rend.: | 1 |  |  | Aixeta monocomand. p/aigüera munt.superf.,mural,llautó cromat,preu sup.,broc tub,2x1/2´´
Mà d'obra
| A013J000 | h | Ajudant lampista | 0.15 | /R | x | 21.14 | =
| A012J000 | h | Oficial 1a lampista | 0.6 | /R | x | 24.65 | =
Subtotal mà d'obra
Material
| BJ28611A | u | Aixeta de classe monocomandament per a aigüera, mural per a muntar superficialment, de llautó cromat, preu superior, amb broc giratori de tub, amb dues entrades de 1/2´´ | 1 |  | x | 76.08 | =
Subtotal material
|  |  | Despeses auxiliars |  |  |  | 1.5 | %
Cost directe
|  |  | Despeses indirectes |  |  |  | 17.5 | %
Total
P-37 | EJ298131 | u | Aixeta senzilla per a safareigs, mural, muntada superficialment, de llautó cromat, preu mitjà, amb entrada de 1/2´´ |  |  |  | Rend.: | 1 |  |  | Aixeta senzilla safareig.,munt.superf.,cromat,preu mitjà,1/2´´
Mà d'obra
| A013J000 | h | Ajudant lampista | 0.075 | /R | x | 21.14 | =
| A012J000 | h | Oficial 1a lampista | 0.3 | /R | x | 24.65 | =
Subtotal mà d'obra
Material
| BJ298131 | u | Aixeta senzilla per a safareigs, mural, per a muntar superficialment, de llautó cromat, preu mitjà, amb entrada de 1/2´´ | 1 |  | x | 15.07 | =
Subtotal material
|  |  | Despeses auxiliars |  |  |  | 1.5 | %
Cost directe
|  |  | Despeses indirectes |  |  |  | 17.5 | %
Total
| EJ2ZP294 | u | Aixeta de pas de Polipropilè-copolímer PP-R per a soldar, de diàmetre nominal 25 mm, amb pom i allargador, col·locada encastada |  |  |  | Rend.: | 1 |  |  | Aixeta pas PP-R p/soldar,DN=25mm,pom+allargador,col.encastada
Mà d'obra
| A013J000 | h | Ajudant lampista | 0.09 | /R | x | 21.14 | =
| A012J000 | h | Oficial 1a lampista | 0.36 | /R | x | 24.65 | =
Subtotal mà d'obra
Material
| BJ2ZBP92 | u | Aixeta de pas de Polipropilè-copolímer PP-R per a soldar, de diàmetre nominal 25 mm, amb pom i allargador | 1 |  | x | 16.34 | =
Subtotal material
|  |  | Despeses auxiliars |  |  |  | 1.5 | %
Cost directe
|  |  | Despeses indirectes |  |  |  | 17.5 | %
Total
| EJ2ZZ294 | u | Aixeta de pas de Polipropilè-copolímer PP-R per a soldar, de diàmetre nominal 32 mm, amb pom i allargador, col·locada encastada |  |  |  | Rend.: | 1 |  |  | Aixeta pas PP-R p/soldar,DN=32mm,pom+allargador,col.encastada
Mà d'obra
| A012J000 | h | Oficial 1a lampista | 0.36 | /R | x | 24.65 | =
| A013J000 | h | Ajudant lampista | 0.09 | /R | x | 21.14 | =
Subtotal mà d'obra
Material
| BJ2ZZ294 | u | Aixeta de pas de Polipropilè-copolímer PP-R per a soldar, de diàmetre nominal 32 mm, amb pom i allargador, col·locada encastada | 1 |  | x | 32.3 | =
Subtotal material
|  |  | Despeses auxiliars |  |  |  | 1.5 | %
Cost directe
|  |  | Despeses indirectes |  |  |  | 17.5 | %
Total
P-40 | EMSB31A2 | u | Rètol senyalització instal·lació de protecció contra incendis, quadrat, de 210x210 mm2 de panell de polipropilè de 1.5 mm de gruix, col·locat fixat mecànicament sobre parament vertical |  |  |  | Rend.: | 1 |  |  | Retol seny. instal.protecció/incendis,210x210mm2,panell polipropilè,gruix=1.5mm,col.fixat mecànicame
Mà d'obra
| A012M000 | h | Oficial 1a muntador | 0.3 | /R | x | 24.65 | =
Subtotal mà d'obra
Material
| B0A61500 | u | Tac de niló de 5 mm de diàmetre, com a màxim, amb vis | 4 |  | x | 0.09 | =
| BMSB31A0 | u | Rètol senyalització instal·lació de protecció contra incendis, quadrat, de 210x210 mm2 de panell de polipropilè de 1.5 mm de gruix | 1 |  | x | 7.32 | =
Subtotal material
|  |  | Despeses auxiliars |  |  |  | 1.5 | %
Cost directe
|  |  | Despeses indirectes |  |  |  | 17.5 | %
Total
P-41 | EQ88Z001 | u | Campana extractora d'acer inoxidable, marca/model CATA TF 5260 o equivalent, amb ventilador incorporat de 340 m3/h, amb tres nivells de cabal,alimentació monofàsica de 230 V, de 600 mm d´amplada, amb filtres d´alumini multicapa rentables, provista d´il·luminació, col·locada sobre la encimera en la paret |  |  |  | Rend.: | 1 |  |  | Campana extractora cuina acer inoxidable
Mà d'obra
| A012M000 | h | Oficial 1a muntador | 3 | /R | x | 24.65 | =
| A013M000 | h | Ajudant muntador | 3 | /R | x | 21.17 | =
Subtotal mà d'obra
Material
| B088Z001 | u | Campana extractora d'acer inoxidable, marca CATA mod. TF 5260, amb ventilador incorporat de 340 m3/h, amb tres nivells de cabal,vàlvula antirretorn inclosa alimentació monofàsica de 230 V, de 600 mm d´amplada, amb filtres d´alumini multicapa rentables, provista d´il·luminació | 1 |  | x | 160 | =
Subtotal material
|  |  | Despeses auxiliars |  |  |  | 1.5 | %
Cost directe
|  |  | Despeses indirectes |  |  |  | 17.5 | %
Total
P-42 | INSEAX92 | ud | Alta i legalització de la instal·lació d'electricitat corresponent a baixa tensió, incloent-hi: -Projecte redactat i signat pel tècnic titular competent, visat al Col·legi Oficial i diligenciat per l'EICI. -Model Oficial de sol·licitud -Certificat de la instal·lació de Baixa Tensió diligenciat per l'EICI per a: *Habitatges *Comuns de l'Edifici -Dossier d'informació a l'usuari -Certificat de Direcció d'Obra visat al Col·legi Oficial -Certificat d'Inspecció inicial amb resultat favorable diligenciat per l'EICI -Verificació de l'instal·lador -Contracte de manteniment equips d'emergència -Abonament de taxes de la DGI i EICI -Entrega d'original a la Propietat i una còpia a la DF de la documentació anterior (INST-LEG-ELEC) |  |  |  | Rend.: | 1 |  | 1500 | ALTA-LEGALITZACIO - DOC AS-BUILT-ELECTRICIDAD
P-43 | INSEAXGR | ud | * Legalització de la instal·lació, incloent la Justificació del Compliment dels Documents Bàsics del Codi Tècnic d'Edificació que li siguin d'aplicació, elaboració de Projecte i direcció d'Obra Oficial i visat al Col·legi Oficial en cas de necessitat. * Elaboració de documentació final: - Plànols as built de la instal·lació executada en formats paper i CAD. - Manuals d'equips instal·lats. - Certificats dequips i materials. (INST-LEG-VENT) |  |  |  | Rend.: | 1 |  | 1500 | ALTA-LEGALITZACIO - DOC AS-BUILT-VENTILACION
P-44 | INSEAXMR | ud | * Legalització i alta de la instal·lació, incloent la Justificació del Compliment dels Documents Bàsics del Codi Tècnic d'Edificació que li siguin d'aplicació, elaboració de Projecte i direcció d'Obra Oficial i visat al Col·legi Oficial corresponent per a l'obtenció de tots els permisos, butlletins i llicències corresponents a aquesta instal·lació, presentació i seguiment fins a bon fi dels expedients davant dels serveis territorials d'Indústria i entitats col·laboradores, fins i tot l'abonament de les taxes corresponents. S'hi inclouen tots els tràmits administratius que calgui realitzar amb qualsevol organisme oficial (ajuntament o comunitat entre d'altres), contractació de l'entitat d'inspecció i control exigida en la tramitació de l'expedient a Indústria i totes i cadascuna de les gestions necessàries fins a la contractació definitiva dels subministraments a les companyies subministradores. * Elaboració de documentació final: - Plànols as built de la instal·lació executada en formats paper i CAD. - Manuals d'equips instal·lats. - Certificats dequips i materials. (INST-LEG-FONT) |  |  |  | Rend.: | 1 |  | 1500 | ALTA-LEGALITZACIO - DOC AS-BUILT-FONTANERIA
| KG738182 | u | Interruptor detector de moviment, de tipus modular de 2 mòduls estrets, per a càrregues resistives de fins a 1000 W de potència i 230 V de tensió d'alimentació, de 10 a 300 s de temps de desconnexió, sensibilitat d'activació de 5 a 120 lux, amb tapa, preu mitjà, muntat sobre bastidor o caixa |  |  |  | Rend.: | 1 |  |  | Int.detect.mov.,tipus mod.2mòd.estrets,resistives,1000W,230V,10-300s,5-120lux,a/tapa,preu mitjà,munt
Mà d'obra
| A013H000 | h | Ajudant electricista | 0.133 | /R | x | 21.14 | =
| A012H000 | h | Oficial 1a electricista | 0.17 | /R | x | 24.65 | =
Subtotal mà d'obra
Material
| BG738182 | u | Interruptor detector de moviment, de tipus modular de 2 mòduls estrets, per a càrregues resistives de fins a 1000 W de potència i 230 V de tensió d'alimentació, de 10 a 300 s de temps de desconnexió, sensibilitat d'activació de 5 a 120 lux, amb tapa, preu mitjà, per a muntar sobre bastidor o caixa | 1 |  | x | 42.47 | =
Subtotal material
|  |  | Despeses auxiliars |  |  |  | 1.5 | %
Cost directe
|  |  | Despeses indirectes |  |  |  | 17.5 | %
Total
P-45 | KHB53751 | u | Llumenera estanca amb leds amb una vida útil <= 50000 h, de forma rectangular, de 700 mm de llargària, 17 W de potència, flux lluminós de 1800 lm, amb equip elèctric no regulable, aïllament classe I, cos i difusor de policarbonat i grau de protecció IP65, muntada superficialment |  |  |  | Rend.: | 1 |  |  | Llum.estanca+leds <=50000h,rect.,l=700mm,17W,1800lm,no regulable,classe I,policarbon.,IP65,munt.supe
Mà d'obra
| A013H000 | h | Ajudant electricista | 0.2 | /R | x | 21.14 | =
| A012H000 | h | Oficial 1a electricista | 0.2 | /R | x | 24.65 | =
Subtotal mà d'obra
Material
| BHB53751 | u | Llumenera estanca amb leds amb una vida útil <= 50000 h, de forma rectangular, de 700 mm de llargària, 17 W de potència, flux lluminós de 1800 lm, amb equip elèctric no regulable, aïllament classe I, cos i difusor de policarbonat i grau de protecció IP65 | 1 |  | x | 53.95 | =
Subtotal material
|  |  | Despeses auxiliars |  |  |  | 1.5 | %
Cost directe
|  |  | Despeses indirectes |  |  |  | 17.5 | %
Total
P-46 | LATCAT61M | u | Feutons RJ45 - RJ45 ´´mascle-mascle´´ Cat. 6 UTP LSHF (Lliure de Halògens) 3m, 2m, 1m. Color GROC: CCTV, Color Blau: DADES, Color Vermell: WIFI, Color Verd: TELEFONIA. Tants feutons com Habitatges, Locals, RITI, RITS i ASCENSORS. Inclosa mà d'obra: Totalment subministrat, col·locat, instal·lat, configuraro i realitzada la posada en marxa i comprovació de l'estabilitat per l'empresa instal·ladora i lliurat el manual d'usuari degudament enquadernat i signada la garantia.Marca AMP (o similar com PLANA FABREGA, 3M, PIRELLI O HIMEL amb les mateixes o millorades prescripcions tècniques, si és aprovat per escrit per la direcció facultativa sota signatura). |  |  |  | Rend.: | 1 |  |  | Latiguillos RJ45 - RJ45 Cat. 6 FTP LSHF (Libre de Alogenos) 3m, 2m, 1m. (Viviendas, Locales, RITI, R
Mà d'obra
| A012M000 | h | Oficial 1a muntador | 0.05 | /R | x | 24.65 | =
| A013M000 | h | Ajudant muntador | 0.1 | /R | x | 21.17 | =
Subtotal mà d'obra
Material
| LCAT6 | u | Latiguillo RJ45 - RJ45 Cat. 6 FTP LSHF (Libre de Alogenos) 1m. | 1 |  | x | 3 | =
Subtotal material
|  |  | Despeses auxiliars |  |  |  | 1 | %
Cost directe
|  |  | Despeses indirectes |  |  |  | 17.5 | %
Total
P-47 | MONIT_IP | u | MONITORS VIDEO PORTER INTERIOR HABITATGES ACTUALITZABLE A IP SI ES DECIDEIX EN DIRECCION D'OBRA. El valor d'aquestes mesures correspon al model 6721W que NO és IP. En fase de direcció d'obra es decidirà si aquest vídeo porter és IP (connectat a internet i per tant qualsevol inquilí podrà respondre, obrir, rebre l'anomenada ´´àudio i vídeo´´ al mòbil com si fos un contestador automàtic encara estant fora de casa ). Qualsevol habitatge pot utilitzar l'aplicació IP, de control del vídeo porter a través de Smartphone i tablets, només canviant el monitor pressupostat 6721W MINI HF mans lliures SBC (valorat en 214€ pvp), pel model 6741W monitor MINI HF WIFI sistema 2 fils (valorat en 437€). 1,- ut. Monitor 6721W MINI HF mans lliures SBC 1,- Ut. 20 cable Mts. Cable Simple Bus Comelit 4577/100 La nova ordre/euroclasse substitueix i deroga les sigles LSHF i LSZH. euroclasse minima serà Cca, s2, d2, a2,Per CPD'S l'euroclasse minima serà B1ca, s2, d2, a2. Inclou tot el material com a cablejat, connectors, adaptadors, etc. Mà d'obra i petit material addicional inclòs: Totalment subministrat, col·locat, instal·lat (incloses petites caixes PVC, brides, regletes elèctriques, part proporcional elèctrica cablejat des de font alimentació a cada placa, configurat, programat i realitzada la posada en marxa i comprovació del bon funcionament per l'empresa instal·ladora i lliurat el manual d'usuari degudament enquadernat i signada la garantia Marca COMELIT (o similar com BOSCH, AXIS, PANASONIC com a mínim amb les mateixes o millorades prescripcions tècniques, si és aprovat per escrit per la direcció facultativa. |  |  |  | Rend.: | 1 |  |  | MONITORS VIDEO PORTER INTERIOR HABITATGES ACTUALITZABLE A IP SI ES DECIDEIX EN DIRECCIÓ D'OBRA
Mà d'obra
| A012M000 | h | Oficial 1a muntador | 1 | /R | x | 24.65 | =
| A013M000 | h | Ajudant muntador | 1 | /R | x | 21.17 | =
Subtotal mà d'obra
Material
| MONITORES | U | MONITORES VIDEO PORTERO INTERIOR VIVIENDAS | 1 |  | x | 217.9 | =
Subtotal material
|  |  | Despeses auxiliars |  |  |  | 1 | %
Cost directe
|  |  | Despeses indirectes |  |  |  | 17.5 | %
Total
P-48 | MUXSTDP | u | Multiplexor Pasivo RJ45 (1 Macho-9 Hembras) con latiguillo flexible extraible LSFH 0,2m. Multiplexor pasivo de 1 entrada y 8 salidas, con conectores hembra tipo RJ45 de 8 contactos, categoría 6, color blanco. Incluye Latiguillo de conexión de 0,2 m de longitud formado por cable rígido UTP no propagador de la llama de 4 pares de cobre, categoría 6, con conductor unifilar de cobre, aislamiento de polietileno y vaina exterior de PVC LSFH libre de halógenos, con baja emisión de humos y gases corrosivos y conector macho tipo RJ45 de 8 contactos, categoría 6, en ambos extremos, según EN 50288-6-1.Ofrece 8 salidas de telefonía y 1 de ADSL. Diseñado para ICT ofrecerá continuidad entre la Red de Dispersión (mediante cable de pares o cable de pares trenzados) y la Red de Interior de Usuario (siempre Red de pares trenzados). Habilita la certificación de la red de datos/telefonía. Dos posibles formas de instalación, facilitando asi su conexión. Latiguillo LSFH con conectores RJ45 macho CAT6. Conector RJ45 hembra de entrada, y salida hembra para ADSL, tipo CAT6. Incorpora de serie un filtro ADSL para sus 8 salidas de telefonía. Diseñado para su futura coexistencia con un “Router”. Se etiquetara mediante dimo con la siguiente frase ´´SOLO CONECTAR TELEFONOS´´ Listado referencias productos: MARCA: TELEVES REF. 546501 Incluida mano de obra: Totalmente suministrado, instalado, montado y comprobada la continuitat desde PAU hasta cada toma final. Comprobado el funcionamiento ´´continuidad´´ en cada una de las tomas interiores de usuario.Entregado el manual de usuario y firmada la garantia.Marca TELEVES, Ref. 546501 (o similar como IKUSI, PLANA FABREGA con las mismas o mejoradas prescripciones tecnicas, si es aprobado por escrito por la dirección facultativa). |  |  |  | Rend.: | 1 |  |  | Multiplexor Pasivo RJ45 (1 Macho-9 Hembras) con latiguillo flexible extraible LSFH 0,2m.
Mà d'obra
| A013M000 | h | Ajudant muntador | 0.5 | /R | x | 21.17 | =
| A012M000 | h | Oficial 1a muntador | 0.05 | /R | x | 24.65 | =
Subtotal mà d'obra
Material
| MUX8VIAS | u | Multiplexor pasivo de 1 entrada y 6 salidas, con conectores hembra tipo RJ45 de 8 contactos, categoría 6, color blanco. Incluye Latiguillo de conexión de 0,5 m de longitud formado por cable rígido UTP no propagador de la llama de 4 pares de cobre, categoría 6, con conductor unifilar de cobre, aislamiento de polietileno y vaina exterior de PVC LSFH libre de halógenos, con baja emisión de humos y gases corrosivos y conector macho tipo RJ45 de 8 contactos, categoría 6, en ambos extremos, según EN 50288-6-1. Totalmente suministrado, Instalado. Montado y comprobad la continuitat desde PAU hasta cada toma final. Comprobat funcionament de cada una de les presas. | 1 |  | x | 27.5 | =
Subtotal material
|  |  | Despeses auxiliars |  |  |  | 1 | %
Cost directe
|  |  | Despeses indirectes |  |  |  | 17.5 | %
Total
P-49 | NOAPLICA | u | NO APLICA |  |  |  | Rend.: | 1 |  |  | NO APLICA
Material
| APL | u | NO APLICA | 0.01 |  | x | 1 | =
Subtotal material
Cost directe
|  |  | Despeses indirectes |  |  |  | 17.5 | %
Total
P-50 | P060-01ZS | u | Mostreig, realització de con d'Abrams, elaboració de les provetes, cura i assaig a compressió d'una sèrie de cinc provetes cúbiques de 15x15x15 cm, segons la norma UNE-EN 12390-1, UNE-EN 12390-2, UNE-EN 12390-3, UNE-EN 12350-1 i UNE-EN 12350-2 |  |  |  | Rend.: | 1 |  |  | Mostreig, realització de con d'Abrams, elaboració de les provetes, cura i assaig a compressió d'una
Material
| BV210-01PJ | u | Mostreig, realització de con d'Abrams, elaboració de les provetes, cura i assaig a compressió d'una sèrie de cinc provetes cúbiques de 15x15x15 cm, segons la norma UNE-EN 12390-1, UNE-EN 12390-2, UNE-EN 12390-3, UNE-EN 12350-1 i UNE-EN 12350-2 | 1 |  | x | 142.64 | =
Subtotal material
Cost directe
|  |  | Despeses indirectes |  |  |  | 17.5 | %
Total
P-51 | P124-H9AE | u | Anul·lació d'instal·lació interior de lampisteria, a la sortida del comptador o de l'escomesa, per a subministrament de D inferior a 2'' Criteri d'amidament: Unitat de xarxa anul·lada d'acord amb la DT. |  |  |  | Rend.: | 1 |  |  | Anul·lació d'instal·lació interior de lampisteria < 2''D
Mà d'obra
| A0F-000N | h | Oficial 1a lampista | 2 | /R | x | 28.1 | =
Subtotal mà d'obra
|  |  | Despeses auxiliars |  |  |  | 1.5 | %
Cost directe
|  |  | Despeses indirectes |  |  |  | 17.5 | %
Total
P-52 | P124-H9AF | u | Anul·lació d'instal·lació interior elèctrica, a la sortida dels quadres elèctrics o de l'escomesa, per a subministrament a baixa tensió 200 kVA, com a màxim Criteri d'amidament: Unitat de xarxa anul·lada d'acord amb la DT. |  |  |  | Rend.: | 1 |  |  | Anul·lació d'instal·lació interior elèctrica BT<200 kVA
Mà d'obra
| A0F-000E | h | Oficial 1a electricista | 10 | /R | x | 31.58 | =
Subtotal mà d'obra
|  |  | Despeses auxiliars |  |  |  | 1.5 | %
Cost directe
|  |  | Despeses indirectes |  |  |  | 17.5 | %
Total
P-53 | P124-H9AI | u | Anul·lació d'instal·lació interior de gas, a la sortida del comptador o de l'escomesa, per a subministrament de DN 100 mm, com a màxim Criteri d'amidament: Unitat de xarxa anul·lada d'acord amb la DT. |  |  |  | Rend.: | 1 |  |  | Anul·lació d'instal·lació interior gas<DN100
Mà d'obra
| A0F-000R | h | Oficial 1a muntador | 3 | /R | x | 31.58 | =
Subtotal mà d'obra
|  |  | Despeses auxiliars |  |  |  | 1.5 | %
Cost directe
|  |  | Despeses indirectes |  |  |  | 17.5 | %
Total
P-54 | P124-Z9AI | PA | Desmuntatge i retirada de dipòsit existent de gasoil, inclou: - Buidat i neteja de possibles restes de gasoil del dipòsit i de la instal·lació i tractament segons pla medioambiental - Tallat de dipòsit i instal·lació per a la retirada per parts del mateix - Càrrega a camió i transport a abocador autoritzat del dipòsit i de la resta de la instal·lació - Certificat de gestió de residus emesa per l'abocador/ planta reciclatge Criteri d'amidament: Unitat de xarxa anul·lada d'acord amb la DT. |  |  |  | Rend.: | 1 |  | 350 | Desm i retirada dipòsit gasoil
P-55 | P2140-4RRL | u | Arrencada de full i bastiment de finestra amb mitjans manuals i càrrega manual sobre camió o contenidor Criteri d'amidament: Unitat d'element realment arrencat o desmuntat segons les especificacions de la DT. |  |  |  | Rend.: | 1 |  |  | Arrencada full+bastim. finest.,m.man.,càrr.man.
Mà d'obra
| A0D-0007 | h | Manobre | 1 | /R | x | 25.51 | =
Subtotal mà d'obra
|  |  | Despeses auxiliars |  |  |  | 1.5 | %
Cost directe
|  |  | Despeses indirectes |  |  |  | 17.5 | %
Total
P-56 | P2140-4RRM | u | Arrencada de full i bastiment de balconera amb mitjans manuals i càrrega manual sobre camió o contenidor Criteri d'amidament: Unitat d'element realment arrencat o desmuntat segons les especificacions de la DT. |  |  |  | Rend.: | 1 |  |  | Arrencada full+bastim. balconera,m.man.,càrr.man.
Mà d'obra
| A0D-0007 | h | Manobre | 1 | /R | x | 25.51 | =
Subtotal mà d'obra
|  |  | Despeses auxiliars |  |  |  | 1.5 | %
Cost directe
|  |  | Despeses indirectes |  |  |  | 17.5 | %
Total
P-57 | P2140-4RRN | u | Arrencada de full i bastiment de porta interior amb mitjans manuals i càrrega manual sobre camió o contenidor Criteri d'amidament: Unitat d'element realment arrencat o desmuntat segons les especificacions de la DT. |  |  |  | Rend.: | 1 |  |  | Arrencada full+bastim. porta int.,m.man.,càrr.man.
Mà d'obra
| A0D-0007 | h | Manobre | 0.5 | /R | x | 25.51 | =
Subtotal mà d'obra
|  |  | Despeses auxiliars |  |  |  | 1.5 | %
Cost directe
|  |  | Despeses indirectes |  |  |  | 17.5 | %
Total
P-58 | P2142-4RMJ | m2 | Repicat d'arrebossat de morter de ciment, amb mitjans manuals i càrrega manual de runa sobre camió o contenidor Criteri d'amidament: m de llargària realment arrencat, d'acord amb la DT. m2 de superfície realment executat d'acord amb les indicacions de la DT. |  |  |  | Rend.: | 1 |  |  | Repicat arreb.,mort.ciment,m.man.,càrrega manual
Mà d'obra
| A0D-0007 | h | Manobre | 0.6 | /R | x | 25.51 | =
Subtotal mà d'obra
|  |  | Despeses auxiliars |  |  |  | 1.5 | %
Cost directe
|  |  | Despeses indirectes |  |  |  | 17.5 | %
Total
P-59 | P2142-4RMM | m2 | Arrencada d'enrajolat en parament vertical, amb mitjans manuals i càrrega manual de runa sobre camió o contenidor Criteri d'amidament: m de llargària realment arrencat, d'acord amb la DT. m2 de superfície realment executat d'acord amb les indicacions de la DT. |  |  |  | Rend.: | 1 |  |  | Arrencada enrajolat,param.vert.,m.man.,càrrega manual
Mà d'obra
| A0D-0007 | h | Manobre | 0.46 | /R | x | 25.51 | =
Subtotal mà d'obra
|  |  | Despeses auxiliars |  |  |  | 1.5 | %
Cost directe
|  |  | Despeses indirectes |  |  |  | 17.5 | %
Total
P-60 | P2143-4RR2 | m2 | Arranque de pavimento cerámico, con medios manuales y carga manual de escombros sobre camión o contenedor Criterio de medición: m de longitud realmente derribada, según las especificaciones de la DT. m2 de superficie medida de acuerdo a las especificaciones de la DT. m3 de volumen medido según las especificaciones de la DT. |  |  |  | Rend.: | 1 |  |  | Arranque pavim. cerámico,m.man.,carga manual
Mà d'obra
| A0D-0007 | h | Manobre | 0.3 | /R | x | 25.51 | =
Subtotal mà d'obra
|  |  | Despeses auxiliars |  |  |  | 1.5 | %
Cost directe
|  |  | Despeses indirectes |  |  |  | 17.5 | %
Total
P-61 | P214K-ZRN6 | m2 | Enderroc de tots els elements de coberta inclinada en el tram afectat, retirada de teules, amb mitjans manuals, neteja i aplec del material per a la seva reutilització i càrrega manual de runa de la resta de materials i elements de la coberta sobre camió o contenidor Inclou protecció provisional d'ambit obert de la coberta, asegurat de l'estabilitat de la resta de la coberta que no s'enderroca, colocació de reforços o apuntalaments provisionals fins a completar la nova coberta |  |  |  | Rend.: | 1 |  |  | Enderroc cob.inclin.,teules,m.man.,net+apl.p/reutilitz.,càrrega manual
Mà d'obra
| A0D-0007 | h | Manobre | 0.6 | /R | x | 25.51 | =
Subtotal mà d'obra
|  |  | Despeses auxiliars |  |  |  | 1.5 | %
Cost directe
|  |  | Despeses indirectes |  |  |  | 17.5 | %
Total
P-62 | P214O-4RNN | m2 | Enderroc de llosa massissa de formigó armat, a mà i amb compressor i càrrega manual de runa sobre camió o contenidor Criteri d'amidament: m3 de volum realment enderrocat, amidat com a diferència entre els perfils aixecats abans de començar l'enderroc i els aixecats al finalitzar l'enderroc, aprovats per la DF. m3 de volum realment executat amidat segons les especificacions de la DT. m de llargària realment executat amidat d'acord amb les indicacions de la DT. m2 de superfície realment executada, amidada segons les especificacions de la DT. |  |  |  | Rend.: | 1 |  |  | Enderroc llosa massissa,form.arm.,mà+compress.càrrega manual
Mà d'obra
| A0E-000A | h | Peón especialista | 1 | /R | x | 26.38 | =
| A0D-0007 | h | Manobre | 0.75 | /R | x | 25.51 | =
| A0F-000Y | h | Oficial 1a soldador | 0.3 | /R | x | 31.07 | =
Subtotal mà d'obra
Maquinària
| C207-00E1 | h | Equip i elements auxiliars per a tall oxiacetilènic | 0.3 | /R | x | 7.95 | =
| C111-0056 | h | Compressor amb dos martells pneumàtics | 0.5 | /R | x | 17.83 | =
Subtotal maquinària
|  |  | Despeses auxiliars |  |  |  | 1.5 | %
Cost directe
|  |  | Despeses indirectes |  |  |  | 17.5 | %
Total
P-63 | P214O-ZRNP | m2 | Enderroc de sostre nervat de formigó armat, a mà i amb compressor i càrrega manual de runa sobre camió o contenido i reparació i tractament de cantell de sostre. Inclou passivitat d'armadures i santejat de perímetre amb revoc de morter sense retracció. Criteri d'amidament: m3 de volum realment enderrocat, amidat com a diferència entre els perfils aixecats abans de començar l'enderroc i els aixecats al finalitzar l'enderroc, aprovats per la DF. m3 de volum realment executat amidat segons les especificacions de la DT. m de llargària realment executat amidat d'acord amb les indicacions de la DT. m2 de superfície realment executada, amidada segons les especificacions de la DT. |  |  |  | Rend.: | 1 |  |  | Enderroc sostre nervat,form.arm.,mà+compress.càrrega manual
Mà d'obra
| A0D-0007 | h | Manobre | 0.55 | /R | x | 25.51 | =
| A0E-000A | h | Peón especialista | 0.8 | /R | x | 26.38 | =
| A0F-000Y | h | Oficial 1a soldador | 0.21 | /R | x | 31.07 | =
Subtotal mà d'obra
Maquinària
| C207-00E1 | h | Equip i elements auxiliars per a tall oxiacetilènic | 0.21 | /R | x | 7.95 | =
| C111-0056 | h | Compressor amb dos martells pneumàtics | 0.4 | /R | x | 17.83 | =
Subtotal maquinària
|  |  | Despeses auxiliars |  |  |  | 1.5 | %
Cost directe
|  |  | Despeses indirectes |  |  |  | 17.5 | %
Total
P-64 | P214Q-4RQ1 | m | Arrencada de canaló de recollida d'aigües amb mitjans manuals i càrrega manual de runa sobre camió o contenidor Criteri d'amidament: m3 de volum realment enderrocat, amidat com a diferència entre els perfils de l'edifici aixecats abans de començar l'enderroc i els aixecats al finalitzar l'enderroc, aprovats per la DF. m2 de superfície realment executat d'acord amb les indicacions de la DT. Unitat de quantitat arrencada, d'acord amb les indicacions de la DT. m de llargària realment desmuntada o enderrocada, segons les especificacions de la DT. |  |  |  | Rend.: | 1 |  |  | Arrencada canal.recoll.aig.,m.man.,càrrega manual
Mà d'obra
| A0D-0007 | h | Manobre | 0.15 | /R | x | 25.51 | =
Subtotal mà d'obra
|  |  | Despeses auxiliars |  |  |  | 1.5 | %
Cost directe
|  |  | Despeses indirectes |  |  |  | 17.5 | %
Total
P-65 | P214T-4RQF | m2 | Enderroc d'envà de ceràmica de 5 cm de gruix, amb mitjans manuals i càrrega manual de runa sobre camió o contenidor Criteri d'amidament: m2 de superfície amidada segons les especificacions de la DT. Unitat mesurada segons especificacions de la DT. |  |  |  | Rend.: | 1 |  |  | Enderroc envà ceràm.,g=5cm,m.man.,càrrega manual
Mà d'obra
| A0D-0007 | h | Manobre | 0.29 | /R | x | 25.51 | =
Subtotal mà d'obra
|  |  | Despeses auxiliars |  |  |  | 1.5 | %
Cost directe
|  |  | Despeses indirectes |  |  |  | 17.5 | %
Total
P-66 | P214T-4RQH | m2 | Enderroc de paret de tancament de totxana de 15 cm de gruix, a mà i amb martell trencador manual i càrrega manual de runa sobre camió o contenidor Criteri d'amidament: m2 de superfície amidada segons les especificacions de la DT. Unitat mesurada segons especificacions de la DT. |  |  |  | Rend.: | 1 |  |  | Enderroc paret tancam. totxana,g=15cm,a mà+mart.trenc.man.,càrrega manual
Mà d'obra
| A0D-0007 | h | Manobre | 0.25 | /R | x | 25.51 | =
| A0E-000A | h | Peón especialista | 0.25 | /R | x | 26.38 | =
Subtotal mà d'obra
Maquinària
| C20H-00DN | h | Martell trencador manual | 0.25 | /R | x | 3.91 | =
Subtotal maquinària
|  |  | Despeses auxiliars |  |  |  | 1.5 | %
Cost directe
|  |  | Despeses indirectes |  |  |  | 17.5 | %
Total
P-67 | P21D0-HBKG | u | Desmuntatge per a substitució d'inodor, abocador o bidet, aixetes, mecanismes, desguassos i desconnexió de les xarxes d'aigua i d'evacuació, amb mitjans manuals i càrrega manual de runa sobre camió o contenidor |  |  |  | Rend.: | 1 |  |  | Desmuntatge p/subst.inodor/abocador/bidet,aixetes,mecan.,desguàs,desc.xarx.aig./evac.,a/mitj.man.
Mà d'obra
| A0D-0007 | h | Manobre | 0.2 | /R | x | 25.51 | =
| A0F-000N | h | Oficial 1a lampista | 0.8 | /R | x | 28.1 | =
Subtotal mà d'obra
|  |  | Despeses auxiliars |  |  |  | 1.5 | %
Cost directe
|  |  | Despeses indirectes |  |  |  | 17.5 | %
Total
P-68 | P21D0-HBKH | u | Desmuntatge per a substitució de lavabo o urinari, aixetes, sifó, desguassos i desconnexió de les xarxes d'aigua i d'evacuació, amb mitjans manuals i càrrega manual de runa sobre camió o contenidor |  |  |  | Rend.: | 1 |  |  | Desmuntatge p/subst.lavabo/urinari,aixetes,sifó,desguàs,desc.xarx.aig./evac.,a/mitj.manuals,càrr.
Mà d'obra
| A0F-000N | h | Oficial 1a lampista | 0.8 | /R | x | 28.1 | =
| A0D-0007 | h | Manobre | 0.1 | /R | x | 25.51 | =
Subtotal mà d'obra
|  |  | Despeses auxiliars |  |  |  | 1.5 | %
Cost directe
|  |  | Despeses indirectes |  |  |  | 17.5 | %
Total
P-69 | P21D0-HBKR | u | Desmuntatge per a substitució d'aixeta o fluxor muntat superficialment o sobre aparell sanitari, amb mitjans manuals i càrrega manual de runa sobre camió o contenidor |  |  |  | Rend.: | 1 |  |  | Desmuntatge p/subst.aixeta/fluxor superf.o san.,a/mitj.manuals,càrr.manual
Mà d'obra
| A01-FEPE | h | Ajudant lampista | 0.125 | /R | x | 25.9 | =
| A0F-000N | h | Oficial 1a lampista | 0.25 | /R | x | 28.1 | =
Subtotal mà d'obra
|  |  | Despeses auxiliars |  |  |  | 1.5 | %
Cost directe
|  |  | Despeses indirectes |  |  |  | 17.5 | %
Total
P-70 | P21D3-HCLK | m | Arrencada per a substitució de tubs per a distribució de gasos i fluids, de 4'' o 110 mm de diàmetre, com a màxim, muntat superficialment i amb desmuntatge de fixacions, amb mitjans manuals i càrrega manual de runa sobre camió o contenidor |  |  |  | Rend.: | 1 |  |  | Arrencada tubs D<4''(110mm), superf.,a/mitj.manuals,càrr.manual
Mà d'obra
| A0D-0007 | h | Manobre | 0.2 | /R | x | 25.51 | =
| A0F-000N | h | Oficial 1a lampista | 0.2 | /R | x | 28.1 | =
Subtotal mà d'obra
|  |  | Despeses auxiliars |  |  |  | 3 | %
Cost directe
|  |  | Despeses indirectes |  |  |  | 17.5 | %
Total
P-71 | P21DA-ZKE6 | u | Desmuntatge d'intèrfon i retirada de cablejat, amb mitjans manuals, mantenint corrugats encastats i càrrega manual de runa sobre camió o contenidor Criteri d'amidament: Unitat d'element realment desmuntat, inclòs l'enderroc dels suports i cablejat, amidat segons les especificacions de la DT. |  |  |  | Rend.: | 1 |  |  | Desmuntatge d'interfon,m.man.,aplec,càrrega manual
Mà d'obra
| A0D-0007 | h | Manobre | 0.5 | /R | x | 25.51 | =
Subtotal mà d'obra
|  |  | Despeses auxiliars |  |  |  | 1.5 | %
Cost directe
|  |  | Despeses indirectes |  |  |  | 17.5 | %
Total
P-72 | P21GS-4RVA | u | Arrencada de bidet, ancoratges, aixetes, mecanismes, desguassos i desconnexió de les xarxes de subministrament i d'evacuació, amb mitjans manuals i càrrega manual de runa sobre camió o contenidor Criteri d'amidament: Unitat d'element realment desmuntat, inclòs l'enderroc dels suports i fonaments si es el cas, amidat segons les especificacions de la DT. |  |  |  | Rend.: | 1 |  |  | Arrencada bidet,ancor.,aixetes,mecan.,desgua.,desc.xarx.subm./evac.,m.man.,càrrega manual
Mà d'obra
| A0F-000N | h | Oficial 1a lampista | 0.45 | /R | x | 28.1 | =
| A0D-0007 | h | Manobre | 0.1 | /R | x | 25.51 | =
Subtotal mà d'obra
|  |  | Despeses auxiliars |  |  |  | 1.5 | %
Cost directe
|  |  | Despeses indirectes |  |  |  | 17.5 | %
Total
P-73 | P21GS-4RVI | u | Arrencada de banyera, aixetes, sifó, desguassos i desconnexió de les xarxes de subministrament i d'evacuació, amb mitjans manuals i càrrega manual de runa sobre camió o contenidor Criteri d'amidament: Unitat d'element realment desmuntat, inclòs l'enderroc dels suports i fonaments si es el cas, amidat segons les especificacions de la DT. |  |  |  | Rend.: | 1 |  |  | Arrencada banyera,aixetes,sifó,desgua.,desc.xarx.subm./evac.,m.man.,càrrega manual
Mà d'obra
| A0F-000N | h | Oficial 1a lampista | 1 | /R | x | 28.1 | =
| A0D-0007 | h | Manobre | 0.2 | /R | x | 25.51 | =
Subtotal mà d'obra
|  |  | Despeses auxiliars |  |  |  | 1.5 | %
Cost directe
|  |  | Despeses indirectes |  |  |  | 17.5 | %
Total
P-74 | P2R2-EU9P | m3 | Classificació a peu d'obra de residus de construcció o demolició en fraccions segons REAL DECRETO 105/2008, amb mitjans manuals |  |  |  | Rend.: | 1.088 |  |  | Classif.obra residus construcció/demoliciós/construcció/demolició,m.man.
Mà d'obra
| A0D-0007 | h | Manobre | 1 | /R | x | 25.51 | =
Subtotal mà d'obra
|  |  | Despeses auxiliars |  |  |  | 2.5 | %
Cost directe
|  |  | Despeses indirectes |  |  |  | 17.5 | %
Total
P-75 | P2R5-DT2F | m3 | Transport de residus a instal·lació autoritzada de gestió de residus, amb camió de 12 t i temps d'espera per a la càrrega a màquina, amb un recorregut de més de 5 i fins a 10 km |  |  |  | Rend.: | 1.087 |  |  | Transport residus,instal.gestió residus,camió 12t,càrrega mec.,rec.més de 5 i fins a 10km
Maquinària
| C154-003M | h | Camió per a transport de 12 t | 0.131 | /R | x | 39.37 | =
Subtotal maquinària
Cost directe
|  |  | Despeses indirectes |  |  |  | 17.5 | %
Total
P-76 | P2RA-EU6C | m3 | Deposició controlada en dipòsit autoritzat inclòs el cànon sobre la deposició controlada dels residus de la construcció, segons la LLEI 8/2008, de residus barrejats inerts amb una densitat 1 t/m3, procedents de construcció o demolició, amb codi 170107 segons la Llista Europea de Residus (ORDEN MAM/304/2002) |  |  |  | Rend.: | 1 |  |  | Deposició controlada en dipòsit autoritzat inclòs el cànon sobre la deposició controlada dels residu
Material
| B2RA-28US | t | Deposició controlada en dipòsit autoritzat inclòs el cànon sobre la deposició controlada dels residus de la construcció, segons la LLEI 8/2008, de residus barrejats inerts amb una densitat 1 t/m3, procedents de construcció o demolició, amb codi 170107 segons la Llista Europea de Residus (ORDEN MAM/304/2002) | 1 |  | x | 23 | =
Subtotal material
Cost directe
|  |  | Despeses indirectes |  |  |  | 17.5 | %
Total
P-78 | P449-02IM | u | Mitja jornada per a inspecció visual d'unions soldades segons UNE 14044 i UNE-EN 13018 i per a assaig mitjançant partícules magnètiques i/o líquids penetrants segons UNE-EN ISO 17638 i UNE-EN ISO 3452-1 i la seva acceptació segons UNE-EN ISO 23277 i UNE-EN ISO 23278 |  |  |  | Rend.: | 1 |  |  | Mitja jornada per a inspecció visual d'unions soldades segons UNE 14044 i UNE-EN 13018 i per a assai
Material
| BV254-02I7 | u | Mitja jornada per a inspecció visual d'unions soldades segons UNE 14044 i UNE-EN 13018 i per a assaig mitjançant partícules magnètiques i/o líquids penetrants segons UNE-EN ISO 17638 i UNE-EN ISO 3452-1 i la seva acceptació segons UNE-EN ISO 23277 i UNE-EN ISO 23278 | 1 |  | x | 475.61 | =
Subtotal material
Cost directe
|  |  | Despeses indirectes |  |  |  | 17.5 | %
Total
| P4534-3OCO | m3 | Formigonament per a cèrcols, amb formigó HA-25/B / 10 / I de consistència tova, grandària màxima del granulat 10 mm, amb >= 250 kg/m3 de ciment, apte per a classe d'exposició I, abocat amb bomba Criteri d'amidament: m3 de volum amidat segons les especificacions de la DT, amb aquelles modificacions i singularitats acceptades prèviament i expressament per la DF. |  |  |  | Rend.: | 1 |  |  | Form.p/cèrcol, formigó HA-25/B / 10 / I,>= 250kg/m3 ciment, bomba
Mà d'obra
| A0D-0007 | h | Manobre | 0.336 | /R | x | 25.51 | =
| A0F-000T | h | Oficial 1a albañil | 0.084 | /R | x | 30.56 | =
Subtotal mà d'obra
Maquinària
| C172-003J | h | Camió amb bomba de formigonar | 0.14 | /R | x | 176.02 | =
Subtotal maquinària
Material
| B06E-12D6 | m3 | Formigó HA-25/B / 10 / I de consistència tova, grandària màxima del granulat 10 mm, amb >= 250 kg/m3 de ciment, apte per a classe d'exposició I Criteri d'amidament: Unitat d'amidament: la indicada a la descripció de l'element Criteri d'amidament: quantitat necessària subministrada a l'obra | 1.05 |  | x | 85.57 | =
Subtotal material
|  |  | Despeses auxiliars |  |  |  | 2.5 | %
Cost directe
|  |  | Despeses indirectes |  |  |  | 17.5 | %
Total
| P45C1-D5JV | m3 | De lloses amb formigó HA-30/B / 10 / IIIa de consistència tova, grandària màxima del granulat 10 mm, amb >= 300 kg/m3 de ciment, apte per a classe d'exposició IIIa, abocat amb bomba Criteri d'amidament: m3 de volum amidat segons les especificacions de la DT, amb aquelles modificacions i singularitats acceptades prèviament i expressament per la DF. |  |  |  | Rend.: | 1 |  |  | Form.d/llosa, formigó HA-30/B / 10 / IIIa,>= 300kg/m3 ciment, bomba
Mà d'obra
| A0D-0007 | h | Manobre | 0.216 | /R | x | 25.51 | =
| A0F-000T | h | Oficial 1a albañil | 0.054 | /R | x | 30.56 | =
Subtotal mà d'obra
Maquinària
| C172-003J | h | Camió amb bomba de formigonar | 0.09 | /R | x | 176.02 | =
Subtotal maquinària
Material
| B06E-10BA | m3 | Formigó HA-30/B / 10 / IIIa de consistència tova, grandària màxima del granulat 10 mm, amb >= 300 kg/m3 de ciment, apte per a classe d'exposició IIIa Criteri d'amidament: Unitat d'amidament: la indicada a la descripció de l'element Criteri d'amidament: quantitat necessària subministrada a l'obra | 1.02 |  | x | 97.5 | =
Subtotal material
|  |  | Despeses auxiliars |  |  |  | 2.5 | %
Cost directe
|  |  | Despeses indirectes |  |  |  | 17.5 | %
Total
P-81 | P48FOTELEVES | u | Caixa registre connexions 48 Ports FO -Punt Interconexion Fibra òptica- per a rack de 19 ´´connectors SC / APC Registre principal d'interior per F.O. Fins a 48 connectors SC / APC (inclosos). Mesures (Anc x Al x Pr): 370 x 350 x 95 Especificacions del registre TELEVES: Permet el desplegament ordenat de les fibres òptiques, un cop realitzats els empalmaments o fusions. El seu punt d'ubicació habitual és el RITI. Proporciona una protecció fiable per assegurar, instal·lar i estendre les fibres òptiques. Dissenyat per protegir les fibres de la xarxa de distribució en els seus corresponents safates i assegurar un radi de curvatura adequat. Inclou 6 safates, per a l'adequada segregació de les fibres en la secció de la propietat (admeten 8 fusions per safata). Armari metàl·lic lacats al forn amb pintura electrostàtica. Inclosa mà d'obra: Totalment subministrat, col·locada, instal·lada, configurada i realitzada la posada en marxa. Preu calculat per a la connexió ´´Fusió´´ de 48 ports (habitatges). Preu pot variar a la baixa si hi ha menys ports de fibra a conectar.DT2O15.Marca TELEVES REF. 233001 EAN 8424450153185 (o similar si és aprovat per escrit per la direcció facultativa). |  |  |  | Rend.: | 1 |  |  | Caixa registre connexions 48 Ports FO -Punt Interconexion Fibra òptica- per a rack de 19 ´´connector
Mà d'obra
| A013M000 | h | Ajudant muntador | 0.5 | /R | x | 21.17 | =
| A012M000 | h | Oficial 1a muntador | 0.5 | /R | x | 24.65 | =
Subtotal mà d'obra
Material
| P48FO | u | Paneles de parcheo 48 Puertos “FO SC/APC” de 19´´: Patch panel para ser instalado en un armario rack 19´´ (1U) que permite gestionar hasta 24 conectores con formato de conector SC Simplex. Especificaciones .Tamaño de la carcasa sin contar los brackets rack19: 430 x 254 x 43 mm. Ocupa 1U en un armario rack 19´´. .Fabricado en chapa metálica de color negro y con tapa superior desmontable para cómodo acceso al interior. .Brackets metálicos desmontables para sujección al bastidor rack 19´´. .En el frontal dispone de 3 subpaneles instalados de tipo 4xSC. Tamaño de los subpaneles de 140x30 mm. .Los conectores no se suministran y deben comprarse aparte. Compatible con orificio de adaptador SC (rectángulo de 9x13mm). .En la parte trasera hay 4 orificios para la entrada y salida de las fibras ópticas. Dispone de fijadores para evitar estiramientos indeseados desde el exterior. .Cassette central para el enrollado y ordenación del cable sobrante. Para el enrrollado de cables dispone tambien de organizadores laterales de cables. .Para disponer de acopladores compatibles, consulte las referencias #AF0x, #AF1x, #AF2x, #AF3x, #AF4x y #AF5x. .Posibilidad de adquirir subpaneles diferentes para hacer varias combinaciones en un mismo patch-panel (referencias #FS7x) | 1 |  | x | 240 | =
Subtotal material
|  |  | Despeses auxiliars |  |  |  | 1 | %
Cost directe
|  |  | Despeses indirectes |  |  |  | 17.5 | %
Total
| P4B4-3FRG | kg | Armadura per a cèrcols AP500 S d'acer en barres corrugades B500S de límit elàstic >= 500 N/mm2 Criteri d'amidament: kg de pes calculat segons les especificacions de la DT, d'acord amb els criteris següents: El pes unitari per al seu càlcul ha de ser el teòric Per a poder utilitzar un altre valor diferent del teòric, cal l'acceptació expressa de la DF. El pes s'obtindrà amidant la llargària total de les barres (barra+cavalcament) L'escreix d'amidament corresponent als retalls està incorporat al preu de la unitat d'obra com a increment del rendiment (1,05 kg de barra d'acer per kg de barra ferrallada, dins de l'element compost) |  |  |  | Rend.: | 1 |  |  | Arm.cèrcols AP500S barres corrug.
Mà d'obra
| A0F-000I | h | Oficial 1a ferrallista | 0.01 | /R | x | 30.56 | =
| A01-FEP0 | h | Ajudant ferrallista | 0.01 | /R | x | 27.13 | =
Subtotal mà d'obra
Material
| B0AM-078F | kg | Filferro recuit de diàmetre 1,3 mm Criteri d'amidament: Unitat d'amidament: la indicada a la descripció de l'element Criteri d'amidament: quantitat necessària subministrada a l'obra | 0.005 |  | x | 1.51 | =
Subtotal material
Element compost
| B0B6-107E | kg | Acer en barres corrugades elaborat a l'obra i manipulat a taller B500S, de límit elàstic >= 500 N/mm2 Criteri d'amidament: kg de pes necessari elaborat a l'obra, calculat amb el pes unitari teòric o qualsevol altre expressament acceptat per la DF. Aquest criteri inclou les pèrdues de material com a conseqüència de les operacions específiques d'aquests treballs, com ara retalls i lligaments. | 1 |  | x | 1.6612 | =
Subtotal element compost
|  |  | Despeses auxiliars |  |  |  | 1.5 | %
Cost directe
|  |  | Despeses indirectes |  |  |  | 17.5 | %
Total
| P4B8-D6QK | kg | Armadura per a lloses d'estructura AP500 S d'acer en barres corrugades B500S de límit elàstic >= 500 N/mm2 Criteri d'amidament: kg de pes calculat segons les especificacions de la DT, d'acord amb els criteris següents: El pes unitari per al seu càlcul ha de ser el teòric Per a poder utilitzar un altre valor diferent del teòric, cal l'acceptació expressa de la DF. El pes s'obtindrà amidant la llargària total de les barres (barra+cavalcament) L'escreix d'amidament corresponent als retalls està incorporat al preu de la unitat d'obra com a increment del rendiment (1,05 kg de barra d'acer per kg de barra ferrallada, dins de l'element compost) |  |  |  | Rend.: | 1 |  |  | Armadura p/llosa estruc.AP500S barres corrug.
Mà d'obra
| A0F-000I | h | Oficial 1a ferrallista | 0.012 | /R | x | 30.56 | =
| A01-FEP0 | h | Ajudant ferrallista | 0.01 | /R | x | 27.13 | =
Subtotal mà d'obra
Material
| B0AM-078F | kg | Filferro recuit de diàmetre 1,3 mm Criteri d'amidament: Unitat d'amidament: la indicada a la descripció de l'element Criteri d'amidament: quantitat necessària subministrada a l'obra | 0.012 |  | x | 1.51 | =
Subtotal material
Element compost
| B0B6-107E | kg | Acer en barres corrugades elaborat a l'obra i manipulat a taller B500S, de límit elàstic >= 500 N/mm2 Criteri d'amidament: kg de pes necessari elaborat a l'obra, calculat amb el pes unitari teòric o qualsevol altre expressament acceptat per la DF. Aquest criteri inclou les pèrdues de material com a conseqüència de les operacions específiques d'aquests treballs, com ara retalls i lligaments. | 1 |  | x | 1.6612 | =
Subtotal element compost
|  |  | Despeses auxiliars |  |  |  | 1.5 | %
Cost directe
|  |  | Despeses indirectes |  |  |  | 17.5 | %
Total
| P4D8-3UA9 | m2 | Muntatge i desmuntatge d'encofrat amb tauler de fusta de pi, per a cèrcols de directriu recta Criteri d'amidament: m2 de superfície amidada segons les especificacions de la DT i que es trobi en contacte amb el formigó. Aquest criteri inclou els apuntalaments previs, els elements auxiliars per a muntatge de l'encofrat i els elements d'acabat de les cantonades per a formigó vist, com ara matavius o altres sistemes, així com la recollida, neteja i condicionament dels elements utilitzats. La superfície corresponent a forats interiors s'ha de deduir de la superfície total d'acord amb els criteris següents: Obertures <= 1 m2: No es dedueixen Obertures > 1 m2: Es dedueix el 100% Als forats que no es dedueixin, l'amidament inclou l'encofrat necessari per a conformar el perímetre dels forats. En cas de deduir-se el 100% del forat, cal amidar també l'encofrat necessari per a conformar el perímetre dels forats. |  |  |  | Rend.: | 1 |  |  | Muntatge+desmunt.encofrat tauler,p/cèrcol recte
Mà d'obra
| A0F-000F | h | Oficial 1a encofrador | 0.64 | /R | x | 30.56 | =
| A01-FEOZ | h | Ajudant encofrador | 0.48 | /R | x | 27.13 | =
Subtotal mà d'obra
Material
| B0D70-0CEP | m2 | Tauler elaborat amb fusta de pi, de 22 mm de gruix, per a 10 usos Criteri d'amidament: Unitat d'amidament: la indicada a la descripció de l'element Criteri d'amidament: quantitat necessària subministrada a l'obra | 1.1495 |  | x | 2.11 | =
| B062-07PL | cu | Puntal metàl·lic i telescòpic per a 3 m d'alçària i 150 usos Criteri d'amidament: Unitat d'amidament: la indicada a la descripció de l'element Criteri d'amidament: quantitat necessària subministrada a l'obra | 0.0201 |  | x | 51.21 | =
| B0AK-07AS | kg | Clau acer Criteri d'amidament: Unitat d'amidament: la indicada a la descripció de l'element Criteri d'amidament: quantitat necessària subministrada a l'obra | 0.1007 |  | x | 1.53 | =
| B0D31-07P4 | m3 | Llata de fusta de pi Criteri d'amidament: Unitat d'amidament: la indicada a la descripció de l'element Criteri d'amidament: quantitat necessària subministrada a l'obra | 0.1501 |  | x | 317.54 | =
| B0D21-07OY | m | Tauló de fusta de pi per a 10 usos Criteri d'amidament: Unitat d'amidament: la indicada a la descripció de l'element Criteri d'amidament: quantitat necessària subministrada a l'obra | 1.991 |  | x | 0.45 | =
Subtotal material
|  |  | Despeses auxiliars |  |  |  | 2.5 | %
Cost directe
|  |  | Despeses indirectes |  |  |  | 17.5 | %
Total
| P4DC-3UY1 | m2 | Muntatge i desmuntatge d'encofrat de lloses, a una alçària <= 3 m, amb tauler de fusta de pi folrat amb tauler fenòlic per a deixar el formigó vist Criteri d'amidament: m2 de superfície amidada segons les especificacions de la DT i que es trobi en contacte amb el formigó. Aquest criteri inclou els apuntalaments previs, els elements auxiliars per a muntatge de l'encofrat i els elements d'acabat de les cantonades per a formigó vist, com ara matavius o altres sistemes, així com la recollida, neteja i condicionament dels elements utilitzats. La superfície corresponent a forats interiors s'ha de deduir de la superfície total d'acord amb els criteris següents: Obertures <= 1 m2: No es dedueixen Obertures > 1 m2: Es dedueix el 100% Als forats que no es dedueixin, l'amidament inclou l'encofrat necessari per a conformar el perímetre dels forats. En cas de deduir-se el 100% del forat, cal amidar també l'encofrat necessari per a conformar el perímetre dels forats. |  |  |  | Rend.: | 1 |  |  | Muntatge+desmunt.encofrat d/llosa,h<= 3m,tauler,+taul.fen. form.vist
Mà d'obra
| A01-FEOZ | h | Ajudant encofrador | 0.7 | /R | x | 27.13 | =
| A0F-000F | h | Oficial 1a encofrador | 0.8 | /R | x | 30.56 | =
Subtotal mà d'obra
Material
| B0D21-07OY | m | Tauló de fusta de pi per a 10 usos Criteri d'amidament: Unitat d'amidament: la indicada a la descripció de l'element Criteri d'amidament: quantitat necessària subministrada a l'obra | 0.99 |  | x | 0.45 | =
| B0D31-07P4 | m3 | Llata de fusta de pi Criteri d'amidament: Unitat d'amidament: la indicada a la descripció de l'element Criteri d'amidament: quantitat necessària subministrada a l'obra | 0.0019 |  | x | 317.54 | =
| B0AK-07AS | kg | Clau acer Criteri d'amidament: Unitat d'amidament: la indicada a la descripció de l'element Criteri d'amidament: quantitat necessària subministrada a l'obra | 0.1007 |  | x | 1.53 | =
| B062-07PL | cu | Puntal metàl·lic i telescòpic per a 3 m d'alçària i 150 usos Criteri d'amidament: Unitat d'amidament: la indicada a la descripció de l'element Criteri d'amidament: quantitat necessària subministrada a l'obra | 0.0151 |  | x | 51.21 | =
| B0D70-0CEP | m2 | Tauler elaborat amb fusta de pi, de 22 mm de gruix, per a 10 usos Criteri d'amidament: Unitat d'amidament: la indicada a la descripció de l'element Criteri d'amidament: quantitat necessària subministrada a l'obra | 1.1 |  | x | 2.11 | =
| B0DZ1-0ZLZ | l | Desencofrant Criteri d'amidament: Unitat d'amidament: la indicada a la descripció de l'element Criteri d'amidament: quantitat necessària subministrada a l'obra | 0.06 |  | x | 2.8 | =
| B0D70-0CF1 | m2 | Tauler elaborat amb aglomerat hidròfug amb 2 cares plastificades, de 10 mm de gruix, per a 1 ús Criteri d'amidament: Unitat d'amidament: la indicada a la descripció de l'element Criteri d'amidament: quantitat necessària subministrada a l'obra | 1.15 |  | x | 12.65 | =
Subtotal material
|  |  | Despeses auxiliars |  |  |  | 2.5 | %
Cost directe
|  |  | Despeses indirectes |  |  |  | 17.5 | %
Total
| P4E0-DAVK | kg | Acer en barres corrugades elaborat a l'obra B500S de límit elàstic >= 500 N/mm2 per a l'armadura de parets de blocs de morter de ciment Criteri d'amidament: kg de pes calculat segons les especificacions de la DT, d'acord amb els criteris següents: El pes unitari per al càlcul ha de ser el teòric Per a poder utilitzar un valor diferent del teòric cal l'acceptació expressa de la DF |  |  |  | Rend.: | 1 |  |  | Acer b/corrug.obra B500S p/arm.paret bloc mort.
Mà d'obra
| A0F-000T | h | Oficial 1a albañil | 0.01 | /R | x | 30.56 | =
Subtotal mà d'obra
Material
| B0AM-078F | kg | Filferro recuit de diàmetre 1,3 mm Criteri d'amidament: Unitat d'amidament: la indicada a la descripció de l'element Criteri d'amidament: quantitat necessària subministrada a l'obra | 0.005 |  | x | 1.51 | =
Subtotal material
Element compost
| B0B6-107E | kg | Acer en barres corrugades elaborat a l'obra i manipulat a taller B500S, de límit elàstic >= 500 N/mm2 Criteri d'amidament: kg de pes necessari elaborat a l'obra, calculat amb el pes unitari teòric o qualsevol altre expressament acceptat per la DF. Aquest criteri inclou les pèrdues de material com a conseqüència de les operacions específiques d'aquests treballs, com ara retalls i lligaments. | 1 |  | x | 1.6612 | =
Subtotal element compost
|  |  | Despeses auxiliars |  |  |  | 1.5 | %
Cost directe
|  |  | Despeses indirectes |  |  |  | 17.5 | %
Total
| P4E2-DWXX | m3 | Formigonament per a fàbrica de blocs de morter de ciment, amb formigó de 225 kg/m3, amb una proporció en volum 1:3:6, amb ciment pòrtland amb filler calcari CEM II/B-L 32,5 R i granulat de pedra calcària de grandària màxima 20 mm, elaborat a l'obra amb formigonera de 165 l, col·locat manualment Criteri d'amidament: m3 de volum amidat segons les especificacions de la DT. |  |  |  | Rend.: | 1 |  |  | Form.p/fàb.blocs mort.cim. formigó 225kg/m3,1:3:6,ciment pòrtland+fill.calc. CEM II/B-L 32,5R+pedra
Mà d'obra
| A0F-000T | h | Oficial 1a albañil | 0.4 | /R | x | 30.56 | =
| A0D-0007 | h | Manobre | 1.6 | /R | x | 25.51 | =
Subtotal mà d'obra
Element compost
| B06D-0L9K | m3 | Formigó de 225 kg/m3, amb una proporció en volum 1:3:6, amb ciment pòrtland amb filler calcari CEM II/B-L 32,5 R i granulat de pedra calcària de grandària màxima 20 mm, elaborat a l'obra amb formigonera de 165 l Criteri d'amidament: m3 de volum necessari elaborat a l'obra. | 1.05 |  | x | 99.7879 | =
Subtotal element compost
|  |  | Despeses auxiliars |  |  |  | 1.5 | %
Cost directe
|  |  | Despeses indirectes |  |  |  | 17.5 | %
Total
| P4E5-DJMR | m2 | Paret estructural de dues cares vistes, de 20 cm de gruix, de bloc de morter de ciment foradat, R-6, de 400x200x200 mm, de cara vista, llis, gris, amb components hidrofugants, categoria I segons norma UNE-EN 771-3, col·locat amb morter de ciment pòrtland amb filler calcari, de dosificació 1:0,5:4 (10 N/mm2) i amb una resistència a compressió de la paret de 3 N/mm2 Criteri d'amidament: m2 de superfície amidada segons les especificacions de la DT, amb deducció de la superfície corresponent a obertures, d'acord amb els criteris següents: Obertures <= 2 m2: No es dedueixen Obertures > 2 m2 i <= 4 m2: Es dedueixen el 50% Obertures > 4 m2: Es dedueixen el 100% Als forats que no es dedueixin, o que es dedueixin parcialment, l'amidament inclou la feina de fer els retorns, com brancals. En cas de deduir-se el 100% del forat cal amidar també aquests paraments. Aquests criteris inclouen la col·locació dels elements que configuren l'obertura, com és ara bastiments, excepte en el cas de forats de més de 4,00 m2 en què aquesta col·locació es compta a part. Inclouen l'execució de tots els treballs necessaris per a resoldre l'obertura, pel què fa a brancals i ampit, i s'utilitzaran, si cal, materials diferents dels que normalment conformen la unitat. |  |  |  | Rend.: | 1 |  |  | Paret estructural,2cares,g=20cm,bloc ciment foradat,R-6,400x200x200mm,c.vistallisgris,+hidrofugants,
Mà d'obra
| A0D-0007 | h | Manobre | 0.27 | /R | x | 25.51 | =
| A0F-000T | h | Oficial 1a albañil | 0.54 | /R | x | 30.56 | =
Subtotal mà d'obra
Material
| B0E2-0EKZ | u | Bloc foradat de morter de ciment, llis, de 400x200x200 mm, amb components hidrofugants, de cara vista, gris, categoria I segons norma UNE-EN 771-3 Criteri d'amidament: Unitat d'amidament: la indicada a la descripció de l'element Criteri d'amidament: quantitat necessària subministrada a l'obra | 13.4375 |  | x | 1.23 | =
Subtotal material
Element compost
| B07F-0LSZ | m3 | Morter mixt de ciment pòrtland amb filler calcari CEM II/B-L, calç i sorra, amb 380 kg/m3 de ciment, amb una proporció en volum 1:0,5:4 i 10 N/mm2 de resistència a compressió, elaborat a l'obra Criteri d'amidament: m3 de volum necessari elaborat a l'obra. | 0.0168 |  | x | 159.9284 | =
Subtotal element compost
|  |  | Despeses auxiliars |  |  |  | 3 | %
Cost directe
|  |  | Despeses indirectes |  |  |  | 17.5 | %
Total
| P4Z0-61TG | u | Anclaje con taco acero inoxidable de 12 mm de diámetro y 130 mm longitud, con tornillo, arandela y tuerca de acero inoxidable, sobre soporte de hormigón Criterio de medición: Unidad de cantidad realmente ejecutada según las especificaciones de la DT. m de longitud, realmente ejecutada de acuerdo con la DT. |  |  |  | Rend.: | 1 |  |  | Anclaje+taco acero inox.,D=12mm,long.=130mm,torn./arand./tuerca.inox.,col.s/soporte hormigón
Mà d'obra
| A0F-000B | h | Oficial 1a | 0.21 | /R | x | 30.56 | =
Subtotal mà d'obra
Maquinària
| C20G-00DT | h | Máquina taladradora | 0.053 | /R | x | 4.02 | =
Subtotal maquinària
Material
| B0AP-07IU | u | Taco de acero de d 12 mm, con tornillo, arandela y tuerca de acero inoxidable y 130 mm de longitud Criterio de medición: Unidad de medición: la indicada en la descripción del elemento Criterio de medición: cantidad necesaria suministrada en la obra | 1 |  | x | 4.16 | =
Subtotal material
|  |  | Despeses auxiliars |  |  |  | 1.5 | %
Cost directe
|  |  | Despeses indirectes |  |  |  | 17.5 | %
Total
P-83 | P52D-ZV3Y | m2 | Teulada de teula àrab mecànica de ceràmica esmaltada, de 25 peces/m2, com a màxim, col·locada amb morter mixt 1:2:10. Inclou: - Replanteig de subestructura i teulada - Formació de suport/subestructura i rastrellat per a formació de pendents - Muntatge de teula amb peces recuperades de l'enderroc - Subministrament i col·locació de teules noves fins a completar la totalitat de la coberta. La teula haurà de ser similar en prestacions i estètica a la actual i caldrà validació prèvia per part de la DF. - tela asfàltica autoprotegida segons documentació tècnica i indicacions del DF a remats contra elements verticals, coronacions i punts singulars - Remats i trovades amb teula existent no enderrocada. - Realitzar prova de estànqueitat amb ruixadors/aspersors durant 24h. Es considera un aprofitament del 50% de les peces de la coberta existent Criteri d'amidament: m2 de superfície realment executada, amidada segons les especificacions de la DT. Amb deducció de la superfície corresponent a obertures, d'acord amb els criteris següents: Obertures <= 1 m2: No es dedueixen Obertures > 1 m2: Es dedueix el 100% |  |  |  | Rend.: | 1 |  |  | Teulada teula àrab mec.ceràm.,esmal.,25 u/m2,col.morter 1:2:10
Mà d'obra
| A0F-000T | h | Oficial 1a albañil | 0.75 | /R | x | 30.56 | =
| A0D-0007 | h | Manobre | 0.375 | /R | x | 25.51 | =
Subtotal mà d'obra
Material
| B526-0XRX | u | Teula àrab de ceràmica de fabricació mecànica,esmaltada, de 25 peces/m2, com a màxim Criteri d'amidament: Unitat d'amidament: la indicada a la descripció de l'element Criteri d'amidament: quantitat necessària subministrada a l'obra | 15 |  | x | 3.59 | =
Subtotal material
Element compost
| B07F-0LT6 | m3 | Morter mixt de ciment pòrtland amb filler calcari CEM II/B-L, calç i sorra, amb 200 kg/m3 de ciment, amb una proporció en volum 1:2:10 i 2,5 N/mm2 de resistència a compressió, elaborat a l'obra Criteri d'amidament: m3 de volum necessari elaborat a l'obra. | 0.0221 |  | x | 201.4715 | =
Subtotal element compost
|  |  | Despeses auxiliars |  |  |  | 2.5 | %
Cost directe
|  |  | Despeses indirectes |  |  |  | 17.5 | %
Total
P-84 | P555-ZWY3 | u | PE01 Claraboia quadrada de forma parabòlica, practicable, de 2 làmines de metacrilat, per a un buit d'obra de 100x100 cm amb sòcol prefabricat, col·locada amb fixacions mecàniques Inclou resolució de trobades amb el tancament, remats, segellat perimetral i prova satisfactria d'estanqueïtat amb ruixador o aspersió per a validació de la partida. Criteri d'amidament: Unitat mesurada segons les especificacions de la DT. |  |  |  | Rend.: | 1 |  |  | PE01 Claraboia parabòlica practic.,2làm.metacrilat,buit 100x100cm,+ sòcol prefab.,col.fix.mecàniques
Mà d'obra
| A0F-000T | h | Oficial 1a albañil | 0.8 | /R | x | 30.56 | =
| A0D-0007 | h | Manobre | 0.8 | /R | x | 25.51 | =
Subtotal mà d'obra
Material
| B5ZZB-131C | u | Vis d'acer galvanitzat de 5.5x110 mm, amb junts de plom i ferro i tac de niló de diàmetre 8/10 mm Criteri d'amidament: Unitat d'amidament: la indicada a la descripció de l'element Criteri d'amidament: quantitat necessària subministrada a l'obra | 4 |  | x | 0.25 | =
| B552-07X2 | u | Claraboia quadrada de forma parabòlica, practicable amb 2 làmines de metacrilat, per a un buit d'obra de 100x100 cm amb sòcol prefabricat Criteri d'amidament: Unitat d'amidament: la indicada a la descripció de l'element Criteri d'amidament: quantitat necessària subministrada a l'obra | 1 |  | x | 262.34 | =
Subtotal material
Element compost
| B07F-0LT5 | m3 | Mortero de cemento pórtland con caliza CEM II/B-L y arena, con 380 kg/m3 de cemento, con una proporción en volumen 1:4 y 10 N/mm2 de resistencia a compresión, elaborado en obra Criterio de medición: m3 de volumen necesario elaborado en la obra. | 0.0042 |  | x | 106.2672 | =
Subtotal element compost
|  |  | Despeses auxiliars |  |  |  | 2.5 | %
Cost directe
|  |  | Despeses indirectes |  |  |  | 17.5 | %
Total
P-85 | P561-ZBNM | u | Substitució de lluerna en coberta de planxa de vidre de 50 x 50cm aprox, eliminant els vidres trencat, col·locant una placa laminada nova incolor ancorada sobre corretges, i càrrega de runa a camió o contenidor. Inclou repàs de juntes i inspecció d'estructura. |  |  |  | Rend.: | 1 |  |  | Substitució lluerna de vidre laminat+càrrega runa camió/contenidor
Mà d'obra
| A0F-000R | h | Oficial 1a muntador | 2 | /R | x | 31.58 | =
| A0D-0007 | h | Manobre | 2 | /R | x | 25.51 | =
Subtotal mà d'obra
Material
| B533-130I | u | Ganxo d'acer galvanitzat i junts de metall i goma, per a cobertes de plaques conformades plàstiques amb corretges d'alçària 16 a 20 cm Criteri d'amidament: Unitat d'amidament: la indicada a la descripció de l'element Criteri d'amidament: quantitat necessària subministrada a l'obra | 6 |  | x | 0.43 | =
| B539-130L | u | Suport d'onda d'acer galvanitzat,per a cobertes de plaques conformades plàstiques de mida petita Criteri d'amidament: Unitat d'amidament: la indicada a la descripció de l'element Criteri d'amidament: quantitat necessària subministrada a l'obra | 6 |  | x | 0.16 | =
| BC1A-0TQ2 | m2 | Vidrio laminar de seguridad 2 lunas, una incolora y la otra reflectora de control solar, de 4+4 mm de espesor, con 1 butiral transparente, clase 2 (B) 2 según UNE-EN 12600 Criterio de medición: m2 de superficie necesaria suministrada en la obra, medida según las especificaciones de la DT. Se considerarán las respectivas dimensiones de acuerdo con los criterios siguientes: Largo y ancho: Múltiplos de 3 cm Para unidades con superficie < 0,25 m2: 0,25 m2/unidad Se tomará el múltiplo inmediato superior en el caso de que la dimensión no lo sea. | 0.3 |  | x | 47.32 | =
Subtotal material
|  |  | Despeses auxiliars |  |  |  | 1.5 | %
Cost directe
|  |  | Despeses indirectes |  |  |  | 17.5 | %
Total
P-86 | P5ZJ0-4SMY | m | Canal exterior de secció rectangular, de planxa d'alumini lacat, de 0,8 mm de gruix, de 20 cm d'amplària i 50 cm de desenvolupament, col·locada amb peces especials i connectada al baixant Criteri d'amidament: m de llargària amidada segons les especificacions de la DT. |  |  |  | Rend.: | 1 |  |  | Canal ext.secc.rect.,planx.alu. lacat,g=0,8mm,ampl.=20cm,desenv.=50cm col.pec.esp.,connec.baix.
Mà d'obra
| A0F-000T | h | Oficial 1a albañil | 0.3 | /R | x | 30.56 | =
| A0D-0007 | h | Manobre | 0.15 | /R | x | 25.51 | =
| A0F-000D | h | Oficial 1a col·locador | 0.2 | /R | x | 30.56 | =
Subtotal mà d'obra
Material
| B5ZH0-12XD | m | Canal exterior de secció rectangular, de planxa d'alumini lacat, de 0,8 mm de gruix, de 20 cm d'amplaria i 50 cm de desenvolupament, incloses les peces especials de suport Criteri d'amidament: Unitat d'amidament: la indicada a la descripció de l'element Criteri d'amidament: quantitat necessària subministrada a l'obra | 1.2 |  | x | 31.47 | =
Subtotal material
|  |  | Despeses auxiliars |  |  |  | 3 | %
Cost directe
|  |  | Despeses indirectes |  |  |  | 17.5 | %
Total
P-87 | P6126-Z8O2 | m2 | Paret divisòria recolzada per a revestir de gruix 14 cm, de maó calat, de 290x140x100 mm, per a revestir, categoria I, HD, segons la norma UNE-EN 771-1, col·locat amb morter mixt de ciment pòrtland amb filler calcari CEM II/B-L, calç i sorra, amb 200 kg/m3 de ciment, amb una proporció en volum 1:2:10 i 2,5 N/mm2 de resistència a compressió, elaborat a l'obra. Inclou suplement per a aïllament termic. Criteri d'amidament: m2 de superfície amidada segons les especificacions de la DT. Amb deducció de la superfície corresponent a obertures, d'acord amb els criteris següents: Obertures <= 2 m2: No es dedueixen Obertures > 2 m2 i <= 4 m2: Es dedueixen el 50% Obertures > 4 m2: Es dedueixen el 100% Als forats que no es dedueixin, o que es dedueixin parcialment, l'amidament inclou la feina de fer els retorns, com brancals. En cas de deduir-se el 100% del forat cal amidar també aquests paraments. Aquests criteris inclouen la col·locació dels elements que configuren l'obertura, com és ara bastiments, excepte en el cas de forats de més de 4,00 m2 en què aquesta col·locació es compta a part. Inclouen l'execució de tots els treballs necessaris per a resoldre l'obertura, pel què fa a brancals i ampit, i s'utilitzaran, si cal, materials diferents dels que normalment conformen la unitat. |  |  |  | Rend.: | 1 |  |  | Paret divis.recolzada,p/revestir,14cm,maó calat,290x140x100mm,p/revestir,categoria I,HD,UNE-EN 771-1
Mà d'obra
| A0F-000T | h | Oficial 1a albañil | 0.805 | /R | x | 30.56 | =
| A0D-0007 | h | Manobre | 0.4025 | /R | x | 25.51 | =
Subtotal mà d'obra
Material
| B0F1A-075F | u | Maó calat, de 290x140x100 mm, per a revestir, categoria I, HD, segons la norma UNE-EN 771-1 Criteri d'amidament: Unitat d'amidament: la indicada a la descripció de l'element Criteri d'amidament: quantitat necessària subministrada a l'obra | 33.0303 |  | x | 0.21 | =
Subtotal material
Element compost
| B07F-0LT6 | m3 | Morter mixt de ciment pòrtland amb filler calcari CEM II/B-L, calç i sorra, amb 200 kg/m3 de ciment, amb una proporció en volum 1:2:10 i 2,5 N/mm2 de resistència a compressió, elaborat a l'obra Criteri d'amidament: m3 de volum necessari elaborat a l'obra. | 0.0181 |  | x | 201.4715 | =
Subtotal element compost
|  |  | Despeses auxiliars |  |  |  | 2.5 | %
Cost directe
|  |  | Despeses indirectes |  |  |  | 17.5 | %
Total
P-88 | P653-8IGL | m2 | Envà de plaques de guix laminat format per estructura doble normal amb perfileria de planxa d'acer galvanitzat, amb un gruix total de l'envà de, muntants cada 400 mm de 90 mm d'amplària i canals de 90 mm d'amplària, 1 placa amb duresa superficial (I) de 12,5 mm de gruix en cada cara, fixades mecànicament |  |  |  | Rend.: | 1 |  |  | Envà pl.guix laminat,estruc.doble N, /400mm(90mm+90mm),1xI(12,5mm)
Mà d'obra
| A01-FEP3 | h | Ajudant col·locador | 0.11 | /R | x | 27.13 | =
| A0F-000D | h | Oficial 1a col·locador | 0.11 | /R | x | 30.56 | =
Subtotal mà d'obra
Material
| B6B1-0KK9 | m | Muntant de planxa d'acer galvanitzat, en paraments verticals amb perfils 90 mm d'amplària | 7.35 |  | x | 1.52 | =
| B7J6-0GSL | kg | Masilla para junta de placas de cartón-yeso Criterio de medición: Unidad de medición: la indicada en la descripción del elemento Criterio de medición: cantidad necesaria suministrada en la obra | 0.8 |  | x | 1.47 | =
| B0AQ-07EX | cu | Visos galvanitzats Criteri d'amidament: Unitat d'amidament: la indicada a la descripció de l'element Criteri d'amidament: quantitat necessària subministrada a l'obra | 0.15 |  | x | 3.43 | =
| B6B0-1BTM | m | Banda acústica autoadhesiva fins a 50 mm d'amplària per a junts de plaques de guix laminat | 1.88 |  | x | 0.66 | =
| B0AQ-07GR | cu | Tornillos para placas de yeso laminado Criterio de medición: Unidad de medición: la indicada en la descripción del elemento Criterio de medición: cantidad necesaria suministrada en la obra | 0.42 |  | x | 11.09 | =
| B6B1-0KK5 | m | Canal de planxa d'acer galvanitzat, en paraments horitzontals amb perfils 90 mm d'amplària | 1.995 |  | x | 1.47 | =
| B7J1-0SL0 | m | Cinta de papel resistente para juntas de placas de yeso laminado Criterio de medición: Unidad de medición: la indicada en la descripción del elemento Criterio de medición: cantidad necesaria suministrada en la obra | 4 |  | x | 0.04 | =
| B0CC0-21OZ | m2 | Placa de guix laminat amb duresa superficial (I) i gruix 12,5 mm, amb vora afinada (BA), segons la norma UNE-EN 520 Criteri d'amidament: Unitat d'amidament: la indicada a la descripció de l'element Criteri d'amidament: quantitat necessària subministrada a l'obra | 2.06 |  | x | 10.28 | =
| B0AO-07II | u | Tac de niló de 6 a 8 mm de diàmetre, amb vis Criteri d'amidament: Unitat d'amidament: la indicada a la descripció de l'element Criteri d'amidament: quantitat necessària subministrada a l'obra | 12 |  | x | 0.19 | =
Subtotal material
|  |  | Despeses auxiliars |  |  |  | 1.5 | %
Cost directe
|  |  | Despeses indirectes |  |  |  | 17.5 | %
Total
P-89 | P6A5-DRMY | m | Reixat d'acer d'alçària 2 m amb tela metàl·lica de torsió simple amb acabat galvanitzat i plastificat, de 50 mm de pas de malla i diàmetre 2 i 3 mm, pals de tub galvanitzat i plastificat de diàmetre 50 mm col·locats cada 3 m sobre daus de formigó i part proporcional de pals per a punts singulars Criteri d'amidament: m de llargària amidada segons les especificacions de la DT. |  |  |  | Rend.: | 1 |  |  | Reixat acer h=2m,tela met.torsió simp.,galv.+plastif.,pas=50mm,D=2/3mm+pals,D=50mm/3m,col.daus form.
Mà d'obra
| A0F-000B | h | Oficial 1a | 0.1 | /R | x | 30.56 | =
| A01-FEPH | h | Ajudant muntador | 0.1 | /R | x | 27.13 | =
| A0F-000R | h | Oficial 1a muntador | 0.1 | /R | x | 31.58 | =
Subtotal mà d'obra
Material
| B6A0-0KNH | u | Pal intermedi de tub d'acer galvanitzat i plastificat, de diàmetre 50 mm i d'alçària 2,35 m Criteri d'amidament: Unitat d'amidament: la indicada a la descripció de l'element Criteri d'amidament: quantitat necessària subministrada a l'obra | 0.34 |  | x | 19.74 | =
| B0AI-07C8 | m2 | Tela metàl·lica de simple torsió de filferro galvanitzat i plastificat, de diàmetres 2 i 3 mm i de 50x50 mm de pas de malla Criteri d'amidament: Unitat d'amidament: la indicada a la descripció de l'element Criteri d'amidament: quantitat necessària subministrada a l'obra | 2 |  | x | 2.53 | =
| B6A0-0KNO | u | Pal per a extrems, tensors o punts singulars de tub d'acer galvanitzat i plastificat, de diàmetre 80 mm i d'alçària 2,35 m Criteri d'amidament: Unitat d'amidament: la indicada a la descripció de l'element Criteri d'amidament: quantitat necessària subministrada a l'obra | 0.067 |  | x | 74.54 | =
Subtotal material
Element compost
| B06D-0L9C | m3 | Formigó de 200 kg/m3, amb una proporció en volum 1:3:6, amb ciment pòrtland amb filler calcari CEM II/B-L 32,5 R i granulat de pedra calcària de grandària màxima 20 mm, elaborat a l'obra amb formigonera de 165 l Criteri d'amidament: m3 de volum necessari elaborat a l'obra. | 0.0154 |  | x | 96.6797 | =
Subtotal element compost
|  |  | Despeses auxiliars |  |  |  | 1.5 | %
Cost directe
|  |  | Despeses indirectes |  |  |  | 17.5 | %
Total
P-90 | P811-ZEW7 | m2 | Arrebossat a bona vista sobre parament vertical exterior, amb morter mixt 1:0,5:4, remolinat i lliscat amb ciment pòrtland amb filler calcari 32,5 R Criteri d'amidament: m2 de superfície amidada segons les especificacions de la DT. Amb deducció de la superfície corresponent a obertures d'acord amb els criteris següents: En paraments verticals: Obertures <= 2 m2: No es dedueixen Obertures > 2 m2 i <= 4 m2: Es dedueix el 50% Obertures > 4 m2: Es dedueix el 100% En paraments horitzontals: Obertures <= 1 m2: No es dedueixen Obertures > 1 m2: Es dedueix el 100% Als forats que no es dedueixin, o que es dedueixin parcialment, l'amidament inclou la feina de fer els retorns, com ara brancals, llindes, etc. En cas de deduir-se el 100% del forat cal amidar també aquests paraments. Aquests criteris inclouen la neteja dels elements que configuren les obertures, com és ara bastiments que s'hagin embrutat. |  |  |  | Rend.: | 1 |  |  | Arrebossat bona vista,vert.ext.,morter mixt 1:0,5:4,remol.+llisc.ciment pòrtland+fill.calc.
Mà d'obra
| A0F-000T | h | Oficial 1a albañil | 0.8 | /R | x | 30.56 | =
| A0D-0007 | h | Manobre | 0.48 | /R | x | 25.51 | =
Subtotal mà d'obra
Material
| B055-067M | t | Cemento pórtland con caliza CEM II/B-L 32,5 R según UNE-EN 197-1, en sacos Criterio de medición: Unidad de medición: la indicada en la descripción del elemento Criterio de medición: cantidad necesaria suministrada en la obra | 0.0032 |  | x | 124.33 | =
Subtotal material
Element compost
| B07F-0LSZ | m3 | Morter mixt de ciment pòrtland amb filler calcari CEM II/B-L, calç i sorra, amb 380 kg/m3 de ciment, amb una proporció en volum 1:0,5:4 i 10 N/mm2 de resistència a compressió, elaborat a l'obra Criteri d'amidament: m3 de volum necessari elaborat a l'obra. | 0.0173 |  | x | 159.9284 | =
Subtotal element compost
|  |  | Despeses auxiliars |  |  |  | 2.5 | %
Cost directe
|  |  | Despeses indirectes |  |  |  | 17.5 | %
Total
P-91 | P815-ZFLU | m2 | Enguixat a bona vista sobre parament vertical interior, a 3,00 m d'alçària, com a màxim, amb guix B1, acabat raspat Inclou part proporcional de sanejat i eparació de brancals i dintells de portes retirades durant els enderrocs Criteri d'amidament: m2 de superfície amidada segons les especificacions de la DT. Amb deducció de la superfície corresponent a obertures d'acord amb els criteris següents: Obertures <= 4 m2: No es dedueixen Obertures > 4 m2: Es dedueix el 100% Aquests criteris inclouen la superfície dels paraments laterals de l'obertura en una fondària de 30 cm, com a màxim, excepte en el cas d'obertures de més de 4,00 m2 en que aquesta superfície s'ha d'amidar expressament. Inclouen igualment la neteja dels elements que configuren l'obertura, com és ara bastiments que s'hagin embrutat. |  |  |  | Rend.: | 1 |  |  | Enguixat bona vista,vert.int.h<3m,B1,raspat
Mà d'obra
| A0D-0008 | h | Manobre guixaire | 0.065 | /R | x | 25.51 | =
| A0F-000L | h | Oficial 1a guixaire | 0.13 | /R | x | 30.56 | =
Subtotal mà d'obra
Element compost
| B07K-0LR1 | m3 | Pasta de guix B1 Criteri d'amidament: m3 de volum necessari elaborat a l'obra. | 0.0123 |  | x | 146.8151 | =
Subtotal element compost
|  |  | Despeses auxiliars |  |  |  | 2.5 | %
Cost directe
|  |  | Despeses indirectes |  |  |  | 17.5 | %
Total
P-92 | P822-3NS1 | m2 | Enrajolat de parament vertical interior a una alçària <= 3 m amb rajola de ceràmica premsada esmaltada brillant, rajola de valència, de forma rectangular o quadrada, de 46 a 75 peces/m2, preu mitjà, grup BIII (UNE-EN 14411), col·locades amb adhesiu cimentós tipus C1 Indeterminat segons norma UNE-EN 12004 i rejuntat amb beurada CG1 (UNE-EN 13888) Criteri d'amidament: m2 de superfície amidada segons les especificacions de la DT. En revestiment de paraments, amb deducció de la superfície corresponent a obertures d'acord amb els criteris següents: Obertures <= 1 m2: No es dedueixen Obertures > 1 m2 i <= 2 m2: Es dedueix el 50% Obertures > 2 m2: Es dedueix el 100% Als forats que no es dedueixin, o que es dedueixin parcialment, l'amidament inclou la feina de fer els retorns, com brancals, llindes, etc. En cas de deduir-se el 100% del forat cal amidar també aquests paraments. |  |  |  | Rend.: | 1 |  |  | Enrajolat vert.int.,h<= 3m,rajola ceràm.prems. brill.rajola de valència,rectang/quadr. 46 a 75 peces
Mà d'obra
| A0F-000D | h | Oficial 1a col·locador | 0.45 | /R | x | 30.56 | =
| A0D-0007 | h | Manobre | 0.15 | /R | x | 25.51 | =
Subtotal mà d'obra
Material
| B0FG2-0GMU | m2 | Rajola de ceràmica premsada esmaltada brillant, rajola de valència, de forma rectangular o quadrada, de 46 a 75 peces/m2, preu mitjà, grup BIII (UNE-EN 14411) Criteri d'amidament: Unitat d'amidament: la indicada a la descripció de l'element Criteri d'amidament: quantitat necessària subministrada a l'obra | 1.1 |  | x | 8.86 | =
| B053-1VF8 | kg | Material per a rejuntat de rajoles ceràmiques CG1 segons norma UNE-EN 13888, de color Criteri d'amidament: Unitat d'amidament: la indicada a la descripció de l'element Criteri d'amidament: quantitat necessària subministrada a l'obra | 0.51 |  | x | 0.38 | =
| B094-06TJ | kg | Adhesiu cimentós tipus C1 Indeterminat segons norma UNE-EN 12004 Criteri d'amidament: Unitat d'amidament: la indicada a la descripció de l'element Criteri d'amidament: quantitat necessària subministrada a l'obra | 4.9028 |  | x | 0.35 | =
Subtotal material
|  |  | Despeses auxiliars |  |  |  | 2.5 | %
Cost directe
|  |  | Despeses indirectes |  |  |  | 17.5 | %
Total
P-93 | P846-9JNB | m2 | Cel ras continu de plaques de guix laminat tipus estàndard (A), per a revestir, de 12,5 mm de gruix i vora afinada (BA), amb entramat estructura senzilla d'acer galvanitzat format per perfils col·locats cada 600 mm fixats al sostre mitjançant vareta de suspensió cada 1,2 m, per a una alçària de cel ras de 4 m com a màxim Criteri d'amidament: m2 de superfície amidada segons les especificacions de la DT. Amb deducció de la superfície corresponent a obertures, d'acord amb els criteris següents: Obertures <= 1 m2: No es dedueixen. Obertures > 1 m2: Es dedueix el 100%. Aquests criteris inclouen l'acabament específic dels acords a les vores, sense que comporti l'ús de materials diferents d'aquells que normalment conformen la unitat. |  |  |  | Rend.: | 1 |  |  | Cel ras continu PGL-A (12.5),entram. estruc.senzilla acer galv. perfils c/600mm +vareta de suspensió
Mà d'obra
| A01-FEP3 | h | Ajudant col·locador | 0.4 | /R | x | 27.13 | =
| A0F-000D | h | Oficial 1a col·locador | 0.4 | /R | x | 30.56 | =
Subtotal mà d'obra
Material
| B0CC0-21OV | m2 | Placa de guix laminat estàndard (A) i gruix 12,5 mm, amb vora afinada (BA), segons la norma UNE-EN 520 Criteri d'amidament: Unitat d'amidament: la indicada a la descripció de l'element Criteri d'amidament: quantitat necessària subministrada a l'obra | 1.03 |  | x | 6.33 | =
| B845-2L8P | m2 | Entramado de estructura simple de acero galvanizado para falso techo continuo de placas de yeso laminado formado por perfiles colocados cada 600 mm como máximo, para fijar al techo mediante varilla de suspensión cada 1,2 m, para soportar una carga de hasta 15 kg Criterio de medición: Unidad de medición: la indicada en la descripción del elemento Criterio de medición: cantidad necesaria suministrada en la obra | 1 |  | x | 5.27 | =
| B7J1-0SL0 | m | Cinta de papel resistente para juntas de placas de yeso laminado Criterio de medición: Unidad de medición: la indicada en la descripción del elemento Criterio de medición: cantidad necesaria suministrada en la obra | 1.89 |  | x | 0.04 | =
| B7J6-0GSL | kg | Masilla para junta de placas de cartón-yeso Criterio de medición: Unidad de medición: la indicada en la descripción del elemento Criterio de medición: cantidad necesaria suministrada en la obra | 0.4725 |  | x | 1.47 | =
| B0AQ-07GR | cu | Tornillos para placas de yeso laminado Criterio de medición: Unidad de medición: la indicada en la descripción del elemento Criterio de medición: cantidad necesaria suministrada en la obra | 0.18 |  | x | 11.09 | =
Subtotal material
|  |  | Despeses auxiliars |  |  |  | 1.5 | %
Cost directe
|  |  | Despeses indirectes |  |  |  | 17.5 | %
Total
P-94 | P846-9JOG | m2 | Cel ras continu de plaques de guix laminat tipus estàndard (A), per a revestir, de 12,5 mm de gruix i vora afinada (BA), amb perfileria de mestres fixades directament al sostre col·locades cada 400 mm, per a una alçària de cel ras de 4 m com a màxim |  |  |  | Rend.: | 1 |  |  | Cel ras continu PGL-A (12.5)+mestres c/400mm
Mà d'obra
| A01-FEP3 | h | Ajudant col·locador | 0.33 | /R | x | 27.13 | =
| A0F-000D | h | Oficial 1a col·locador | 0.33 | /R | x | 30.56 | =
Subtotal mà d'obra
Material
| B7J6-0GSL | kg | Masilla para junta de placas de cartón-yeso Criterio de medición: Unidad de medición: la indicada en la descripción del elemento Criterio de medición: cantidad necesaria suministrada en la obra | 0.4725 |  | x | 1.47 | =
| B0AQ-07GR | cu | Tornillos para placas de yeso laminado Criterio de medición: Unidad de medición: la indicada en la descripción del elemento Criterio de medición: cantidad necesaria suministrada en la obra | 0.18 |  | x | 11.09 | =
| B7J1-0SL0 | m | Cinta de papel resistente para juntas de placas de yeso laminado Criterio de medición: Unidad de medición: la indicada en la descripción del elemento Criterio de medición: cantidad necesaria suministrada en la obra | 1.89 |  | x | 0.04 | =
| B83B-0XKR | m | Perfileria de planxa d'acer galvanitzat amb perfils entre 75 a 85 mm d'amplària | 3.4 |  | x | 1.3 | =
| B0CC0-21OV | m2 | Placa de guix laminat estàndard (A) i gruix 12,5 mm, amb vora afinada (BA), segons la norma UNE-EN 520 Criteri d'amidament: Unitat d'amidament: la indicada a la descripció de l'element Criteri d'amidament: quantitat necessària subministrada a l'obra | 1.03 |  | x | 6.33 | =
Subtotal material
|  |  | Despeses auxiliars |  |  |  | 1.5 | %
Cost directe
|  |  | Despeses indirectes |  |  |  | 17.5 | %
Total
P-95 | P846-ZJNB | m2 | Cel ras continu de plaques de guix laminat tipus hidròfuga (H), per a revestir, de 12,5 mm de gruix i vora afinada (BA), amb entramat estructura senzilla d'acer galvanitzat format per perfils col·locats cada 600 mm fixats al sostre mitjançant vareta de suspensió cada 1,2 m, per a una alçària de cel ras de 4 m com a màxim Criteri d'amidament: m2 de superfície amidada segons les especificacions de la DT. Amb deducció de la superfície corresponent a obertures, d'acord amb els criteris següents: Obertures <= 1 m2: No es dedueixen. Obertures > 1 m2: Es dedueix el 100%. Aquests criteris inclouen l'acabament específic dels acords a les vores, sense que comporti l'ús de materials diferents d'aquells que normalment conformen la unitat. |  |  |  | Rend.: | 1 |  |  | Cel ras cont hidrofug (12.5),entram. estruc.senzilla acer galv. perfils c/600mm +vareta de suspensió
Mà d'obra
| A01-FEP3 | h | Ajudant col·locador | 0.4 | /R | x | 27.13 | =
| A0F-000D | h | Oficial 1a col·locador | 0.4 | /R | x | 30.56 | =
Subtotal mà d'obra
Material
| B0CC0-21OS | m2 | Placa de guix laminat hidròfuga (H) i gruix 12,5 mm, amb vora afinada (BA), segons la norma UNE-EN 520 Criteri d'amidament: Unitat d'amidament: la indicada a la descripció de l'element Criteri d'amidament: quantitat necessària subministrada a l'obra | 1.03 |  | x | 9.79 | =
| B7J1-0SL0 | m | Cinta de papel resistente para juntas de placas de yeso laminado Criterio de medición: Unidad de medición: la indicada en la descripción del elemento Criterio de medición: cantidad necesaria suministrada en la obra | 1.89 |  | x | 0.04 | =
| B7J6-0GSL | kg | Masilla para junta de placas de cartón-yeso Criterio de medición: Unidad de medición: la indicada en la descripción del elemento Criterio de medición: cantidad necesaria suministrada en la obra | 0.4725 |  | x | 1.47 | =
| B0AQ-07GR | cu | Tornillos para placas de yeso laminado Criterio de medición: Unidad de medición: la indicada en la descripción del elemento Criterio de medición: cantidad necesaria suministrada en la obra | 0.18 |  | x | 11.09 | =
| B845-2L8P | m2 | Entramado de estructura simple de acero galvanizado para falso techo continuo de placas de yeso laminado formado por perfiles colocados cada 600 mm como máximo, para fijar al techo mediante varilla de suspensión cada 1,2 m, para soportar una carga de hasta 15 kg Criterio de medición: Unidad de medición: la indicada en la descripción del elemento Criterio de medición: cantidad necesaria suministrada en la obra | 1 |  | x | 5.27 | =
Subtotal material
|  |  | Despeses auxiliars |  |  |  | 1.5 | %
Cost directe
|  |  | Despeses indirectes |  |  |  | 17.5 | %
Total
P-96 | P84N-A82B | m2 | Formació de calaix en cel ras amb plaques de guix laminat tipus hidròfuga (H) de 12,5 mm de gruix, col·locades amb perfileria de mestres fixades directament al sostre, per a una alçària de cel ras de 4 m com a màxim Criteri d'amidament: m2 de superfície amidada segons les especificacions de la DT. Amb deducció de la superfície corresponent a obertures, d'acord amb els criteris següents: Obertures <= 1 m2: No es dedueixen. Obertures > 1 m2: Es dedueix el 100%. Aquests criteris inclouen l'acabament específic dels acords a les vores, sense que comporti l'ús de materials diferents d'aquells que normalment conformen la unitat. |  |  |  | Rend.: | 1 |  |  | Formació calaix cel ras plaques guix laminat tipus H,g=12,5mm,col.+mestres
Mà d'obra
| A0F-000D | h | Oficial 1a col·locador | 0.495 | /R | x | 30.56 | =
| A01-FEP3 | h | Ajudant col·locador | 0.189 | /R | x | 27.13 | =
Subtotal mà d'obra
Material
| B7J6-0GSL | kg | Masilla para junta de placas de cartón-yeso Criterio de medición: Unidad de medición: la indicada en la descripción del elemento Criterio de medición: cantidad necesaria suministrada en la obra | 1.41 |  | x | 1.47 | =
| B7J1-0SL0 | m | Cinta de papel resistente para juntas de placas de yeso laminado Criterio de medición: Unidad de medición: la indicada en la descripción del elemento Criterio de medición: cantidad necesaria suministrada en la obra | 3.78 |  | x | 0.04 | =
| B0AO-07II | u | Tac de niló de 6 a 8 mm de diàmetre, amb vis Criteri d'amidament: Unitat d'amidament: la indicada a la descripció de l'element Criteri d'amidament: quantitat necessària subministrada a l'obra | 6 |  | x | 0.19 | =
| B83B-0XKR | m | Perfileria de planxa d'acer galvanitzat amb perfils entre 75 a 85 mm d'amplària | 3.4 |  | x | 1.3 | =
| B0CC0-21OS | m2 | Placa de guix laminat hidròfuga (H) i gruix 12,5 mm, amb vora afinada (BA), segons la norma UNE-EN 520 Criteri d'amidament: Unitat d'amidament: la indicada a la descripció de l'element Criteri d'amidament: quantitat necessària subministrada a l'obra | 1.2 |  | x | 9.79 | =
| B0AQ-07GR | cu | Tornillos para placas de yeso laminado Criterio de medición: Unidad de medición: la indicada en la descripción del elemento Criterio de medición: cantidad necesaria suministrada en la obra | 0.84 |  | x | 11.09 | =
Subtotal material
|  |  | Despeses auxiliars |  |  |  | 1.5 | %
Cost directe
|  |  | Despeses indirectes |  |  |  | 17.5 | %
Total
| P871-H8G6 | m2 | Decapat de pintures i òxids existents sobre barana d'acer, forja o fosa, amb aplicacions successives de producte decapant Criteri d'amidament: m2 de superfície real amidada segons les especificacions de la DT. Deducció de la superfície corresponent a l'envidrament per a peces amb una superfície envidrada de: Més d'un 75% del total: Es dedueix el 50% Menys del 75% i més del 50% del total: Es dedueix el 25% Menys del 50% del total o amb barretes: No es dedueix m2 de superfície realment executada, segons les especificacions de la DT. |  |  |  | Rend.: | 1 |  |  | Decapat pintures+òxids s/barana metàl.,decapant
Mà d'obra
| A0F-000V | h | Oficial 1a pintor | 1.04 | /R | x | 30.56 | =
Subtotal mà d'obra
Material
| B8Z3-0P24 | kg | Producte decapant Criteri d'amidament: Unitat d'amidament: la indicada a la descripció de l'element Criteri d'amidament: quantitat necessària subministrada a l'obra | 0.115 |  | x | 4.6 | =
Subtotal material
|  |  | Despeses auxiliars |  |  |  | 2.5 | %
Cost directe
|  |  | Despeses indirectes |  |  |  | 17.5 | %
Total
| P894-4V9D | m2 | Pintat de barana i reixa d'acer de barrots separats 12 cm, amb pintura de partícules metàl·liques, amb dues capes d'imprimació antioxidant i 2 d'acabat Criteri d'amidament: m2 de superfície d'una cara, definida pel perímetre de l'element a pintar. m de llargària amidada segons les especificacions de la DT. |  |  |  | Rend.: | 1 |  |  | Pintat barana/reixa acer barrots sep.12cm,pintura part.met.,2imprimació antioxidant+2acab.
Mà d'obra
| A01-FEP9 | h | Ajudant pintor | 0.05 | /R | x | 27.13 | =
| A0F-000V | h | Oficial 1a pintor | 0.52 | /R | x | 30.56 | =
Subtotal mà d'obra
Material
| B8Z6-0P2D | kg | Imprimació antioxidant Criteri d'amidament: Unitat d'amidament: la indicada a la descripció de l'element Criteri d'amidament: quantitat necessària subministrada a l'obra | 0.204 |  | x | 17.52 | =
| B896-HYCS | kg | Pintura partícules metàl·liques Criteri d'amidament: Unitat d'amidament: la indicada a la descripció de l'element Criteri d'amidament: quantitat necessària subministrada a l'obra | 0.3978 |  | x | 14.68 | =
Subtotal material
|  |  | Despeses auxiliars |  |  |  | 1.5 | %
Cost directe
|  |  | Despeses indirectes |  |  |  | 17.5 | %
Total
P-97 | P894-ZV9C | m2 | Pintat de tanca metàl·lica perimetral de parcel·la formada per entramat de malla metàl·lica soldada a bastidor perimetral format per perfils laminats en L amb barra metàl·lica soldada al bastidor i connectors a matxons d'obra, amb pintura de partícules metàl·liques, amb dues capes d'imprimació antioxidant i 2 d'acabat Criteri d'amidament: m2 de superfície d'una cara, definida pel perímetre de l'element a pintar. m de llargària amidada segons les especificacions de la DT. |  |  |  | Rend.: | 1 |  |  | Pintat barana/reixa acer barrots sep.10cm,pintura part.met.,2imprimació antioxidant+2acab.
Mà d'obra
| A0F-000V | h | Oficial 1a pintor | 0.2 | /R | x | 30.56 | =
| A01-FEP9 | h | Ajudant pintor | 0.055 | /R | x | 27.13 | =
Subtotal mà d'obra
Material
| B8Z6-0P2D | kg | Imprimació antioxidant Criteri d'amidament: Unitat d'amidament: la indicada a la descripció de l'element Criteri d'amidament: quantitat necessària subministrada a l'obra | 0.2 |  | x | 17.52 | =
| B896-HYCS | kg | Pintura partícules metàl·liques Criteri d'amidament: Unitat d'amidament: la indicada a la descripció de l'element Criteri d'amidament: quantitat necessària subministrada a l'obra | 0.3 |  | x | 14.68 | =
Subtotal material
|  |  | Despeses auxiliars |  |  |  | 1.5 | %
Cost directe
|  |  | Despeses indirectes |  |  |  | 17.5 | %
Total
| P895-4VB3 | m2 | Pintat de barana i reixa d'acer galvanitzat de planxa, amb pintura de partícules metàl·liques, amb una capa d'imprimació fosfatant i dues d'acabat Criteri d'amidament: m2 de superfície d'una cara, definida pel perímetre de l'element a pintar. |  |  |  | Rend.: | 1 |  |  | Pintat barana/reixa acer galv.planxa,pintura part.met.,1imp.fosfatant+2acab.
Mà d'obra
| A01-FEP9 | h | Ajudant pintor | 0.04 | /R | x | 27.13 | =
| A0F-000V | h | Oficial 1a pintor | 0.4 | /R | x | 30.56 | =
Subtotal mà d'obra
Material
| B8Z6-0P2G | kg | Imprimació fosfatant Criteri d'amidament: Unitat d'amidament: la indicada a la descripció de l'element Criteri d'amidament: quantitat necessària subministrada a l'obra | 0.204 |  | x | 11.98 | =
| B896-HYCS | kg | Pintura partícules metàl·liques Criteri d'amidament: Unitat d'amidament: la indicada a la descripció de l'element Criteri d'amidament: quantitat necessària subministrada a l'obra | 0.408 |  | x | 14.68 | =
Subtotal material
|  |  | Despeses auxiliars |  |  |  | 1.5 | %
Cost directe
|  |  | Despeses indirectes |  |  |  | 17.5 | %
Total
P-98 | P89C-393V | m2 | Pintat d'estructura d'acer a l'esmalt sintètic, amb dues capes d'imprimació antioxidant i dues d'acabat Criteri d'amidament: m2 de superfície realment pintada segons les especificacions de la DT. Cal considerar el desenvolupament del perímetre. |  |  |  | Rend.: | 1 |  |  | Pintat estructura acer esmalt sint.,2imprim.antioxidant+acab.
Mà d'obra
| A01-FEP9 | h | Ajudant pintor | 0.079 | /R | x | 27.13 | =
| A0F-000V | h | Oficial 1a pintor | 0.79 | /R | x | 30.56 | =
Subtotal mà d'obra
Material
| B891-0P02 | kg | Esmalt sintètic Criteri d'amidament: Unitat d'amidament: la indicada a la descripció de l'element Criteri d'amidament: quantitat necessària subministrada a l'obra | 0.0255 |  | x | 15.62 | =
| B8Z6-0P2D | kg | Imprimació antioxidant Criteri d'amidament: Unitat d'amidament: la indicada a la descripció de l'element Criteri d'amidament: quantitat necessària subministrada a l'obra | 0.204 |  | x | 17.52 | =
Subtotal material
|  |  | Despeses auxiliars |  |  |  | 1.5 | %
Cost directe
|  |  | Despeses indirectes |  |  |  | 17.5 | %
Total
P-99 | P89H-HE8C | m2 | Pintat de parament vertical exterior de ciment, amb pintura al silicat amb acabat llis, i pigments, amb una capa d'imprimació fixadora i dues d'acabat Criteri d'amidament: m2 de superfície real amidada segons les especificacions de la DT.Amb deducció de la superfície corresponent a obertures d'acord amb els criteris següents:Obertures <= 4 m2: No es dedueixen Obertures > 4 m: Es dedueix el 100%Aquests criteris inclouen la superfície dels paraments laterals de l'obertura en una fondària de 30 cm, com a màxim, excepte en el cas d'obertures de més de 4,00 m2, en que aquesta superfície s'ha d'amidar expressament. Inclouen igualment la neteja dels elements que configuren l'obertura, com ara bastiments que s'hagin embrutat. |  |  |  | Rend.: | 1 |  |  | Pintat vert. ext. ciment,pintura silicat,llis,imprimació fixadora+2acab.
Mà d'obra
| A0F-000V | h | Oficial 1a pintor | 0.15 | /R | x | 30.56 | =
| A01-FEP9 | h | Ajudant pintor | 0.015 | /R | x | 27.13 | =
Subtotal mà d'obra
Material
| B8Z6-0P27 | kg | Imprimación fijadora acrílica Criterio de medición: Unidad de medición: la indicada en la descripción del elemento Criterio de medición: cantidad necesaria suministrada en la obra | 0.1428 |  | x | 6.25 | =
| B896-HYC4 | kg | Pintura al silicato, para exteriores Criterio de medición: Unidad de medición: la indicada en la descripción del elemento Criterio de medición: cantidad necesaria suministrada en la obra | 0.3978 |  | x | 14.04 | =
Subtotal material
|  |  | Despeses auxiliars |  |  |  | 1.5 | %
Cost directe
|  |  | Despeses indirectes |  |  |  | 17.5 | %
Total
P-100 | P89I-4V8R | m2 | Pintat de parament horitzontal de guix, amb pintura plàstica amb acabat llis, amb una capa segelladora i dues d'acabat Criteri d'amidament: m2 de superfície real amidada segons les especificacions de la DT. Amb deducció de la superfície corresponent a obertures d'acord amb els criteris següents: Obertures <= 4 m2: No es dedueixen Obertures > 4 m: Es dedueix el 100% Aquests criteris inclouen la superfície dels paraments laterals de l'obertura en una fondària de 30 cm, com a màxim, excepte en el cas d'obertures de més de 4,00 m2, en que aquesta superfície s'ha d'amidar expressament. Inclouen igualment la neteja dels elements que configuren l'obertura, com ara bastiments que s'hagin embrutat. |  |  |  | Rend.: | 1 |  |  | Pint.horitz.guix,pintura plàstica llis+segelladora+2acab.
Mà d'obra
| A0F-000V | h | Oficial 1a pintor | 0.125 | /R | x | 30.56 | =
| A01-FEP9 | h | Ajudant pintor | 0.015 | /R | x | 27.13 | =
Subtotal mà d'obra
Material
| B896-HYAR | kg | Pintura plàstica, per a interiors Criteri d'amidament: Unitat d'amidament: la indicada a la descripció de l'element Criteri d'amidament: quantitat necessària subministrada a l'obra | 0.3978 |  | x | 3.83 | =
| B8ZM-0P35 | kg | Segelladora Criteri d'amidament: Unitat d'amidament: la indicada a la descripció de l'element Criteri d'amidament: quantitat necessària subministrada a l'obra | 0.153 |  | x | 4.92 | =
Subtotal material
|  |  | Despeses auxiliars |  |  |  | 1.5 | %
Cost directe
|  |  | Despeses indirectes |  |  |  | 17.5 | %
Total
P-101 | P89I-ZV8O | m2 | Pintat de parament vertical de guix o morter, amb pintura a la cola amb acabat llis, amb una capa de fons diluïda i dues d'acabat Criteri d'amidament: m2 de superfície real amidada segons les especificacions de la DT. Amb deducció de la superfície corresponent a obertures d'acord amb els criteris següents: Obertures <= 4 m2: No es dedueixen Obertures > 4 m: Es dedueix el 100% Aquests criteris inclouen la superfície dels paraments laterals de l'obertura en una fondària de 30 cm, com a màxim, excepte en el cas d'obertures de més de 4,00 m2, en que aquesta superfície s'ha d'amidar expressament. Inclouen igualment la neteja dels elements que configuren l'obertura, com ara bastiments que s'hagin embrutat. |  |  |  | Rend.: | 1 |  |  | Pint.vert.guix,pintura cola llis 1fons+2acab.
Mà d'obra
| A01-FEP9 | h | Ajudant pintor | 0.01 | /R | x | 27.13 | =
| A0F-000V | h | Oficial 1a pintor | 0.1 | /R | x | 30.56 | =
Subtotal mà d'obra
Material
| B896-HYD4 | kg | Pintura a la cola Criteri d'amidament: Unitat d'amidament: la indicada a la descripció de l'element Criteri d'amidament: quantitat necessària subministrada a l'obra | 0.612 |  | x | 0.2 | =
Subtotal material
|  |  | Despeses auxiliars |  |  |  | 1.5 | %
Cost directe
|  |  | Despeses indirectes |  |  |  | 17.5 | %
Total
P-102 | P89I-ZZ8O | m2 | Pintat de parament vertical de rajola ceràmica, amb pintura epoxi amb acabat llis, amb una capa d`ìmprimacio i dues d'acabat. Inclou preparació de superficie, neteja de juntes de morter. Criteri d'amidament: m2 de superfície real amidada segons les especificacions de la DT. Amb deducció de la superfície corresponent a obertures d'acord amb els criteris següents: Obertures <= 4 m2: No es dedueixen Obertures > 4 m: Es dedueix el 100% Aquests criteris inclouen la superfície dels paraments laterals de l'obertura en una fondària de 30 cm, com a màxim, excepte en el cas d'obertures de més de 4,00 m2, en que aquesta superfície s'ha d'amidar expressament. Inclouen igualment la neteja dels elements que configuren l'obertura, com ara bastiments que s'hagin embrutat. |  |  |  | Rend.: | 1 |  |  | Pint.vert.ceràmica ,pintura llis 1fons+2acab.
Mà d'obra
| A01-FEP9 | h | Ajudant pintor | 0.01 | /R | x | 27.13 | =
| A0F-000V | h | Oficial 1a pintor | 0.1 | /R | x | 30.56 | =
Subtotal mà d'obra
Material
| B896-HYD4 | kg | Pintura a la cola Criteri d'amidament: Unitat d'amidament: la indicada a la descripció de l'element Criteri d'amidament: quantitat necessària subministrada a l'obra | 0.612 |  | x | 0.2 | =
| B896-ZZD4 | kg | Pintura Epoxi | 1.22 |  | x | 7 | =
Subtotal material
|  |  | Despeses auxiliars |  |  |  | 1.5 | %
Cost directe
|  |  | Despeses indirectes |  |  |  | 17.5 | %
Total
P-103 | P8B0-5Z7Z | m2 | Pintat de superfície de parament de formigó amb pintura anticarbonatació, tixotròpica i elàstica de resines acríliques, monocomponent, per a protecció contra la penetració i resistent a l'humitat, aplicada en tres capes Criteri d'amidament: m2 de superfície real amidada segons les especificacions de la DT. Deducció de la superfície corresponent a obertures: Obertures <= 1 m2: No es dedueixen Obertures > 1 m2 i <= 2 m2: Es dedueix el 50% Obertures > 2 m2: Es dedueix el 100% |  |  |  | Rend.: | 1 |  |  | Pintat param.form.,pintura anticarbonatació, tixotròpica i elàstica de resines acríliques, monocompo
Mà d'obra
| A0F-000V | h | Oficial 1a pintor | 0.15 | /R | x | 30.56 | =
| A01-FEP9 | h | Ajudant pintor | 0.015 | /R | x | 27.13 | =
Subtotal mà d'obra
Material
| B8B0-2GSU | kg | Pintura anticarbonatació, tixotròpica i elàstica de resines acríliques, monocomponent, per a protecció contra la penetració i resistent a l'humitat | 0.7 |  | x | 6.4 | =
Subtotal material
|  |  | Despeses auxiliars |  |  |  | 1.5 | %
Cost directe
|  |  | Despeses indirectes |  |  |  | 17.5 | %
Total
P-104 | P931-3G72 | m3 | Base de formigó (CE, EHE) formigó HM-20/P / 40 / I de consistència plàstica, grandària màxima del granulat 40 mm, amb >= 200 kg/m3 de ciment, apte per a classe d'exposició I, abocat amb transport interior mecànic amb estesa i vibratge manual, amb acabat reglejat Criteri d'amidament: m3 de volum amidat segons les especificacions de la DT. |  |  |  | Rend.: | 1 |  |  | Base formigó (CE, EHE) formigó HM-20/P / 40 / I,>= 200kg/m3 ciment, transp.mecànic+vibr.manual, regl
Mà d'obra
| A0E-000A | h | Peón especialista | 0.16 | /R | x | 26.38 | =
| A0D-0007 | h | Manobre | 0.48 | /R | x | 25.51 | =
| A0F-000S | h | Oficial 1a d'obra pública | 0.16 | /R | x | 30.56 | =
Subtotal mà d'obra
Maquinària
| C15E-0062 | h | Dúmper d'1,5 t de càrrega útil, amb mecanisme hidràulic | 0.16 | /R | x | 28.75 | =
| C20K-00DP | h | Regle vibratori | 0.16 | /R | x | 5.07 | =
Subtotal maquinària
Material
| B06E-12CD | m3 | Formigó HM-20/P / 40 / I de consistència plàstica, grandària màxima del granulat 40 mm, amb >= 200 kg/m3 de ciment, apte per a classe d'exposició I Criteri d'amidament: Unitat d'amidament: la indicada a la descripció de l'element Criteri d'amidament: quantitat necessària subministrada a l'obra | 1.05 |  | x | 73.45 | =
Subtotal material
|  |  | Despeses auxiliars |  |  |  | 1.5 | %
Cost directe
|  |  | Despeses indirectes |  |  |  | 17.5 | %
Total
P-105 | P9D5-366A | m2 | Pavimento interior, de baldosa de gres extruido esmaltado, grupo AI/AIIa (UNE-EN 14411), de forma rectangular o cuadrada, precio alto, de 16 a 25 piezas/m2, Indeterminado colocadas con adhesivo para baldosa cerámica C1 (UNE-EN 12004) y rejuntado con lechada CG1 (UNE-EN 13888) Criterio de medición: m2 de superficie medida según las especificaciones de la DT, con deducción de la superficie correspondiente a aberturas, de acuerdo con los criterios siguientes: Huecos <= 1 m2: No se deducen Huecos > 1 m2: Se deduce el 100% |  |  |  | Rend.: | 1 |  |  | Pavimento int.bald.gres extruido,esmalt.,rectang/cuad. precio alto,16 a 25 p/m2,adhes.baldosa C1,lec
Mà d'obra
| A01-FEP3 | h | Ajudant col·locador | 0.24 | /R | x | 27.13 | =
| A0F-000D | h | Oficial 1a col·locador | 0.6 | /R | x | 30.56 | =
| A0D-0007 | h | Manobre | 0.035 | /R | x | 25.51 | =
Subtotal mà d'obra
Material
| B094-06TJ | kg | Adhesiu cimentós tipus C1 Indeterminat segons norma UNE-EN 12004 Criteri d'amidament: Unitat d'amidament: la indicada a la descripció de l'element Criteri d'amidament: quantitat necessària subministrada a l'obra | 7.0035 |  | x | 0.35 | =
| B0FG2-0GNP | m2 | Baldosa de gres extruido esmaltado de forma rectangular o cuadrada, de 16 a 25 piezas/m2, precio alto, grupo AI-AIIa (UNE-EN 14411) Criterio de medición: Unidad de medición: la indicada en la descripción del elemento Criterio de medición: cantidad necesaria suministrada en la obra | 1.04 |  | x | 17.73 | =
| B053-1VF8 | kg | Material per a rejuntat de rajoles ceràmiques CG1 segons norma UNE-EN 13888, de color Criteri d'amidament: Unitat d'amidament: la indicada a la descripció de l'element Criteri d'amidament: quantitat necessària subministrada a l'obra | 1.425 |  | x | 0.38 | =
Subtotal material
|  |  | Despeses auxiliars |  |  |  | 1.5 | %
Cost directe
|  |  | Despeses indirectes |  |  |  | 17.5 | %
Total
P-106 | P9U8-4Z7Y | m | Sòcol de rajola de gres extruït sense esmaltar ni polir, de 10 cm d'alçària, col·locat amb adhesiu per a rajola ceràmica C1 (UNE-EN 12004) i rejuntat amb beurada CG1 (UNE-EN 13888) Criteri d'amidament: m de llargària amidada segons les especificacions del projecte, amb deducció de la llargària corresponent a obertures d'acord amb els criteris següents: Obertures d'amplària <= 1 m: Es dedueix el 50% Obertures d'amplària > 1 m: Es dedueix el 100% |  |  |  | Rend.: | 1 |  |  | Sòcol rajola gres extruït s/esmalt.-polir,h=10cm,col.adhes.rajola C1,beurada CG1
Mà d'obra
| A0F-000D | h | Oficial 1a col·locador | 0.12 | /R | x | 30.56 | =
| A01-FEP3 | h | Ajudant col·locador | 0.024 | /R | x | 27.13 | =
Subtotal mà d'obra
Material
| B9U7-0JAU | m | Sòcol de rajola gres extruït sense esmaltar ni polir, de 10 cm d'alçària Criteri d'amidament: Unitat d'amidament: la indicada a la descripció de l'element Criteri d'amidament: quantitat necessària subministrada a l'obra | 1.02 |  | x | 4.71 | =
| B094-06TJ | kg | Adhesiu cimentós tipus C1 Indeterminat segons norma UNE-EN 12004 Criteri d'amidament: Unitat d'amidament: la indicada a la descripció de l'element Criteri d'amidament: quantitat necessària subministrada a l'obra | 0.525 |  | x | 0.35 | =
| B053-1VF8 | kg | Material per a rejuntat de rajoles ceràmiques CG1 segons norma UNE-EN 13888, de color Criteri d'amidament: Unitat d'amidament: la indicada a la descripció de l'element Criteri d'amidament: quantitat necessària subministrada a l'obra | 0.1001 |  | x | 0.38 | =
Subtotal material
|  |  | Despeses auxiliars |  |  |  | 1.5 | %
Cost directe
|  |  | Despeses indirectes |  |  |  | 17.5 | %
Total
P-107 | P9U9-HAAP | m | Sòcol de material sintètic, sorra i pols de marbre aglomerats amb resines de polièster de 7 cm d'alçària i 7 mm de gruix, de color llis col·locat amb morter adhesiu Criteri d'amidament: m de llargària amidada segons les especificacions del projecte, amb deducció de la llargària corresponent a obertures d'acord amb els criteris següents: Obertures d'amplària <= 1 m: Es dedueix el 50% Obertures d'amplària > 1 m: Es dedueix el 100% |  |  |  | Rend.: | 1 |  |  | Sòcol sorra+pols marbre+resines polièster,h=7cm,g= 7mm,col.morter adh.
Mà d'obra
| A0F-000D | h | Oficial 1a col·locador | 0.15 | /R | x | 30.56 | =
Subtotal mà d'obra
Material
| B9U4-H6EL | m | Sòcol de material sintètic, sorra i pols de marbre aglomerats amb resines de polièster de 7 cm d'alçària i 7 mm de gruix, de color llis Criteri d'amidament: Unitat d'amidament: la indicada a la descripció de l'element Criteri d'amidament: quantitat necessària subministrada a l'obra | 1.02 |  | x | 2.32 | =
| B094-06TJ | kg | Adhesiu cimentós tipus C1 Indeterminat segons norma UNE-EN 12004 Criteri d'amidament: Unitat d'amidament: la indicada a la descripció de l'element Criteri d'amidament: quantitat necessària subministrada a l'obra | 0.4 |  | x | 0.35 | =
Subtotal material
|  |  | Despeses auxiliars |  |  |  | 1.5 | %
Cost directe
|  |  | Despeses indirectes |  |  |  | 17.5 | %
Total
P-108 | P9ZA-4ZDD | m2 | Polit del paviment de terratzo o pedra Criteri d'amidament: m2 de superfície amidada segons les especificacions del projecte, amb deducció de la superfície corresponent a obertures, d'acord amb els criteris següents: Obertures <= 1 m2: No es dedueixen Obertures > 1 m2: Es dedueix el 100% Aquests criteris inclouen l'acabament específic dels acords amb les vores, sense que comporti l'ús de material diferents d'aquells que normalment conformen la unitat. |  |  |  | Rend.: | 1 |  |  | Polit paviment terratzo/pedr.
Mà d'obra
| A0D-0007 | h | Manobre | 0.02 | /R | x | 25.51 | =
| A0F-000X | h | Oficial 1a polidor | 0.1 | /R | x | 30.56 | =
Subtotal mà d'obra
Maquinària
| C20J-00DQ | h | Polidora | 0.1 | /R | x | 2.77 | =
Subtotal maquinària
|  |  | Despeses auxiliars |  |  |  | 1.5 | %
Cost directe
|  |  | Despeses indirectes |  |  |  | 17.5 | %
Total
P-109 | PAA1-H9ES | u | Trapa practicable de planxa d'acer inoxidable, per a un buit d'obra de 60x60 cm, amb bastiment de perfils laminats d'acer inoxidable L 40+4 mm, amb frontisses, maneta, pany i clau, col·locada amb fixacions mecàniques Criteri d'amidament: Unitat mesurada segons les especificacions de la DT. |  |  |  | Rend.: | 1 |  |  | Trapa practicable ac.inox.,60x60cm,bastim.perf.L40+4mm,frontisses+maneta+pany+clau,fix.mecàn.
Mà d'obra
| A0F-000T | h | Oficial 1a albañil | 0.7 | /R | x | 30.56 | =
| A0D-0007 | h | Manobre | 0.7 | /R | x | 25.51 | =
Subtotal mà d'obra
Material
| B5ZZB-131C | u | Vis d'acer galvanitzat de 5.5x110 mm, amb junts de plom i ferro i tac de niló de diàmetre 8/10 mm Criteri d'amidament: Unitat d'amidament: la indicada a la descripció de l'element Criteri d'amidament: quantitat necessària subministrada a l'obra | 12 |  | x | 0.25 | =
| BAA1-H5N1 | u | Trapa practicable de planxa d'acer inoxidable, per a un buit d'obra de 60x60 cm, amb bastiment de perfils laminats d'acer inoxidable L 40+4 mm, amb frontisses, maneta, pany i clau | 1 |  | x | 181.28 | =
Subtotal material
Element compost
| B07F-0LT5 | m3 | Mortero de cemento pórtland con caliza CEM II/B-L y arena, con 380 kg/m3 de cemento, con una proporción en volumen 1:4 y 10 N/mm2 de resistencia a compresión, elaborado en obra Criterio de medición: m3 de volumen necesario elaborado en la obra. | 0.003 |  | x | 106.2672 | =
Subtotal element compost
|  |  | Despeses auxiliars |  |  |  | 2.5 | %
Cost directe
|  |  | Despeses indirectes |  |  |  | 17.5 | %
Total
P-110 | PAB0-Z16W | u | FFu-01_Porta kit d'entrada a habitatge FFu-01, amb fulla batent massissa, tipus ´´norma block´´, muntada a taller i col.locada a l'obra sobre bastiment de base de fusta de pi envernissada (marc de 3/4), de cares llises de fusta de faig envernissada i interior de fusta massissa amb la incorporació de planxa d'acer de seguretat en l'interior, de 80x215 cm, inclòs tapetes, ferramenta calculada pel seu pes i per a penjar, frontisses de seguretat, pany de seguretat de crom mat amb 3 punts d'ancoratge i clau, maneta de cromo mat tipus OCARIZ o similar, pom i espiell cromo mat. inclou l'envernissat de la porta, folrat de bastiment i tapetes a taller. Inclòs burlete de goma perimetral al marc interior. Inclòs certificat compliment RA20 dBA. Segons plànols de projecte d'arquitectura, de fusteries i d'acabats, plec de condicions i indicacions de la DF Segons Normativa vigent en materia de Seguretat i Salut. |  |  |  | Rend.: | 1 |  |  | FFu-01_Porta entrada habitatge batent,env. 80x215 cm,
Mà d'obra
| A01-FEP6 | h | Ajudant fuster | 1 | /R | x | 27.35 | =
| A0F-000K | h | Oficial 1a fuster | 1 | /R | x | 31.11 | =
Subtotal mà d'obra
Material
| BAS0-0ZFB | u | Ferramenta per a porta d'interior d'una fulla batent, de preu mitjà Criteri d'amidament: Unitat d'amidament: la indicada a la descripció de l'element Criteri d'amidament: quantitat necessària subministrada a l'obra | 1 |  | x | 31.25 | =
| BAD0-ZZ01 | u | Porta cuirassada acces hab | 1 |  | x | 300.27 | =
Subtotal material
|  |  | Despeses auxiliars |  |  |  | 2.5 | %
Cost directe
|  |  | Despeses indirectes |  |  |  | 17.5 | %
Total
P-111 | PAB0-Z171 | u | Porta d'acer galvanitzat en perfils laminats d'una fulla batent, per a un buit d'obra de 90x215 cm, amb bastidor de tub de 40x20x1,5 mm, barrots de tub de 30x20x1,5 mm cada 10 cm i bastiment, registre inferior, pany de cop, acabat esmaltat color a definir per la DF, col·locada Criteri d'amidament: Unitat mesurada segons les especificacions de la DT. |  |  |  | Rend.: | 1 |  |  | Porta d'acer galvanitzat en perfils laminats d'una fulla batent, per a un buit d'obra de 90x215 cm,
Mà d'obra
| A01-FEP6 | h | Ajudant fuster | 1 | /R | x | 27.35 | =
| A0F-000K | h | Oficial 1a fuster | 1 | /R | x | 31.11 | =
Subtotal mà d'obra
Material
| BAD0-ZZ01 | u | Porta cuirassada acces hab | 1 |  | x | 300.27 | =
| BAS0-0ZFB | u | Ferramenta per a porta d'interior d'una fulla batent, de preu mitjà Criteri d'amidament: Unitat d'amidament: la indicada a la descripció de l'element Criteri d'amidament: quantitat necessària subministrada a l'obra | 1 |  | x | 31.25 | =
Subtotal material
|  |  | Despeses auxiliars |  |  |  | 2.5 | %
Cost directe
|  |  | Despeses indirectes |  |  |  | 17.5 | %
Total
P-112 | PAD0-617L | u | Porta de planxa d'acer galvanitzat, una fulla batent, per a un buit d'obra de 215x90 cm, amb reixeta de ventilació, pany i clau, col·locada Criteri d'amidament: Unitat mesurada segons les especificacions de la DT. |  |  |  | Rend.: | 1 |  |  | PA11 Porta planxa ac.galv.,1bat.,215x90cm,reix.vent.+pany+clau,col.
Mà d'obra
| A0F-000P | h | Oficial 1a manyà | 0.25 | /R | x | 31.04 | =
Subtotal mà d'obra
Material
| BAD0-16WT | u | Porta de planxa d'acer galvanitzat una fulla batent, per a un buit d'obra de 215x90 cm, amb reixeta de ventilació, pany i clau Criteri d'amidament: Unitat d'amidament: la indicada a la descripció de l'element Criteri d'amidament: quantitat necessària subministrada a l'obra | 1 |  | x | 172.78 | =
Subtotal material
|  |  | Despeses auxiliars |  |  |  | 2.5 | %
Cost directe
|  |  | Despeses indirectes |  |  |  | 17.5 | %
Total
P-113 | PAD0-H8WN | u | Porta de planxa perforada d'acer de dues fulles batents amb bastiment amb perfil laminat d'acer, per a un buit d´obra de 210x120 cm, amb pany i passadors, col·locada |  |  |  | Rend.: | 1 |  |  | Porta perfo.ac.,2bat.,210x120cm,pany+clau,col.
Mà d'obra
| A0F-000P | h | Oficial 1a manyà | 0.4 | /R | x | 31.04 | =
Subtotal mà d'obra
Material
| BAD0-H5ID | u | Porta de planxa perforada d'acer galvanitzat de dues fulles batents i bastiment amb perfil laminat d'acer, per a un buit d´obra de 210x120 cm, amb pany i passadors | 1 |  | x | 278.72 | =
Subtotal material
|  |  | Despeses auxiliars |  |  |  | 2.5 | %
Cost directe
|  |  | Despeses indirectes |  |  |  | 17.5 | %
Total
| PAF1-7P58 | u | Balconera d'alumini lacat blanc, col·locada sobre bastiment de base, amb dues fulles corredisses, per a un buit d'obra aproximat de 180x220 cm, elaborada amb perfils de preu alt, classificació mínima 3 de permeabilitat a l'aire segons UNE-EN 12207, classificació mínima 7A d'estanquitat a l'aigua segons UNE-EN 12208 i classificació mínima C3 de resistència al vent segons UNE-EN 12210, amb caixa de persiana i guies Criteri d'amidament: Unitat mesurada segons les especificacions de la DT. |  |  |  | Rend.: | 1 |  |  | Balconera alumini lacat blanc,2corred.,180x220cm,preu alt,3 7A C3,caixa persiana+guies
Mà d'obra
| A0F-000R | h | Oficial 1a muntador | 0.7 | /R | x | 31.58 | =
| A01-FEPH | h | Ajudant muntador | 0.15 | /R | x | 27.13 | =
Subtotal mà d'obra
Material
| B7JE-0GTM | dm3 | Masilla para sellados, de aplicación con pistola, de base silicona neutra monocomponente Criterio de medición: Unidad de medición: la indicada en la descripción del elemento Criterio de medición: cantidad necesaria suministrada en la obra | 0.16 |  | x | 19.34 | =
| BAF0-1UJ3 | m2 | Balconera d'alumini lacat blanc, per a col·locar sobre bastiment de base, amb dues fulles corredisses, per a un buit d'obra de 3 a 3,99 m2 de superfície, elaborada amb perfils de preu alt, classificació mínima 3 de permeabilitat a l'aire segons UNE-EN 12207, classificació mínima 7A d'estanquitat a l'aigua segons UNE-EN 12208 i classificació mínima C3 de resistència al vent segons UNE-EN 12210, amb caixa de persiana i guies Criteri d'amidament: Unitat d'amidament: la indicada a la descripció de l'element Criteri d'amidament: quantitat necessària subministrada a l'obra | 3.96 |  | x | 206.1 | =
| B7JE-0GTI | dm3 | Masilla para sellados, de aplicación con pistola, de base poliuretano monocomponente Criterio de medición: Unidad de medición: la indicada en la descripción del elemento Criterio de medición: cantidad necesaria suministrada en la obra | 0.48 |  | x | 13.44 | =
Subtotal material
|  |  | Despeses auxiliars |  |  |  | 2.5 | %
Cost directe
|  |  | Despeses indirectes |  |  |  | 17.5 | %
Total
P-114 | PAF8-ZCSD | u | V01 Finestra d'alumini lacat gris antracita amb trencament de pont tèrmic, col·locada sobre bastiment de base, amb dues fulles batents, per a un buit d'obra aproximat de 150x120 cm, elaborada amb perfils de preu alt, classificació mínima 3 de permeabilitat a l'aire segons UNE-EN 12207, classificació mínima 8A d'estanquitat a l'aigua segons UNE-EN 12208 i classificació mínima C5 de resistència al vent segons UNE-EN 12210, amb caixa de persiana i guies Vidre 4+4/8/5 amb característiques segons planilla de fusteries, normativa vigent i indicacions de la DF Criteri d'amidament: Unitat mesurada segons les especificacions de la DT. |  |  |  | Rend.: | 1 |  |  | Finestra alumini lacat gris,trenc.pont tèrmic,2bat.,150x120cm,preu alt,classif. 3 8A C5,caixa persi
Mà d'obra
| A01-FEPH | h | Ajudant muntador | 0.15 | /R | x | 27.13 | =
| A0F-000R | h | Oficial 1a muntador | 0.6 | /R | x | 31.58 | =
Subtotal mà d'obra
Material
| B7JE-0GTM | dm3 | Masilla para sellados, de aplicación con pistola, de base silicona neutra monocomponente Criterio de medición: Unidad de medición: la indicada en la descripción del elemento Criterio de medición: cantidad necesaria suministrada en la obra | 0.11 |  | x | 19.34 | =
| B7JE-0GTI | dm3 | Masilla para sellados, de aplicación con pistola, de base poliuretano monocomponente Criterio de medición: Unidad de medición: la indicada en la descripción del elemento Criterio de medición: cantidad necesaria suministrada en la obra | 0.32 |  | x | 13.44 | =
| BAF4-1R0N | m2 | Ventana de aluminio lacado blanco, con rotura de puente térmico, para colocar sobre premarco, con dos hojas batientes, para un hueco de obra de 1,5 a 1,99 m2 de superficie, elaborada con perfiles de precio alto, clasificación mínima 3 de permeabilidad al aire según UNE-EN 12207, clasificación mínima 8A de estanqueidad al agua según UNE-EN 12208 y clasificación mínima C5 de resistencia al viento según UNE-EN 12210, con caja de persiana y guías Criterio de medición: Unidad de medición: la indicada en la descripción del elemento Criterio de medición: cantidad necesaria suministrada en la obra | 1.8 |  | x | 255.81 | =
Subtotal material
|  |  | Despeses auxiliars |  |  |  | 2.5 | %
Cost directe
|  |  | Despeses indirectes |  |  |  | 17.5 | %
Total
P-115 | PAF8-ZDRH | u | V02 Finestra d'alumini lacat gris antracita amb trencament de pont tèrmic, col·locada sobre bastiment de base, amb una fulla batent, per a un buit d'obra aproximat de 60x120 cm, elaborada amb perfils de preu alt, classificació mínima 3 de permeabilitat a l'aire segons UNE-EN 12207, classificació mínima 8A d'estanquitat a l'aigua segons UNE-EN 12208 i classificació mínima C5 de resistència al vent segons UNE-EN 12210, amb caixa de persiana i guies Vidre 4+4/8/5 amb característiques segons planilla de fusteries, normativa vigent i indicacions de la DF Criteri d'amidament: Unitat mesurada segons les especificacions de la DT. |  |  |  | Rend.: | 1 |  |  | Finestra alumini lacat gris ,trenc.pont tèrmic,1bat.,60x120cm,preu alt,classif. 3 8A C5,caixa persia
Mà d'obra
| A01-FEPH | h | Ajudant muntador | 0.1 | /R | x | 27.13 | =
| A0F-000R | h | Oficial 1a muntador | 0.4 | /R | x | 31.58 | =
Subtotal mà d'obra
Material
| B7JE-0GTM | dm3 | Masilla para sellados, de aplicación con pistola, de base silicona neutra monocomponente Criterio de medición: Unidad de medición: la indicada en la descripción del elemento Criterio de medición: cantidad necesaria suministrada en la obra | 0.07 |  | x | 19.34 | =
| BAF4-1R2Y | m2 | Finestra d'alumini lacat blanc, amb trencament de pont tèrmic, per a col·locar sobre bastiment de base, amb una fulla batent, per a un buit d'obra de 0,5 a 0,74 m2 de superfície, elaborada amb perfils de preu alt, classificació mínima 3 de permeabilitat a l'aire segons UNE-EN 12207, classificació mínima 8A d'estanquitat a l'aigua segons UNE-EN 12208 i classificació mínima C5 de resistència al vent segons UNE-EN 12210, amb caixa de persiana i guies Criteri d'amidament: Unitat d'amidament: la indicada a la descripció de l'element Criteri d'amidament: quantitat necessària subministrada a l'obra | 0.72 |  | x | 258.25 | =
| B7JE-0GTI | dm3 | Masilla para sellados, de aplicación con pistola, de base poliuretano monocomponente Criterio de medición: Unidad de medición: la indicada en la descripción del elemento Criterio de medición: cantidad necesaria suministrada en la obra | 0.22 |  | x | 13.44 | =
Subtotal material
|  |  | Despeses auxiliars |  |  |  | 2.5 | %
Cost directe
|  |  | Despeses indirectes |  |  |  | 17.5 | %
Total
P-116 | PAF8-ZG0U | u | V03 Finestra d'alumini lacat gris antracita amb trencament de pont tèrmic, col·locada sobre bastiment de base, amb dues fulles batents, per a un buit d'obra aproximat de 180x150 cm, elaborada amb perfils de preu alt, classificació mínima 3 de permeabilitat a l'aire segons UNE-EN 12207, classificació mínima 8A d'estanquitat a l'aigua segons UNE-EN 12208 i classificació mínima C5 de resistència al vent segons UNE-EN 12210, amb caixa de persiana i guies Vidre 4+4/8/5 amb característiques segons planilla de fusteries, normativa vigent i indicacions de la DF Criteri d'amidament: Unitat mesurada segons les especificacions de la DT. |  |  |  | Rend.: | 1 |  |  | Finestra alumini lacat gris ,trenc.pont tèrmic,2bat.,180x150cm,preu alt,classif. 3 8A C5,caixa persi
Mà d'obra
| A0F-000R | h | Oficial 1a muntador | 0.6 | /R | x | 31.58 | =
| A01-FEPH | h | Ajudant muntador | 0.15 | /R | x | 27.13 | =
Subtotal mà d'obra
Material
| BAF4-1R18 | m2 | Finestra d'alumini lacat blanc, amb trencament de pont tèrmic, per a col·locar sobre bastiment de base, amb dues fulles batents, per a un buit d'obra de 2,5 a 3,24 m2 de superfície, elaborada amb perfils de preu alt, classificació mínima 3 de permeabilitat a l'aire segons UNE-EN 12207, classificació mínima 8A d'estanquitat a l'aigua segons UNE-EN 12208 i classificació mínima C5 de resistència al vent segons UNE-EN 12210, amb caixa de persiana i guies Criteri d'amidament: Unitat d'amidament: la indicada a la descripció de l'element Criteri d'amidament: quantitat necessària subministrada a l'obra | 2.7 |  | x | 240.91 | =
| B7JE-0GTI | dm3 | Masilla para sellados, de aplicación con pistola, de base poliuretano monocomponente Criterio de medición: Unidad de medición: la indicada en la descripción del elemento Criterio de medición: cantidad necesaria suministrada en la obra | 0.4 |  | x | 13.44 | =
| B7JE-0GTM | dm3 | Masilla para sellados, de aplicación con pistola, de base silicona neutra monocomponente Criterio de medición: Unidad de medición: la indicada en la descripción del elemento Criterio de medición: cantidad necesaria suministrada en la obra | 0.13 |  | x | 19.34 | =
Subtotal material
|  |  | Despeses auxiliars |  |  |  | 2.5 | %
Cost directe
|  |  | Despeses indirectes |  |  |  | 17.5 | %
Total
| PAF9-5TL2 | u | Porta d'alumini lacat blanc, col·locada sobre bastiment de base, amb una fulla batent, una fixa lateral i una fixa superior, per a un buit d'obra aproximat de 330x250 cm, elaborada amb perfils de preu alt Criteri d'amidament: Unitat mesurada segons les especificacions de la DT. |  |  |  | Rend.: | 1 |  |  | Porta alumini lacat blanc,1bat.+2fix.,330x250cm,perf.preu alt,col.
Mà d'obra
| A0F-000R | h | Oficial 1a muntador | 1.3 | /R | x | 31.58 | =
| A01-FEPH | h | Ajudant muntador | 0.26 | /R | x | 27.13 | =
Subtotal mà d'obra
Material
| BAF5-137X | m2 | Porta d'alumini lacat blanc, per a col·locar sobre bastiment de base, amb una fulla batent, una fixa lateral i una fixa superior, per a un buit d'obra de 7,25 a 8,49 m2, elaborada amb perfils de preu alt Criteri d'amidament: Unitat d'amidament: la indicada a la descripció de l'element Criteri d'amidament: quantitat necessària subministrada a l'obra | 8.25 |  | x | 200.05 | =
| B7JE-0GTM | dm3 | Masilla para sellados, de aplicación con pistola, de base silicona neutra monocomponente Criterio de medición: Unidad de medición: la indicada en la descripción del elemento Criterio de medición: cantidad necesaria suministrada en la obra | 0.17 |  | x | 19.34 | =
| B7JE-0GTI | dm3 | Masilla para sellados, de aplicación con pistola, de base poliuretano monocomponente Criterio de medición: Unidad de medición: la indicada en la descripción del elemento Criterio de medición: cantidad necesaria suministrada en la obra | 0.5 |  | x | 13.44 | =
Subtotal material
|  |  | Despeses auxiliars |  |  |  | 2.5 | %
Cost directe
|  |  | Despeses indirectes |  |  |  | 17.5 | %
Total
| PAN5-7YMW | u | Bastiment de base per a balconera, de tub d'acer galvanitzat de secció 60x20 mm2, amb accessoris per a persiana, per a un buit d'obra aproximat de 180x220 cm Criteri d'amidament: Unitat mesurada segons les especificacions de la DT. La unitat d'obra no inclou el cost de la col·locació del bastiment, que és imputable a la unitat d'obra d'execució de la paret on va col·locat si la superfície del bastiment és igual o inferior a 4 m2, o a una unitat d'obra específica de col·locació de bastiments en altre cas. |  |  |  | Rend.: | 1 |  |  | Bastiment base p/balcon.,tub acer galv.60x20mm2,+acces.persiana,p/buit obra 180x220cm
Material
| BAN6-1WGT | m | Bastiment de base de tub d'acer galvanitzat de secció 60x20 mm Criteri d'amidament: Unitat d'amidament: la indicada a la descripció de l'element Criteri d'amidament: quantitat necessària subministrada a l'obra | 8 |  | x | 5.09 | =
| BAN0-1WH0 | u | Suport, caixetí i passacintes del bastiment de base de tub d'acer, per a persiana de balconera | 1 |  | x | 6.9 | =
Subtotal material
Cost directe
|  |  | Despeses indirectes |  |  |  | 17.5 | %
Total
| PAN5-7ZE1 | u | Bastiment de base per a porta, de tub d'acer galvanitzat de secció 60x20 mm2, per a un buit d'obra aproximat de 330x250 cm Criteri d'amidament: Unitat mesurada segons les especificacions de la DT. La unitat d'obra no inclou el cost de la col·locació del bastiment, que és imputable a la unitat d'obra d'execució de la paret on va col·locat si la superfície del bastiment és igual o inferior a 4 m2, o a una unitat d'obra específica de col·locació de bastiments en altre cas. |  |  |  | Rend.: | 1 |  |  | Bastiment base p/porta,tub acer galv.60x20mm2,p/buit obra 330x250cm
Material
| BAN6-1WGT | m | Bastiment de base de tub d'acer galvanitzat de secció 60x20 mm Criteri d'amidament: Unitat d'amidament: la indicada a la descripció de l'element Criteri d'amidament: quantitat necessària subministrada a l'obra | 8.3 |  | x | 5.09 | =
Subtotal material
Cost directe
|  |  | Despeses indirectes |  |  |  | 17.5 | %
Total
P-119 | PAN6-BFW4 | u | Caja y premarco para puerta corredera empotrada de acero galvanizado, de 1 hoja de 110x 200 cm de luz de paso, para acabado con placas de yeso laminado, montada |  |  |  | Rend.: | 1 |  |  | Caja y premarco para puerta corredera empotrada de acero galvanizado, de 1 hoja de 110x 200 cm de lu
Mà d'obra
| A0F-000R | h | Oficial 1a muntador | 0.6 | /R | x | 31.58 | =
Subtotal mà d'obra
Material
| BAN7-2PXA | u | Caja y premarco para puerta corredera empotrada de acero galvanizado, de 1 hoja de 110x 200 cm de luz de paso, para acabado con placas de yeso laminado | 1 |  | x | 282.08 | =
Subtotal material
|  |  | Despeses auxiliars |  |  |  | 1.5 | %
Cost directe
|  |  | Despeses indirectes |  |  |  | 17.5 | %
Total
P-120 | PAQ0-ZBOJ | u | Conjunt de dues fulles batents per a portes d'armari, de fusta lacada, de 35 mm de gruix, de cares llises i estructura interior de fusta, de 60 cm d'amplària i 200 cm d'alçària Criteri d'amidament: Unitat mesurada segons les especificacions de la DT. |  |  |  | Rend.: | 1 |  |  | 2fulles bat.armari,fusta 35mm,c.llises+int.fusta,60cmx200cm
Mà d'obra
| A0F-000K | h | Oficial 1a fuster | 1.896 | /R | x | 31.11 | =
| A01-FEP6 | h | Ajudant fuster | 0.085 | /R | x | 27.35 | =
Subtotal mà d'obra
Material
| BAS0-0ZEL | u | Ferramenta per a porta d'armari de dues fulles batents, de preu superior Criteri d'amidament: Unitat d'amidament: la indicada a la descripció de l'element Criteri d'amidament: quantitat necessària subministrada a l'obra | 1 |  | x | 34.23 | =
| BAQ0-FFGX | u | Fulla batent per a porta d'armari, de fusta de roure per a envernissar, de 35 mm de gruix, de cares llises i estructura interior de fusta de 50 cm d'amplària i de 190 cm d'alçària Criteri d'amidament: Unitat d'amidament: la indicada a la descripció de l'element Criteri d'amidament: quantitat necessària subministrada a l'obra | 2 |  | x | 87.31 | =
Subtotal material
|  |  | Despeses auxiliars |  |  |  | 2.5 | %
Cost directe
|  |  | Despeses indirectes |  |  |  | 17.5 | %
Total
P-121 | PAQ0-ZZOJ | u | Conjunt de dues fulles batents per a portes d'armari, de fusta lacada, de 35 mm de gruix, de cares llises i estructura interior de fusta, de 60 cm d'amplària i 210 cm d'alçària Criteri d'amidament: Unitat mesurada segons les especificacions de la DT. |  |  |  | Rend.: | 1 |  |  | 2fulles bat.armari,fusta 35mm,c.llises+int.fusta,60cmx210cm
Mà d'obra
| A0F-000K | h | Oficial 1a fuster | 1.896 | /R | x | 31.11 | =
| A01-FEP6 | h | Ajudant fuster | 0.085 | /R | x | 27.35 | =
Subtotal mà d'obra
Material
| BAS0-0ZEL | u | Ferramenta per a porta d'armari de dues fulles batents, de preu superior Criteri d'amidament: Unitat d'amidament: la indicada a la descripció de l'element Criteri d'amidament: quantitat necessària subministrada a l'obra | 1 |  | x | 34.23 | =
| BAQ0-FFGX | u | Fulla batent per a porta d'armari, de fusta de roure per a envernissar, de 35 mm de gruix, de cares llises i estructura interior de fusta de 50 cm d'amplària i de 190 cm d'alçària Criteri d'amidament: Unitat d'amidament: la indicada a la descripció de l'element Criteri d'amidament: quantitat necessària subministrada a l'obra | 2 |  | x | 87.31 | =
Subtotal material
|  |  | Despeses auxiliars |  |  |  | 2.5 | %
Cost directe
|  |  | Despeses indirectes |  |  |  | 17.5 | %
Total
P-122 | PAQA-BG55 | u | Fulla per a porta corredissa encastada amb una llum de pas de 100x 200 cm, de cares llises, acabat superficial ambde DM lacat, ferratges de preu mitjà i folrat del bastiment de base amb fusta del mateix tipus, fixada a les guies de la caixa encastada |  |  |  | Rend.: | 1 |  |  | Fulla p/porta corr. llum pas 100x200cm, cares llis.DM lacat ferratges preu mitjà+folrrat bast.base
Mà d'obra
| A0F-000K | h | Oficial 1a fuster | 1.5 | /R | x | 31.11 | =
| A01-FEP6 | h | Ajudant fuster | 0.075 | /R | x | 27.35 | =
Subtotal mà d'obra
Material
| BAZ2-2QCF | u | Galze per a porta corredissa encastada per a una llum de pas de 100x 200cm, de DM lacat, per a 1 fulla | 1 |  | x | 83.66 | =
| BAQ7-2Q29 | u | Fulla per a porta interior de 40 mm de gruix, per a una llum de 100x 200 cm, de cares llises amb acabat lacat | 1 |  | x | 61.11 | =
| BAS0-0ZFS | u | Ferramenta per a porta d'interior d'una fulla corredissa, de preu mitjà Criteri d'amidament: Unitat d'amidament: la indicada a la descripció de l'element Criteri d'amidament: quantitat necessària subministrada a l'obra | 1 |  | x | 9.26 | =
Subtotal material
|  |  | Despeses auxiliars |  |  |  | 2.5 | %
Cost directe
|  |  | Despeses indirectes |  |  |  | 17.5 | %
Total
P-123 | PAQB-BDI9 | u | FFu-02_Porta kit interior amb 2 fulles batent cega FFu-02, tipus ´´norma block´´, muntada a taller i col.locada a l'obra sobre bastiment de base de fusta de pi i de 35 mm de gruix, de cares llises de fusta xapada envernissada de fusta de faig i interior de fusta, inclòs tapetes ferramenta per a penjar, pany a definir per la D.F., manetes de cromo mat tipus OCARIZ o similar i bastiment de base. inclou l';envernissat de la porta, folrat de bastiment i tapetes a taller. amb una llum de pas de 70+70 cm d'amplària i 210 cm d'alçària Amb sistema de ventilació AIR-IN incorporat. |  |  |  | Rend.: | 1 |  |  | Porta block bat.fus,int.,2batent,g=35mm,a=70 + 70cm,h=210cm,pi envernissat,galze p/vidr.+accessoris,
Mà d'obra
| A01-FEP6 | h | Ajudant fuster | 0.1 | /R | x | 27.35 | =
| A0F-000K | h | Oficial 1a fuster | 2 | /R | x | 31.11 | =
Subtotal mà d'obra
Material
| BAQ8-2PI2 | u | Porta block de fulles batents de fusta per a interior, doble batent, de 35 mm de gruix, amb una llum de pas de 70 + 70 cm d'amplària i 210 cm d'alçària, per a un gruix de bastiment de 10 cm, com a màxim, acabat pi envernissat, amb fulla amb galze per a vidre de tauler aglomerat hidròfug xapat, galzes i tapajunts de MDF xapat, ribet de goma, ferramenta de penjar, pany de cop | 1 |  | x | 355.76 | =
| BAZ4-2PZ7 | u | Joc de manetes, d'alumini anoditzat, amb placa petita, de preu mitjà | 1 |  | x | 23.62 | =
Subtotal material
|  |  | Despeses auxiliars |  |  |  | 1.5 | %
Cost directe
|  |  | Despeses indirectes |  |  |  | 17.5 | %
Total
P-124 | PAQB-Z100 | u | FFu-02_Porta kit interior amb fulla batent cega FFu-02, tipus ´´norma block´´, muntada a taller i col.locada a l'obra sobre bastiment de base de fusta de pi i de 35 mm de gruix, de cares llises de fusta xapada envernissada de fusta de faig i interior de fusta, inclòs tapetes ferramenta per a penjar, pany a definir per la D.F., manetes de cromo mat tipus OCARIZ o similar i bastiment de base. inclou l';envernissat de la porta, folrat de bastiment i tapetes a taller. amb una llum de pas de 100 cm d'amplària i 210 cm d'alçària Amb sistema de ventilació AIR-IN incorporat. |  |  |  | Rend.: | 1 |  |  | Porta block bat.fus,int.,bat.,g=40mm,a=100cm,h=210cm,vernissada,cares llis.+accessoris,joc mane
Mà d'obra
| A0F-000K | h | Oficial 1a fuster | 1.5 | /R | x | 31.11 | =
| A01-FEP6 | h | Ajudant fuster | 0.075 | /R | x | 27.35 | =
Subtotal mà d'obra
Material
| BAZ4-2PZG | u | Joc de manetes, de llautó cromat, amb placa petita, de preu mitjà | 1 |  | x | 8.62 | =
| BAQ8-2P6U | u | Porta block de fulles batents de fusta per a interior, batent, de 40 mm de gruix, amb una llum de pas de 70 cm d'amplària i 210 cm d'alçària, per a un gruix de bastiment de 10 cm, com a màxim, acabat faig envernissat, amb fulla cares llises de tauler aglomerat hidròfug xapat, galzes i tapajunts de MDF xapat, ribet de goma, ferramenta de penjar, pany de cop | 1 |  | x | 176.7 | =
Subtotal material
|  |  | Despeses auxiliars |  |  |  | 1.5 | %
Cost directe
|  |  | Despeses indirectes |  |  |  | 17.5 | %
Total
P-125 | PAQB-ZB70 | u | FFu-02_Porta kit interior amb fulla batent cega FFu-02, tipus ´´norma block´´, muntada a taller i col.locada a l'obra sobre bastiment de base de fusta de pi i de 35 mm de gruix, de cares llises de fusta xapada envernissada de fusta de faig i interior de fusta, inclòs tapetes ferramenta per a penjar, pany a definir per la D.F., manetes de cromo mat tipus OCARIZ o similar i bastiment de base. inclou l';envernissat de la porta, folrat de bastiment i tapetes a taller. amb una llum de pas de 70 cm d'amplària i 210 cm d'alçària Amb sistema de ventilació AIR-IN incorporat. |  |  |  | Rend.: | 1 |  |  | Porta block bat.fus,int.,bat.,g=40mm,a=70cm,h=210cm,vernissada,cares llis.+accessoris,joc mane
Mà d'obra
| A0F-000K | h | Oficial 1a fuster | 1.5 | /R | x | 31.11 | =
| A01-FEP6 | h | Ajudant fuster | 0.075 | /R | x | 27.35 | =
Subtotal mà d'obra
Material
| BAZ4-2PZG | u | Joc de manetes, de llautó cromat, amb placa petita, de preu mitjà | 1 |  | x | 8.62 | =
| BAQ8-2P6U | u | Porta block de fulles batents de fusta per a interior, batent, de 40 mm de gruix, amb una llum de pas de 70 cm d'amplària i 210 cm d'alçària, per a un gruix de bastiment de 10 cm, com a màxim, acabat faig envernissat, amb fulla cares llises de tauler aglomerat hidròfug xapat, galzes i tapajunts de MDF xapat, ribet de goma, ferramenta de penjar, pany de cop | 1 |  | x | 176.7 | =
Subtotal material
|  |  | Despeses auxiliars |  |  |  | 1.5 | %
Cost directe
|  |  | Despeses indirectes |  |  |  | 17.5 | %
Total
P-126 | PAQB-ZB80 | u | FFu-02_Porta kit interior amb fulla batent cega FFu-02, tipus ´´norma block´´, muntada a taller i col.locada a l'obra sobre bastiment de base de fusta de pi i de 35 mm de gruix, de cares llises de fusta xapada envernissada de fusta de faig i interior de fusta, inclòs tapetes ferramenta per a penjar, pany a definir per la D.F., manetes de cromo mat tipus OCARIZ o similar i bastiment de base. inclou l';envernissat de la porta, folrat de bastiment i tapetes a taller. amb una llum de pas de 80 cm d'amplària i 210 cm d'alçària Amb sistema de ventilació AIR-IN incorporat. |  |  |  | Rend.: | 1 |  |  | Porta block bat.fus,int.,bat.,g=40mm,a=80cm,h=210cm,vernissada,cares llis.+accessoris,joc mane
Mà d'obra
| A01-FEP6 | h | Ajudant fuster | 0.075 | /R | x | 27.35 | =
| A0F-000K | h | Oficial 1a fuster | 1.5 | /R | x | 31.11 | =
Subtotal mà d'obra
Material
| BAZ4-2PZG | u | Joc de manetes, de llautó cromat, amb placa petita, de preu mitjà | 1 |  | x | 8.62 | =
| BAQ8-2P6U | u | Porta block de fulles batents de fusta per a interior, batent, de 40 mm de gruix, amb una llum de pas de 70 cm d'amplària i 210 cm d'alçària, per a un gruix de bastiment de 10 cm, com a màxim, acabat faig envernissat, amb fulla cares llises de tauler aglomerat hidròfug xapat, galzes i tapajunts de MDF xapat, ribet de goma, ferramenta de penjar, pany de cop | 1 |  | x | 176.7 | =
Subtotal material
|  |  | Despeses auxiliars |  |  |  | 1.5 | %
Cost directe
|  |  | Despeses indirectes |  |  |  | 17.5 | %
Total
P-127 | PAQB-ZB90 | u | FFu-02_Porta kit interior amb fulla batent cega FFu-02, tipus ´´norma block´´, muntada a taller i col.locada a l'obra sobre bastiment de base de fusta de pi i de 35 mm de gruix, de cares llises de fusta xapada envernissada de fusta de faig i interior de fusta, inclòs tapetes ferramenta per a penjar, pany a definir per la D.F., manetes de cromo mat tipus OCARIZ o similar i bastiment de base. inclou l';envernissat de la porta, folrat de bastiment i tapetes a taller. amb una llum de pas de 90 cm d'amplària i 210 cm d'alçària Amb sistema de ventilació AIR-IN incorporat. |  |  |  | Rend.: | 1 |  |  | Porta block bat.fus,int.,bat.,g=40mm,a=90cm,h=210cm,vernissada,cares llis.+accessoris,joc mane
Mà d'obra
| A01-FEP6 | h | Ajudant fuster | 0.075 | /R | x | 27.35 | =
| A0F-000K | h | Oficial 1a fuster | 1.5 | /R | x | 31.11 | =
Subtotal mà d'obra
Material
| BAZ4-2PZG | u | Joc de manetes, de llautó cromat, amb placa petita, de preu mitjà | 1 |  | x | 8.62 | =
| BAQ8-2P6U | u | Porta block de fulles batents de fusta per a interior, batent, de 40 mm de gruix, amb una llum de pas de 70 cm d'amplària i 210 cm d'alçària, per a un gruix de bastiment de 10 cm, com a màxim, acabat faig envernissat, amb fulla cares llises de tauler aglomerat hidròfug xapat, galzes i tapajunts de MDF xapat, ribet de goma, ferramenta de penjar, pany de cop | 1 |  | x | 176.7 | =
Subtotal material
|  |  | Despeses auxiliars |  |  |  | 1.5 | %
Cost directe
|  |  | Despeses indirectes |  |  |  | 17.5 | %
Total
P-128 | PAS2-ZQXU | u | Porta tallafocs metàl·lica, EI2-C 60, de dues fulles batents, per a una llum de 90x215 cm, preu superior, col·locada en quartet electric a la sala d'instal·lacions Criteri d'amidament: Unitat mesurada segons les especificacions de la DT. |  |  |  | Rend.: | 1 |  |  | PA11 Porta tallaf.,metàl.,EI2-C 60,2bat.,90x215cm,preu sup.,
Mà d'obra
| A0F-000P | h | Oficial 1a manyà | 0.4 | /R | x | 31.04 | =
Subtotal mà d'obra
Material
| BAS1-0ICB | u | Porta tallafocs metàl·lica, EI2-C 60 de dues fulles batents per a una llum de 160x210 cm, preu superior amb tanca antipànic Criteri d'amidament: Unitat d'amidament: la indicada a la descripció de l'element Criteri d'amidament: quantitat necessària subministrada a l'obra | 1 |  | x | 890.4 | =
Subtotal material
|  |  | Despeses auxiliars |  |  |  | 2.5 | %
Cost directe
|  |  | Despeses indirectes |  |  |  | 17.5 | %
Total
P-129 | PAS2-ZZ30 | u | Tapa tallafocs metàl·lica per muntants elèctrics, EI 30, de mides aproximades 60x40 cm, col·locada |  |  |  | Rend.: | 1 |  |  | Tapa tallafocs metàl.,EI30,col.locada
Mà d'obra
| A0F-000P | h | Oficial 1a manyà | 0.25 | /R | x | 31.04 | =
Subtotal mà d'obra
Material
| BAS2-ZZ30 | u | Tapa tallafocs EI30 | 1 |  | x | 45 | =
Subtotal material
|  |  | Despeses auxiliars |  |  |  | 2.5 | %
Cost directe
|  |  | Despeses indirectes |  |  |  | 17.5 | %
Total
| PAV0-4WBQ | u | Comandament manual amb cinta per a persianes entre 150 i 180 cm d'amplària Criteri d'amidament: Unitat mesurada segons les especificacions de la DT. |  |  |  | Rend.: | 1 |  |  | Com.man.cinta ampl.=entre 150 i 180cm
Mà d'obra
| A0F-000D | h | Oficial 1a col·locador | 0.2 | /R | x | 30.56 | =
| A01-FEP3 | h | Ajudant col·locador | 0.05 | /R | x | 27.13 | =
Subtotal mà d'obra
Material
| BAV3-0Z84 | u | Comandament manual amb cinta per a persianes entre 150 i 180 cm d'amplària Criteri d'amidament: Unitat d'amidament: la indicada a la descripció de l'element Criteri d'amidament: quantitat necessària subministrada a l'obra | 1 |  | x | 18.62 | =
Subtotal material
|  |  | Despeses auxiliars |  |  |  | 1.5 | %
Cost directe
|  |  | Despeses indirectes |  |  |  | 17.5 | %
Total
| PAV5-4WDM | m | Guies d'alumini per a persianes enrotllables Criteri d'amidament: m de llargària amidada segons les especificacions de la DT. |  |  |  | Rend.: | 1 |  |  | Guies alum.p/persi.enrotll.
Mà d'obra
| A01-FEP3 | h | Ajudant col·locador | 0.13 | /R | x | 27.13 | =
Subtotal mà d'obra
Material
| BAV9-0Z94 | m | Guies d'alumini per a persianes enrotllables Criteri d'amidament: Unitat d'amidament: la indicada a la descripció de l'element Criteri d'amidament: quantitat necessària subministrada a l'obra | 1 |  | x | 4.37 | =
| B0AQ-07EX | cu | Visos galvanitzats Criteri d'amidament: Unitat d'amidament: la indicada a la descripció de l'element Criteri d'amidament: quantitat necessària subministrada a l'obra | 0.03 |  | x | 3.43 | =
Subtotal material
|  |  | Despeses auxiliars |  |  |  | 1.5 | %
Cost directe
|  |  | Despeses indirectes |  |  |  | 17.5 | %
Total
| PAV9-4VJY | m2 | Persiana enrotllable d'alumini, de lamel·les de 14 a 14.5 mm de gruix, 55 a 60 mm d'alçària i de 6 a 6.5 kg per m2 Criteri d'amidament: m2 de superfície amidada segons les especificacions del projecte, d'acord amb els criteris següents: Amplària i alçària: Múltiples de 5 cm Unitats amb superfície < 1,75 m2: S'ha d'amidar 1,75 m2 per unitat Amplaria mínima: 1,5 m Cal prendre el múltiple immediat superior en cas que la dimensió no ho sigui. A la dimensió de l'alçària cal afegir-hi la dimensió necessària per a arribar a l'eix de suspensió. |  |  |  | Rend.: | 1 |  |  | Persi.enr.alum.,lamel. g=14 a 14.5mm,h=55 a 60mm,6 a 6.5kg/m2
Mà d'obra
| A01-FEP3 | h | Ajudant col·locador | 0.05 | /R | x | 27.13 | =
| A0F-000D | h | Oficial 1a col·locador | 0.2 | /R | x | 30.56 | =
Subtotal mà d'obra
Material
| BAVC-0Z7R | m2 | Persiana enrotllable d'alumini de lamel·les de 14 a 14.5 mm de gruix, de 55 a 60 mm d'alçària i de 6 a 6.5 kg per m2 Criteri d'amidament: m2 de superfície necessària subministrada a l'obra, amidada segons les especificacions del projecte i considerant les respectives dimensions d'acord amb els criteris següents: Amplària i alçària: Múltiples de 5 cm Per a unitats amb superfície inferior a 1,75 m2: S'ha d'amidar 1,75 m2 per unitat Cal prendre el múltiple immediat superior en cas que la dimensió no ho sigui. A la dimensió de l'alçària cal afegir-hi la part precisa per a arribar fins a l'eix de suspensió. | 1 |  | x | 78.06 | =
Subtotal material
|  |  | Despeses auxiliars |  |  |  | 2.5 | %
Cost directe
|  |  | Despeses indirectes |  |  |  | 17.5 | %
Total
| PB12-DIXF | m | Barana d'acer per a pintar, amb passamà, travesser inferior, muntants cada 100 cm i brèndoles cada 12 cm, de 120 a 140 cm d'alçària, fixada mecànicament a l'obra amb tac d'acer, volandera i femella Criteri d'amidament: m de llargària amidada segons les especificacions de la DT. |  |  |  | Rend.: | 1 |  |  | Barana acer p/pintar,passamà,munt./100cm,brènd./12cm,h=120 a 140cm,fix.mec.
Mà d'obra
| A01-FEPB | h | Ajudant manyà | 0.2 | /R | x | 27.23 | =
| A0F-000P | h | Oficial 1a manyà | 0.4 | /R | x | 31.04 | =
Subtotal mà d'obra
Material
| BB10-0XMI | m | Barana d'acer per a pintar, amb passamà, travesser inferior, muntants cada 100 cm i brèndoles cada 12 cm, de 120 a 140 cm d'alçària Criteri d'amidament: Unitat d'amidament: la indicada a la descripció de l'element Criteri d'amidament: quantitat necessària subministrada a l'obra | 1 |  | x | 94.58 | =
| B0AP-07IX | u | Tac d'acer de d 10 mm, amb cargol, volandera i femella Criteri d'amidament: Unitat d'amidament: la indicada a la descripció de l'element Criteri d'amidament: quantitat necessària subministrada a l'obra | 2 |  | x | 1.19 | =
Subtotal material
|  |  | Despeses auxiliars |  |  |  | 2.5 | %
Cost directe
|  |  | Despeses indirectes |  |  |  | 17.5 | %
Total
P-131 | PB1H-Z8V5 | m | Restauració de tanca metàl·lica perimetral de parcel·la, formada per entramat de malla metàl·lica soldada a bastidor perimetral format per perfils laminats en L amb barra metàl·lica soldada al bastidor i empotrat a matxó d'obra per a la fixació del conjunt. La restauració inclou: - decapat de tota la superfície i elements de la barana de pintures, òxid i neteja general d'unions amb mitjans mecànics i projecció d'aire a pressió - redressament d'elements revirats o doblegats - repassos de soldadura, substitució d'elements mermats o deteriorats, revisió i reforç de les fixacions i ancoratges Criteri d'amidament: Unitat de reparació realment executada amidada segons les especificacions de la DT. m de llargària amidat segons les especificacions de la DT i amb aquelles modificacions i singularitats acceptades prèviament i expressament per la DF. |  |  |  | Rend.: | 1 |  |  | Restauració barana metàl·lica fosa
Mà d'obra
| A0F-000P | h | Oficial 1a manyà | 0.4 | /R | x | 31.04 | =
| A01-FEPB | h | Ajudant manyà | 0.4 | /R | x | 27.23 | =
Subtotal mà d'obra
Material
| B017-05MM | l | Dissolvent universal Criteri d'amidament: Unitat d'amidament: la indicada a la descripció de l'element Criteri d'amidament: quantitat necessària subministrada a l'obra | 0.42 |  | x | 6.23 | =
| B8Z3-0P24 | kg | Producte decapant Criteri d'amidament: Unitat d'amidament: la indicada a la descripció de l'element Criteri d'amidament: quantitat necessària subministrada a l'obra | 0.3 |  | x | 4.6 | =
Subtotal material
|  |  | Despeses auxiliars |  |  |  | 3 | %
Cost directe
|  |  | Despeses indirectes |  |  |  | 17.5 | %
Total
P-132 | PC16-ZNMK | m2 | Mirall de lluna acolorida de 5 mm de gruix, col·locat fixat mecànicament sobre el parament de pladur per a deixar enrasat amb l'enrajolat, o sobre enrajolat en banys adaptats, on es despenjarà el vidre donant la inclinació indicada a la documentació tècnica i normativa vigent. Inclou la subestructura o ferorç necessari per a la seva correcta fixació en ambdòs casos. |  |  |  | Rend.: | 4.703 |  |  | Mirall de lluna color g=5mm,col.fixat s/parament
Mà d'obra
| A0F-0010 | h | Oficial 1a vidrier | 1 | /R | x | 29.7 | =
Subtotal mà d'obra
Material
| B0AO-07IG | u | Tac de niló de 5 mm de diàmetre, com a màxim, amb vis Criteri d'amidament: Unitat d'amidament: la indicada a la descripció de l'element Criteri d'amidament: quantitat necessària subministrada a l'obra | 4.4 |  | x | 0.11 | =
| B0A8-07MS | cu | Grapa metàl·lica per a fixar miralls | 0.06 |  | x | 173.16 | =
| BC1K-0WNR | m2 | Mirall de lluna acolorida de gruix 5 mm | 1 |  | x | 65.02 | =
Subtotal material
|  |  | Despeses auxiliars |  |  |  | 2.5 | %
Cost directe
|  |  | Despeses indirectes |  |  |  | 17.5 | %
Total
| PC17-5KHD | m2 | Vidre aïllant de lluna incolora de 5 mm de gruix, cambra d'aire de 8 mm i lluna de 4+4 mm de gruix amb 1 butiral transparent de lluna d'incolor, classe 2 (B) 2 segons UNE-EN 12600, col·locat amb perfils conformats de neoprè sobre alumini o PVC Criteri d'amidament: m2 de superfície amidada segons les especificacions de la DT. S'han de considerar les respectives dimensions segons els criteris següents, cal prendre el múltiple immediat superior en cas que la dimensió no ho sigui: Llargària i amplària: Múltiples de 3 cm Unitats amb superfície < 0,25 m2: 0,25 m2 per unitat |  |  |  | Rend.: | 1 |  |  | Vidre aïllant de lluna incolora de 5 mm de gruix, cambra d'aire de 8 mm i lluna de 4+4 mm de gruix a
Mà d'obra
| A0F-0010 | h | Oficial 1a vidrier | 0.6 | /R | x | 29.7 | =
Subtotal mà d'obra
Material
| BC17-0VSZ | m2 | Vidre aïllant de lluna incolora de 5 mm de gruix, cambra d'aire de 8 mm i lluna de 4+4 mm de gruix amb 1 butiral transparent de lluna d'incolor, classe 2 (B) 2 segons UNE-EN 12600 Criteri d'amidament: m2 de superfície necessària subministrada a l'obra, amidada segons les especificacions de la DT. S'han de considerar les respectives dimensions d'acord amb els criteris següents: Llargària i amplària: Múltiples de 3 cm Per a unitats amb superfície < 0,25 m2: 0,25 m2/unitat Cal prendre el múltiple immediat superior en el cas que la dimensió no ho sigui. | 1 |  | x | 51.18 | =
Subtotal material
|  |  | Despeses auxiliars |  |  |  | 2.5 | %
Cost directe
|  |  | Despeses indirectes |  |  |  | 17.5 | %
Total
| PC1H-5D41 | m2 | Vidre laminar de seguretat 2 llunes, amb acabat de lluna incolora, de 6+6 mm de gruix, amb 2 butiral transparent, classe 1 (B) 1 segons UNE-EN 12600, col·locat amb perfils conformats de neoprè sobre alumini o PVC Criteri d'amidament: m2 de superfície amidada segons les especificacions de la DT. S'han de considerar les respectives dimensions segons els criteris següents, cal prendre el múltiple immediat superior en cas que la dimensió no ho sigui: Llargària i amplària: Múltiples de 3 cm Unitats amb superfície < 0,25 m2: 0,25 m2 per unitat |  |  |  | Rend.: | 1 |  |  | Vidre laminar de seguretat 2 llunes, amb acabat de lluna incolora, de 6+6 mm de gruix, amb 2 butiral
Mà d'obra
| A0F-0010 | h | Oficial 1a vidrier | 0.5 | /R | x | 29.7 | =
Subtotal mà d'obra
Material
| BC1A-0TM4 | m2 | Vidre laminar de seguretat 2 llunes, amb acabat de lluna incolora, de 6+6 mm de gruix, amb 2 butiral transparent, classe 1 (B) 1 segons UNE-EN 12600 Criteri d'amidament: m2 de superfície necessària subministrada a l'obra, amidada segons les especificacions de la DT. S'han de considerar les respectives dimensions d'acord amb els criteris següents: Llargària i amplària: Múltiples de 3 cm Per a unitats amb superfície < 0,25 m2: 0,25 m2/unitat Cal prendre el múltiple immediat superior en el cas que la dimensió no ho sigui. | 1 |  | x | 52.77 | =
Subtotal material
|  |  | Despeses auxiliars |  |  |  | 1.5 | %
Cost directe
|  |  | Despeses indirectes |  |  |  | 17.5 | %
Total
P-133 | PD17-473B | m | Baixant de tub de Polipropilè de paret massissa per a evacuació, segons norma UNE-EN 1451-1, de DN 110 mm, classe de reacció al foc B-s1, d0 segons norma UNE-EN 13501-1, junt elàstic, incloses les peces especials i fixat mecànicament amb brides Criteri d'amidament: m de llargària instal·lada, amidada segons les especificacions de la DT, entre els eixos dels elements o dels punts per connectar. Aquest criteri inclou les pèrdues de material corresponents a retalls i la repercussió de les peces especials a col·locar. |  |  |  | Rend.: | 1 |  |  | Baixant tub Polipropilè paret massissa,evacuació,DN=110mm,junt elàstic,fix.mec.brides
Mà d'obra
| A01-FEP3 | h | Ajudant col·locador | 0.18 | /R | x | 27.13 | =
| A0F-000D | h | Oficial 1a col·locador | 0.36 | /R | x | 30.56 | =
Subtotal mà d'obra
Material
| BD11-0MDF | u | Brida per a tub de polipropilè de diàmetre entre 75 i 110 mm Criteri d'amidament: Unitat d'amidament: la indicada a la descripció de l'element Criteri d'amidament: quantitat necessària subministrada a l'obra | 0.67 |  | x | 2.17 | =
| BDW2-1KC9 | u | Accessori genèric per a tub de polipropilè, D=110 mm Criteri d'amidament: Unitat composada pel conjunt de peces necessàries per a muntar 1 m de tub. | 0.33 |  | x | 14.61 | =
| BDY2-1KCO | u | Element de muntatge per a tub de polipropilè, D=110 mm Criteri d'amidament: Unitat composada pel conjunt de peces necessàries per a muntar 1 m de tub. | 1 |  | x | 0.21 | =
| BD16-1K9W | m | Tub de Polipropilè de paret massissa per a evacuació, segons norma UNE-EN 1451-1, de DN 110 mm, classe de reacció al foc B-s1, d0 segons norma UNE-EN 13501-1, junt elàstic Criteri d'amidament: Unitat d'amidament: la indicada a la descripció de l'element Criteri d'amidament: quantitat necessària subministrada a l'obra | 1.4 |  | x | 5.6 | =
Subtotal material
|  |  | Despeses auxiliars |  |  |  | 1.5 | %
Cost directe
|  |  | Despeses indirectes |  |  |  | 17.5 | %
Total
P-134 | PD17-HOQ7 | m | Baixant de tub de Polipropilè reciclat de paret tricapa per a evacuació insonoritzada, segons norma UNE-EN 1451-1, de DN 75 mm, classe de reacció al foc B-s1, d0 segons norma UNE-EN 13501-1, junt elàstic, incloses les peces especials i fixat mecànicament amb brides |  |  |  | Rend.: | 1 |  |  | Baixant tub Polipropilè reciclat paret tricapa,evacua.insonoritz.,DN=75mm,junt elàstic,fix.mec.bride
Mà d'obra
| A01-FEP3 | h | Ajudant col·locador | 0.15 | /R | x | 27.13 | =
| A0F-000D | h | Oficial 1a col·locador | 0.3 | /R | x | 30.56 | =
Subtotal mà d'obra
Material
| BDW2-1KC7 | u | Accessori genèric per a tub de polipropilè, D=75 mm | 0.33 |  | x | 6.19 | =
| BD11-0MDF | u | Brida per a tub de polipropilè de diàmetre entre 75 i 110 mm Criteri d'amidament: Unitat d'amidament: la indicada a la descripció de l'element Criteri d'amidament: quantitat necessària subministrada a l'obra | 0.9 |  | x | 2.17 | =
| BD16-HDLC | m | Tub de Polipropilè reciclat de paret tricapa per a evacuació insonoritzada, segons norma UNE-EN 1451-1, de DN 75 mm, classe de reacció al foc B-s1, d0 segons norma UNE-EN 13501-1, junt elàstic | 1.4 |  | x | 5.62 | =
| BDY2-1KCM | u | Element de muntatge per a tub de polipropilè, D=75 mm | 1 |  | x | 0.07 | =
Subtotal material
|  |  | Despeses auxiliars |  |  |  | 1.5 | %
Cost directe
|  |  | Despeses indirectes |  |  |  | 17.5 | %
Total
P-135 | PD18-Z000 | m | Canaló semicircular de PVC-U de paret massissa, de DN 120 mm, classe de reacció al foc B-s1, d0 segons norma UNE-EN 13501-1, incloses les peces especials i fixat mecànicament amb brides, per recollida d´aigues de pluja |  |  |  | Rend.: | 1 |  |  | Canaló semicircular PVC-U ,DN=120mm
Mà d'obra
| A01-FEP3 | h | Ajudant col·locador | 0.19 | /R | x | 27.13 | =
| A0F-000D | h | Oficial 1a col·locador | 0.38 | /R | x | 30.56 | =
Subtotal mà d'obra
Material
| BDW3-FFAJ | u | Accessori genèric per a canaló de PVC de D=120 mm | 0.33 |  | x | 8.23 | =
| BDW3-FFAO | u | Element de muntatge per a canaló de PVC de D=120 mm | 1 |  | x | 0.12 | =
| BD18-Z000 | u | Canaló semicircular de PVC-U de paret massissa, de DN 120 mm, classe de reacció al foc B-s1, d0 segons norma UNE-EN 13501-1, incloses les peces especials i fixat mecànicament amb brides, per recollida d´aigues de pluja | 1 |  | x | 13 | =
| BD11-0MDG | u | Brida per a tub de PVC de diàmetre 120 mm | 0.67 |  | x | 2.08 | =
Subtotal material
|  |  | Despeses auxiliars |  |  |  | 1.5 | %
Cost directe
|  |  | Despeses indirectes |  |  |  | 17.5 | %
Total
P-136 | PD19-HKH7 | m | Desguàs d'aparell sanitari amb tub de Polipropilè reciclat de paret tricapa per a evacuació insonoritzada, segons norma UNE-EN 1451-1, de DN 75 mm, classe de reacció al foc B-s1, d0 segons norma UNE-EN 13501-1, junt elàstic, fins a baixant, caixa o clavegueró |  |  |  | Rend.: | 1 |  |  | Desg.ap.sanitari tub Polipropilè reciclat paret tricapa,evacua.insonoritz.,DN=75mm,junt elàstic
Mà d'obra
| A01-FEPE | h | Ajudant lampista | 0.18 | /R | x | 25.9 | =
| A0F-000N | h | Oficial 1a lampista | 0.36 | /R | x | 28.1 | =
Subtotal mà d'obra
Material
| BDY2-1KCM | u | Element de muntatge per a tub de polipropilè, D=75 mm | 1 |  | x | 0.07 | =
| BD16-HDLC | m | Tub de Polipropilè reciclat de paret tricapa per a evacuació insonoritzada, segons norma UNE-EN 1451-1, de DN 75 mm, classe de reacció al foc B-s1, d0 segons norma UNE-EN 13501-1, junt elàstic | 1.25 |  | x | 5.62 | =
| BDW2-1KC7 | u | Accessori genèric per a tub de polipropilè, D=75 mm | 1 |  | x | 6.19 | =
Subtotal material
|  |  | Despeses auxiliars |  |  |  | 1.5 | %
Cost directe
|  |  | Despeses indirectes |  |  |  | 17.5 | %
Total
P-137 | PD7D-HDZP | m | Clavegueró amb tub de Polipropilè reciclat de paret tricapa per a evacuació insonoritzada, segons norma UNE-EN 1451-1, de DN 110 mm, classe de reacció al foc B-s1, d0 segons norma UNE-EN 13501-1, junt elàstic, penjat al sostre |  |  |  | Rend.: | 1 |  |  | Clavegueró tub Polipropilè reciclat paret tricapa,evacua.insonoritz.,DN=110mm,junt elàstic, penj.sos
Mà d'obra
| A01-FEP3 | h | Ajudant col·locador | 0.3 | /R | x | 27.13 | =
| A0F-000D | h | Oficial 1a col·locador | 0.6 | /R | x | 30.56 | =
Subtotal mà d'obra
Material
| BDY2-1KCO | u | Element de muntatge per a tub de polipropilè, D=110 mm Criteri d'amidament: Unitat composada pel conjunt de peces necessàries per a muntar 1 m de tub. | 1 |  | x | 0.21 | =
| BDW2-1KC9 | u | Accessori genèric per a tub de polipropilè, D=110 mm Criteri d'amidament: Unitat composada pel conjunt de peces necessàries per a muntar 1 m de tub. | 0.33 |  | x | 14.61 | =
| BD11-0MDI | u | Brida per a tub penjat del sostre | 0.66 |  | x | 3.2 | =
| BD16-H4BH | m | Tub de Polipropilè reciclat de paret tricapa per a evacuació insonoritzada, segons norma UNE-EN 1451-1, de DN 110 mm, classe de reacció al foc B-s1, d0 segons norma UNE-EN 13501-1, junt elàstic | 1.2 |  | x | 8.96 | =
Subtotal material
|  |  | Despeses auxiliars |  |  |  | 1.5 | %
Cost directe
|  |  | Despeses indirectes |  |  |  | 17.5 | %
Total
P-138 | PDH0-60B1 | u | Neteja i desembussada clavegueres, pous i fosses sèptiques de clavegueram amb introducció manual de mànega amb aigua a pressió, amb aparell pneumàtic vibrador incorporat des de compressor situat en camió cisterna |  |  |  | Rend.: | 1 |  |  | Netej.+desembuss. claveg.,intr.manega aig.press.pneum.vibrador
Material
| BDH0-16J0 | u | Neteja i desembussada de clavegueram amb introducció manual de mànega amb aigua a pressió, amb aparell pneumàtic vibrador incorporat des de compressor situat en camió cisterna | 1 |  | x | 265 | =
Subtotal material
Cost directe
|  |  | Despeses indirectes |  |  |  | 17.5 | %
Total
P-139 | PE361-46OQ | u | Radiador d'alumini de 4 elements amb 1 columna, de 550 mm d'alçària màxima, per a aigua calenta de 6 bar i 110 °C, com a màxim i amb suport per a anar encastat, sense valvuleria |  |  |  | Rend.: | 1 |  |  | Radiador alumini 4x1 columna,h<550mm,encastat
Mà d'obra
| A0F-000C | h | Oficial 1a calefactor | 0.5 | /R | x | 31.58 | =
| A01-FEPC | h | Ajudant calefactor | 0.5 | /R | x | 27.09 | =
Subtotal mà d'obra
Material
| BE3E-0MUN | u | Radiador d'alumini de 4 elements amb 1 columna, de 550 mm d'alçària màxima, per a aigua calenta de 6 bar i 110°C, com a màxim | 1 |  | x | 49.44 | =
| BEW4-0OWM | u | Suport per a radiadors d'alumini, d'encastar | 2 |  | x | 2.1 | =
Subtotal material
|  |  | Despeses auxiliars |  |  |  | 1.5 | %
Cost directe
|  |  | Despeses indirectes |  |  |  | 17.5 | %
Total
P-140 | PE361-46OT | u | Radiador d'alumini de 6 elements amb 1 columna, de 550 mm d'alçària màxima, per a aigua calenta de 6 bar i 110 °C, com a màxim i amb suport per a anar encastat, sense valvuleria |  |  |  | Rend.: | 1 |  |  | Radiador alumini 6x1 columna,h<550mm,encastat
Mà d'obra
| A0F-000C | h | Oficial 1a calefactor | 0.8 | /R | x | 31.58 | =
| A01-FEPC | h | Ajudant calefactor | 0.8 | /R | x | 27.09 | =
Subtotal mà d'obra
Material
| BE3E-0MUR | u | Radiador d'alumini de 6 elements amb 1 columna, de 550 mm d'alçària màxima, per a aigua calenta de 6 bar i 110°C, com a màxim | 1 |  | x | 74.16 | =
| BEW4-0OWM | u | Suport per a radiadors d'alumini, d'encastar | 2 |  | x | 2.1 | =
Subtotal material
|  |  | Despeses auxiliars |  |  |  | 1.5 | %
Cost directe
|  |  | Despeses indirectes |  |  |  | 17.5 | %
Total
P-141 | PE361-46OW | u | Radiador d'alumini de 8 elements amb 1 columna, de 550 mm d'alçària màxima, per a aigua calenta de 6 bar i 110 °C, com a màxim i amb suport per a anar encastat, sense valvuleria |  |  |  | Rend.: | 1 |  |  | Radiador alumini 8x1 columna,h<550mm,encastat
Mà d'obra
| A01-FEPC | h | Ajudant calefactor | 0.8 | /R | x | 27.09 | =
| A0F-000C | h | Oficial 1a calefactor | 0.8 | /R | x | 31.58 | =
Subtotal mà d'obra
Material
| BE3E-0MUV | u | Radiador d'alumini de 8 elements amb 1 columna, de 550 mm d'alçària màxima, per a aigua calenta de 6 bar i 110°C, com a màxim | 1 |  | x | 98.88 | =
| BEW4-0OWM | u | Suport per a radiadors d'alumini, d'encastar | 2 |  | x | 2.1 | =
Subtotal material
|  |  | Despeses auxiliars |  |  |  | 1.5 | %
Cost directe
|  |  | Despeses indirectes |  |  |  | 17.5 | %
Total
P-142 | PE361-46OX | u | Radiador d'alumini de 9 elements amb 1 columna, de 550 mm d'alçària màxima, per a aigua calenta de 6 bar i 110 °C, com a màxim i amb suport per a anar encastat, sense valvuleria |  |  |  | Rend.: | 1 |  |  | Radiador alumini 9x1 columna,h<550mm,encastat
Mà d'obra
| A01-FEPC | h | Ajudant calefactor | 0.9 | /R | x | 27.09 | =
| A0F-000C | h | Oficial 1a calefactor | 0.9 | /R | x | 31.58 | =
Subtotal mà d'obra
Material
| BE3E-0MUX | u | Radiador d'alumini de 9 elements amb 1 columna, de 550 mm d'alçària màxima, per a aigua calenta de 6 bar i 110°C, com a màxim | 1 |  | x | 111.24 | =
| BEW4-0OWM | u | Suport per a radiadors d'alumini, d'encastar | 2 |  | x | 2.1 | =
Subtotal material
|  |  | Despeses auxiliars |  |  |  | 1.5 | %
Cost directe
|  |  | Despeses indirectes |  |  |  | 17.5 | %
Total
P-143 | PE361-46OZ | u | Radiador d'alumini de 10 elements amb 1 columna, de 550 mm d'alçària màxima, per a aigua calenta de 6 bar i 110 °C, com a màxim i amb suport per a anar encastat, sense valvuleria |  |  |  | Rend.: | 1 |  |  | Radiador alumini 10x1 columna,h<550mm,encastat
Mà d'obra
| A01-FEPC | h | Ajudant calefactor | 0.9 | /R | x | 27.09 | =
| A0F-000C | h | Oficial 1a calefactor | 0.9 | /R | x | 31.58 | =
Subtotal mà d'obra
Material
| BEW4-0OWM | u | Suport per a radiadors d'alumini, d'encastar | 2 |  | x | 2.1 | =
| BE3E-0MUZ | u | Radiador d'alumini de 10 elements amb 1 columna, de 550 mm d'alçària màxima, per a aigua calenta de 6 bar i 110°C, com a màxim | 1 |  | x | 123.6 | =
Subtotal material
|  |  | Despeses auxiliars |  |  |  | 1.5 | %
Cost directe
|  |  | Despeses indirectes |  |  |  | 17.5 | %
Total
P-144 | PE361-46QO | u | Radiador d'alumini de 12 elements amb 1 columna, de 550 mm d'alçària màxima, per a aigua calenta de 6 bar i 110 °C, com a màxim i amb suport per a anar encastat, sense valvuleria |  |  |  | Rend.: | 1 |  |  | Radiador alumini 12x1 columna,h<550mm,encastat
Mà d'obra
| A01-FEPC | h | Ajudant calefactor | 1 | /R | x | 27.09 | =
| A0F-000C | h | Oficial 1a calefactor | 1 | /R | x | 31.58 | =
Subtotal mà d'obra
Material
| BE3E-0MV7 | u | Radiador d'alumini de 12 elements amb 1 columna, de 550 mm d'alçària màxima, per a aigua calenta de 6 bar i 110°C, com a màxim | 1 |  | x | 148.32 | =
| BEW4-0OWM | u | Suport per a radiadors d'alumini, d'encastar | 2 |  | x | 2.1 | =
Subtotal material
|  |  | Despeses auxiliars |  |  |  | 1.5 | %
Cost directe
|  |  | Despeses indirectes |  |  |  | 17.5 | %
Total
P-145 | PE40-60YJ | u | Barret de xemeneia amb lamel·les i antirregolfant de planxa d'alumini lacat, de 1000x700 mm de secció, col·locat amb fixacions mecàniques sobre calaix d'obra Criteri d'amidament: Unitat de quantitat instal·lada, mesurada segons les especificacions de la DT. |  |  |  | Rend.: | 1 |  |  | Barret xemeneia +lame.+antirregolf.,planx.alum.lac.,1000x700mm,col.fix.mec.s/calaix obra
Mà d'obra
| A01-FEPC | h | Ajudant calefactor | 0.5 | /R | x | 27.09 | =
| A0F-000C | h | Oficial 1a calefactor | 0.5 | /R | x | 31.58 | =
Subtotal mà d'obra
Material
| BE40-16UL | u | Barret de xemeneia de planxa d'alumini lacat, amb lamel·les i antirregolfant, de 700x1000mm | 1 |  | x | 184.39 | =
Subtotal material
|  |  | Despeses auxiliars |  |  |  | 2.5 | %
Cost directe
|  |  | Despeses indirectes |  |  |  | 17.5 | %
Total
P-146 | PE40-6101 | u | Barret de xemeneia amb lamel·les i antirregolfant de planxa d'alumini lacat, de 1500x700 mm de secció, col·locat amb fixacions mecàniques sobre calaix d'obra Criteri d'amidament: Unitat de quantitat instal·lada, mesurada segons les especificacions de la DT. |  |  |  | Rend.: | 1 |  |  | Barret xemeneia +lame.+antirregolf.,planx.alum.lac.,1500x700mm,col.fix.mec.s/calaix obra
Mà d'obra
| A01-FEPC | h | Ajudant calefactor | 0.5 | /R | x | 27.09 | =
| A0F-000C | h | Oficial 1a calefactor | 0.5 | /R | x | 31.58 | =
Subtotal mà d'obra
Material
| BE40-16UM | u | Barret de xemeneia de planxa d'alumini lacat, amb lamel·les i antirregolfant, de 700x1500mm | 1 |  | x | 265.98 | =
Subtotal material
|  |  | Despeses auxiliars |  |  |  | 2.5 | %
Cost directe
|  |  | Despeses indirectes |  |  |  | 17.5 | %
Total
P-147 | PE42-48T9 | m | Conducte llis circular de planxa d'acer galvanitzat de 150 mm de diàmetre (s/UNE-EN 1506), de gruix 0,8 mm, autoconnectable, muntat superficialment |  |  |  | Rend.: | 1 |  |  | Conducte llis circular de planxa d'acer galvanitzat de 150 mm de diàmetre (s/UNE-EN 1506), de gruix
Mà d'obra
| A0F-000C | h | Oficial 1a calefactor | 0.3 | /R | x | 31.58 | =
| A01-FEPC | h | Ajudant calefactor | 0.3 | /R | x | 27.09 | =
Subtotal mà d'obra
Material
| BE42-0O68 | m | Conducte llis circular de planxa d'acer galvanitzat de 150 mm de diàmetre (s/UNE-EN 1506), de gruix 0,8 mm, autoconnectable | 1.02 |  | x | 8.11 | =
| BEW1-0OXM | u | Suport estàndard per a conducte circular de 150 mm de diàmetre | 0.33 |  | x | 5.73 | =
Subtotal material
|  |  | Despeses auxiliars |  |  |  | 1.5 | %
Cost directe
|  |  | Despeses indirectes |  |  |  | 17.5 | %
Total
P-148 | PEE0-ZVAI | u | Bomba de calor aerotèrmica partida aire/aigua tipus inverter, per a calefacció i refrigeració, de 240 V de tensió d'alimentació, de 6 a 9 kW de potència calorífica amb un COP superior a 4.2, de 5 a 8 kW de potència frigorífica amb un EER superior a 3, tipus VAILLANT aroTHERM PLUS 8 o equivalent, amb temperatura sortida d´aigua per a calefacció de fins 75 ºC, equipat amb regulació electrònica, bomba circuladora, dipòsit d'expansió i elements de seguretat,col·locada en la coberta segons plànols i connexionada . Inclou unitat interior tipus VAILLANT uniTOWER, o equivalent, amb hidrokit i dipósit d´ACS de 185 litres, que es colocarà en l´interior de l´habitatge, tal com es grafía en els plànols, totalment connexionat als circuits d´ACS i de calefacció de l´habitatge i amb l´unitat exterior. Partida totalment acabada i en funcionament |  |  |  | Rend.: | 1 |  |  | Bomba de calor aerotèrmica partida aire/aigua tipus inverter, per a calefacció i refrigeració, de 24
Mà d'obra
| A0F-000C | h | Oficial 1a calefactor | 8 | /R | x | 31.58 | =
| A01-FEPC | h | Ajudant calefactor | 8 | /R | x | 27.09 | =
Subtotal mà d'obra
Maquinària
| PEE-ZVAI | u | Bomba de calor aerotèrmica partida aire/aigua tipus inverter, per a calefacció i refrigeració, de 240 V de tensió d'alimentació, de 6 a 9 kW de potència calorífica amb un COP superior a 4.2, de 5 a 8 kW de potència frigorífica amb un EER superior a 3, tipus VAILLANT aroTHERM PLUS 8 o equivalent, amb temperatura sortida d´aigua per a calefacció de fins 75 ºC, equipat amb regulació electrònica, bomba circuladora, dipòsit d'expansió i elements de seguretat. Inclou unitat interior tipus VAILLANT uniTOWER, o equivalent, amb hidrokit i dipósit d´ACS de 185 litres, totalment connexionat als circuits d´ACS i de calefacció de l´habitatgei amb l´unitat exterior | 1 | /R | x | 9175 | =
Subtotal maquinària
|  |  | Despeses auxiliars |  |  |  | 1.5 | %
Cost directe
|  |  | Despeses indirectes |  |  |  | 17.5 | %
Total
P-149 | PEUC-51AT | u | Purgador automàtic d'aire, de llautó, per flotador, de posició vertical i vàlvula d'obturació incorporada, amb rosca de 3/8'' de diàmetre, roscat |  |  |  | Rend.: | 1 |  |  | Purgador automàt.aire,llautó,vert.+vàlvula obt.,D=3/8''
Mà d'obra
| A0F-000C | h | Oficial 1a calefactor | 0.3 | /R | x | 31.58 | =
| A01-FEPC | h | Ajudant calefactor | 0.075 | /R | x | 27.09 | =
Subtotal mà d'obra
Material
| BEUC-0OWB | u | Purgador automàtic d'aire, de llautó, per flotador, de posició vertical i vàlvula d'obturació incorporada, amb rosca de 3/8'' de diàmetre | 1 |  | x | 6.44 | =
Subtotal material
|  |  | Despeses auxiliars |  |  |  | 1.5 | %
Cost directe
|  |  | Despeses indirectes |  |  |  | 17.5 | %
Total
| PF53-3C5J | m | Tub de coure R220 (recuit) de 14 mm de diàmetre nominal, de 0.8 de gruix, segons normaUNE-EN 1057, soldat per capil·laritat, amb grau de dificultat alt i col·locat superficialment |  |  |  | Rend.: | 1 |  |  | Tub Cu R220 (recuit),DN=14mm,g=0.8,soldat capil.,dific.alt,col.superf.
Mà d'obra
| A0F-000R | h | Oficial 1a muntador | 0.17 | /R | x | 31.58 | =
| A01-FEPH | h | Ajudant muntador | 0.17 | /R | x | 27.13 | =
Subtotal mà d'obra
Material
| BFYC-04OZ | u | Part proporcional d'elements de muntatge, per a tub de coure sanitari de 14 mm de diàmetre nominal, per a soldar per capilaritat | 1.5 |  | x | 0.2 | =
| BF51-04NL | m | Tub de coure R220 (recuit) de 14 mm de diàmetre nominal i de gruix 0,8 mm, segons la norma UNE-EN 1057 | 1.02 |  | x | 2.01 | =
| BFW6-04O5 | u | Accessori per a tub de coure 14 mm de diàmetre nominal per a soldar per capil·laritat | 0.45 |  | x | 1.12 | =
| B0A1-07KQ | u | Abraçadora plàstica, de 15 mm de diàmetre interior | 0.56 |  | x | 0.31 | =
Subtotal material
|  |  | Despeses auxiliars |  |  |  | 1.5 | %
Cost directe
|  |  | Despeses indirectes |  |  |  | 17.5 | %
Total
| PF53-3C5L | m | Tub de coure R220 (recuit) de 15 mm de diàmetre nominal, de 0.8 de gruix, segons normaUNE-EN 1057, soldat per capil·laritat, amb grau de dificultat alt i col·locat superficialment |  |  |  | Rend.: | 1 |  |  | Tub Cu R220 (recuit),DN=15mm,g=0.8,soldat capil.,dific.alt,col.superf.
Mà d'obra
| A01-FEPH | h | Ajudant muntador | 1.175 | /R | x | 27.13 | =
| A0F-000R | h | Oficial 1a muntador | 0.175 | /R | x | 31.58 | =
Subtotal mà d'obra
Material
| B0A1-07KQ | u | Abraçadora plàstica, de 15 mm de diàmetre interior | 0.56 |  | x | 0.31 | =
| BF51-04NM | m | Tub de coure R220 (recuit) de 15 mm de diàmetre nominal i de gruix 0,8 mm, segons la norma UNE-EN 1057 | 1.02 |  | x | 2.09 | =
| BFW6-04NP | u | Accessori per a tub de coure 15 mm de diàmetre nominal per a soldar per capil·laritat | 0.45 |  | x | 1.18 | =
| BFYC-04OQ | u | Part proporcional d'elements de muntatge, per a tub de coure sanitari de 15 mm de diàmetre nominal, per a soldar per capilaritat | 1.5 |  | x | 0.21 | =
Subtotal material
|  |  | Despeses auxiliars |  |  |  | 1.5 | %
Cost directe
|  |  | Despeses indirectes |  |  |  | 17.5 | %
Total
| PF53-3C7P | m | Tub de coure R220 (recuit) de 22 mm de diàmetre nominal, d'1 mm de gruix, segons normaUNE-EN 1057, soldat per capil·laritat, amb grau de dificultat alt i col·locat superficialment |  |  |  | Rend.: | 1 |  |  | Tub Cu R220 (recuit),DN=22mm,g=1mm,soldat capil.,dific.alt,col.superf.
Mà d'obra
| A0F-000R | h | Oficial 1a muntador | 0.21 | /R | x | 31.58 | =
| A01-FEPH | h | Ajudant muntador | 0.21 | /R | x | 27.13 | =
Subtotal mà d'obra
Material
| BFYC-04OK | u | Part proporcional d'elements de muntatge, per a tub de coure sanitari de 22 mm de diàmetre nominal, per a soldar per capilaritat | 1.5 |  | x | 0.28 | =
| BF51-04NC | m | Tub de coure R220 (recuit) de 22 mm de diàmetre nominal i de gruix 1 mm, segons la norma UNE-EN 1057 | 1.02 |  | x | 4.4 | =
| BFW6-04O0 | u | Accessori per a tub de coure 22 mm de diàmetre nominal per a soldar per capil·laritat | 0.45 |  | x | 1.81 | =
Subtotal material
|  |  | Despeses auxiliars |  |  |  | 1.5 | %
Cost directe
|  |  | Despeses indirectes |  |  |  | 17.5 | %
Total
| PFB3-DW0N | m | Tub de polietilè de designació PE 100, de 32 mm de diàmetre nominal, de 10 bar de pressió nominal, sèrie SDR 17, UNE-EN 12201-2, connectat a pressió, amb grau de dificultat mitjà, utilitzant accessoris de plàstic i col·locat superficialment |  |  |  | Rend.: | 1 |  |  | Tub PE 100,DN=32mm,PN=10bar,sèrie SDR 17,UNE-EN 12201-2,connect.pressió,dific.mitjà,accessoris plàst
Mà d'obra
| A0F-000R | h | Oficial 1a muntador | 0.12 | /R | x | 31.58 | =
| A01-FEPH | h | Ajudant muntador | 0.12 | /R | x | 27.13 | =
Subtotal mà d'obra
Material
| BFYH-0A2O | u | Part proporcional d'elements de muntatge per a tubs de polietilè de densitat alta, de 32 mm de diàmetre nominal exterior, per a connectar a pressió | 1 |  | x | 0.02 | =
| BFWF-09U4 | u | Accessori per a tubs de polietilè de densitat alta, de 32 mm de diàmetre nominal exterior, de plàstic, per a connectar a pressió | 0.3 |  | x | 4.39 | =
| B0A1-07KF | u | Abraçadora plàstica, de 32 mm de diàmetre interior | 1.2 |  | x | 0.58 | =
| BFB3-096T | m | Tub de polietilè de designació PE 100, de 32 mm de diàmetre nominal, de 10 bar de pressió nominal, sèrie SDR 17, segons la norma UNE-EN 12201-2 | 1.02 |  | x | 0.56 | =
Subtotal material
|  |  | Despeses auxiliars |  |  |  | 1.5 | %
Cost directe
|  |  | Despeses indirectes |  |  |  | 17.5 | %
Total
| PG12-DH8G | u | Caixa de derivació quadrada de plàstic, de 120x120 mm, amb grau de protecció IP-40, muntada superficialment |  |  |  | Rend.: | 1 |  |  | Caixa deriv.plàstic,120x120mm,prot.IP-40,munt.superf.
Mà d'obra
| A0F-000E | h | Oficial 1a electricista | 0.3 | /R | x | 31.58 | =
| A01-FEPD | h | Ajudant electricista | 0.15 | /R | x | 27.09 | =
Subtotal mà d'obra
Material
| BG12-0G5F | u | Caixa de derivació quadrada de plàstic, de 120x120 mm, amb grau de protecció IP-40 i per a muntar superficialment | 1 |  | x | 3.87 | =
| BGW2-093M | u | Part proporcional d'accessoris de caixa de derivació quadrada | 1 |  | x | 0.32 | =
Subtotal material
|  |  | Despeses auxiliars |  |  |  | 1.5 | %
Cost directe
|  |  | Despeses indirectes |  |  |  | 17.5 | %
Total
P-150 | PG29-DWGH | m | Canal metàl·lica de planxa d'acer llisa, de 100x300 mm, muntada superficialment |  |  |  | Rend.: | 1 |  |  | Canal planxa acer llisa,100x300mm,munt.superf.
Mà d'obra
| A01-FEPD | h | Ajudant electricista | 0.066 | /R | x | 27.09 | =
| A0F-000E | h | Oficial 1a electricista | 0.066 | /R | x | 31.58 | =
Subtotal mà d'obra
Material
| BGW3-0AH6 | u | Part proporcional d'accessoris per a canals de planxa d'acer | 1 |  | x | 0.53 | =
| BG27-0B6H | m | Canal metàl·lica de planxa d'acer llisa, de 100x300 mm | 1.02 |  | x | 57.65 | =
Subtotal material
|  |  | Despeses auxiliars |  |  |  | 1.5 | %
Cost directe
|  |  | Despeses indirectes |  |  |  | 17.5 | %
Total
P-151 | PG2I-Z000 | m | Safata metàl·lica cega d'acer inoxidable AISI 304, de secció 500x60 mm2, muntada superficialment, per pas canonades aigua |  |  |  | Rend.: | 1 |  |  | Safata cega acer inox,S=500x60mm2,munt.superf.
Mà d'obra
| A01-FEPD | h | Ajudant electricista | 0.05 | /R | x | 27.09 | =
| A0F-000E | h | Oficial 1a electricista | 0.077 | /R | x | 31.58 | =
Subtotal mà d'obra
Material
| BG2I-Z000 | u | Safata metàl·lica cega d'acer inoxidable AISI 304, de secció 500x60 mm2, muntada superficialment, per pas canonades aigua | 1 |  | x | 156 | =
Subtotal material
|  |  | Despeses auxiliars |  |  |  | 1.5 | %
Cost directe
|  |  | Despeses indirectes |  |  |  | 17.5 | %
Total
P-152 | PG2N-EUGC | m | Tub corbable corrugat de polietilè, de doble capa, llisa la interior i corrugada l'exterior, de 160 mm de diàmetre nominal, aïllant i no propagador de la flama, resistència a l'impacte de 40 J, resistència a compressió de 450 N, muntat com a canalització soterrada |  |  |  | Rend.: | 1 |  |  | Tub corbable corrugat PE,doble capa,DN=160mm,40J,450N,canal.sot.
Mà d'obra
| A0F-000E | h | Oficial 1a electricista | 0.042 | /R | x | 31.58 | =
| A01-FEPD | h | Ajudant electricista | 0.02 | /R | x | 27.09 | =
Subtotal mà d'obra
Material
| BG2Q-1KTO | m | Tub corbable corrugat de polietilè, de doble capa, llisa la interior i corrugada l'exterior, de 160 mm de diàmetre nominal, aïllant i no propagador de la flama, resistència a l'impacte de 40 J, resistència a compressió de 450 N, per a canalitzacions soterrades | 1.02 |  | x | 4.24 | =
Subtotal material
|  |  | Despeses auxiliars |  |  |  | 1.5 | %
Cost directe
|  |  | Despeses indirectes |  |  |  | 17.5 | %
Total
| PG2P-6SZA | m | Tub rígid de plàstic sense halògens, de 25 mm de diàmetre nominal, aïllant i no propagador de la flama, amb una resistència a l'impacte de 2 J, resistència a compressió de 1250 N i una rigidesa dielèctrica de 2000 V, amb unió endollada i muntat superficialment |  |  |  | Rend.: | 1 |  |  | Tub rígid plàstic s/halògens,DN=25mm,impacte=2J,resist.compress.=1250N,unió endollada+munt.superf.
Mà d'obra
| A0F-000E | h | Oficial 1a electricista | 0.04 | /R | x | 31.58 | =
| A01-FEPD | h | Ajudant electricista | 0.05 | /R | x | 27.09 | =
Subtotal mà d'obra
Material
| BG2P-1KV0 | m | Tub rígid de plàstic sense halògens, de 25 mm de diàmetre nominal, aïllant i no propagador de la flama, amb una resistència a l'impacte de 2 J, resistència a compressió de 1250 N i una rigidesa dielèctrica de 2000 V | 1.02 |  | x | 3.73 | =
| BGWC-09N4 | u | Part proporcional d'accessoris per a tubs rígids de PVC | 1 |  | x | 0.15 | =
Subtotal material
|  |  | Despeses auxiliars |  |  |  | 1.5 | %
Cost directe
|  |  | Despeses indirectes |  |  |  | 17.5 | %
Total
| PG2P-6T08 | m | Tub rígid de PVC, de 20 mm de diàmetre nominal, aïllant i no propagador de la flama, amb una resistència a l'impacte de 2 J, resistència a compressió de 1250 N i una rigidesa dielèctrica de 2000 V, amb unió endollada i muntat superficialment |  |  |  | Rend.: | 1 |  |  | Tub rígid PVC,DN=20mm,impacte=2J,resist.compress.=1250N,unió endollada+munt.superf.
Mà d'obra
| A0F-000E | h | Oficial 1a electricista | 0.037 | /R | x | 31.58 | =
| A01-FEPD | h | Ajudant electricista | 0.05 | /R | x | 27.09 | =
Subtotal mà d'obra
Material
| BG2P-1KUW | m | Tub rígid de PVC, de 20 mm de diàmetre nominal, aïllant i no propagador de la flama, amb una resistència a l'impacte de 2 J, resistència a compressió de 1250 N i una rigidesa dielèctrica de 2000 V | 1.02 |  | x | 0.71 | =
| BGWC-09N4 | u | Part proporcional d'accessoris per a tubs rígids de PVC | 1 |  | x | 0.15 | =
Subtotal material
|  |  | Despeses auxiliars |  |  |  | 1.5 | %
Cost directe
|  |  | Despeses indirectes |  |  |  | 17.5 | %
Total
P-153 | PG33-E6JJ | m | Cable amb conductor de coure de tensió assignada0,6/1 kV, de designació RZ1-K (AS), construcció segons norma UNE 21123-4, unipolar, de secció 1x95 mm2, amb coberta del cable de poliolefines, classe de reacció al foc Cca-s1b, d1, a1 segons la norma UNE-EN 50575 amb baixa emissió fums, col·locat en tub |  |  |  | Rend.: | 1 |  |  | Cable amb conductor de coure de tensió assignada0,6/1 kV, de designació RZ1-K (AS), construcció sego
Mà d'obra
| A0F-000E | h | Oficial 1a electricista | 0.09 | /R | x | 31.58 | =
| A01-FEPD | h | Ajudant electricista | 0.09 | /R | x | 27.09 | =
Subtotal mà d'obra
Material
| BG33-G2S8 | m | Cable amb conductor de coure de tensió assignada0,6/1 kV, de designació RZ1-K (AS), construcció segons norma UNE 21123-4, unipolar, de secció 1x95 mm2, amb coberta del cable de poliolefines, classe de reacció al foc Cca-s1b, d1, a1 segons la norma UNE-EN 50575 amb baixa emissió fums | 1.02 |  | x | 13.71 | =
Subtotal material
|  |  | Despeses auxiliars |  |  |  | 1.5 | %
Cost directe
|  |  | Despeses indirectes |  |  |  | 17.5 | %
Total
P-154 | PG35-DYDV | m | Cable amb conductor de coure de tensió assignada inferior o igual a 450/750 V, de designació H07Z1-K (AS) Type 2, construcció segons norma UNE-EN 50525-3-31, tripolar, de secció 3x10 mm2, amb aïllament de poliolefines, classe de reacció al foc Cca-s1b, d1, a1 segons la norma UNE-EN 50575, amb baixa emissió fums, +cable de comandament, col·locat en tub |  |  |  | Rend.: | 1 |  |  | Cable amb conductor de coure de tensió assignada inferior o igual a 450/750 V, de designació H07Z1-K
Mà d'obra
| A01-FEPD | h | Ajudant electricista | 0.04 | /R | x | 27.09 | =
| A0F-000E | h | Oficial 1a electricista | 0.04 | /R | x | 31.58 | =
Subtotal mà d'obra
Material
| BG35-06ER | m | Cable amb conductor de coure de tensió assignada inferior o igual a 450/750 V, de designació H07Z1-K (AS) Type 2, construcció segons norma UNE-EN 50525-3-31, tripolar, de secció 3x10 mm2, amb aïllament de poliolefines, classe de reacció al foc Cca-s1b, d1, a1 segons la norma UNE-EN 50575, amb baixa emissió fums, +cable de comandament | 1.02 |  | x | 6.28 | =
Subtotal material
|  |  | Despeses auxiliars |  |  |  | 1.5 | %
Cost directe
|  |  | Despeses indirectes |  |  |  | 17.5 | %
Total
P-155 | PG35-DYE2 | m | Cable amb conductor de coure de tensió assignada inferior o igual a 450/750 V, de designació H07Z1-K (AS) Type 2, construcció segons norma UNE-EN 50525-3-31, tripolar, de secció 3x16 mm2, amb aïllament de poliolefines, classe de reacció al foc Cca-s1b, d1, a1 segons la norma UNE-EN 50575, amb baixa emissió fums, +cable de comandament, col·locat en tub |  |  |  | Rend.: | 1 |  |  | Cable amb conductor de coure de tensió assignada inferior o igual a 450/750 V, de designació H07Z1-K
Mà d'obra
| A0F-000E | h | Oficial 1a electricista | 0.05 | /R | x | 31.58 | =
| A01-FEPD | h | Ajudant electricista | 0.05 | /R | x | 27.09 | =
Subtotal mà d'obra
Material
| BG35-06EP | m | Cable amb conductor de coure de tensió assignada inferior o igual a 450/750 V, de designació H07Z1-K (AS) Type 2, construcció segons norma UNE-EN 50525-3-31, tripolar, de secció 3x16 mm2, amb aïllament de poliolefines, classe de reacció al foc Cca-s1b, d1, a1 segons la norma UNE-EN 50575, amb baixa emissió fums, +cable de comandament | 1.02 |  | x | 9.19 | =
Subtotal material
|  |  | Despeses auxiliars |  |  |  | 1.5 | %
Cost directe
|  |  | Despeses indirectes |  |  |  | 17.5 | %
Total
| PG35-HIW2 | m | Cable amb conductor de coure de tensió assignada inferior o igual a 450/750 V, de designació H07Z1-K (AS) Type 2, construcció segons norma UNE-EN 50525-3-31, unipolar, de secció 1x4 mm2, amb aïllament de poliolefines, classe de reacció al foc Cca-s1b, d1, a1 segons la norma UNE-EN 50575, amb baixa emissió fums, col·locat en tub |  |  |  | Rend.: | 1 |  |  | Cable amb conductor de coure de tensió assignada inferior o igual a 450/750 V, de designació H07Z1-K
Mà d'obra
| A0F-000E | h | Oficial 1a electricista | 0.015 | /R | x | 31.58 | =
| A01-FEPD | h | Ajudant electricista | 0.015 | /R | x | 27.09 | =
Subtotal mà d'obra
Material
| BG35-HIW3 | m | Cable amb conductor de coure de tensió assignada inferior o igual a 450/750 V, de designació H07Z1-K (AS) Type 2, construcció segons norma UNE-EN 50525-3-31, unipolar, de secció 1x4 mm2, amb aïllament de poliolefines, classe de reacció al foc Cca-s1b, d1, a1 segons la norma UNE-EN 50575, amb baixa emissió fums | 1.02 |  | x | 0.74 | =
Subtotal material
|  |  | Despeses auxiliars |  |  |  | 1.5 | %
Cost directe
|  |  | Despeses indirectes |  |  |  | 17.5 | %
Total
| PG47-ELWY | u | Interruptor automàtic magnetotèrmic de 16 A d'intensitat nominal, tipus PIA corba C, bipolar (2P), de 25 kA de poder de tall segons UNE-EN 60947-2, de 2 mòduls DIN de 18 mm d'amplària, muntat en perfil DIN |  |  |  | Rend.: | 1 |  |  | Interruptor auto.magnet.,I=16A,PIA corbaC,(2P),tall=25kA,2mòd.DIN,munt.perf.DIN
Mà d'obra
| A0F-000E | h | Oficial 1a electricista | 0.2 | /R | x | 31.58 | =
| A01-FEPD | h | Ajudant electricista | 0.2 | /R | x | 27.09 | =
Subtotal mà d'obra
Material
| BG49-18G9 | u | Interruptor automàtic magnetotèrmic de 16 A d'intensitat nominal, tipus PIA corba C, bipolar (2P), de 25 kA de poder de tall segons UNE-EN 60947-2, de 2 mòduls DIN de 18 mm d'amplària, per a muntar en perfil DIN | 1 |  | x | 69.96 | =
| BGWD-0AS2 | u | Part proporcional d'accessoris per a interruptors magnetotèrmics | 1 |  | x | 0.45 | =
Subtotal material
|  |  | Despeses auxiliars |  |  |  | 1.5 | %
Cost directe
|  |  | Despeses indirectes |  |  |  | 17.5 | %
Total
| PG47-EM07 | u | Interruptor automàtic magnetotèrmic de 20 A d'intensitat nominal, tipus PIA corba C, bipolar (2P), de 3000 A de poder de tall segons UNE-EN 60898, de 2 mòduls DIN de 18 mm d'amplària, muntat en perfil DIN |  |  |  | Rend.: | 1 |  |  | Interruptor auto.magnet.,I=20A,PIA corbaC,(2P),tall=3000A,2mòd.DIN,munt.perf.DIN
Mà d'obra
| A01-FEPD | h | Ajudant electricista | 0.2 | /R | x | 27.09 | =
| A0F-000E | h | Oficial 1a electricista | 0.2 | /R | x | 31.58 | =
Subtotal mà d'obra
Material
| BG49-18JI | u | Interruptor automàtic magnetotèrmic de 20 A d'intensitat nominal, tipus PIA corba C, bipolar (2P), de 3000 A de poder de tall segons UNE-EN 60898, de 2 mòduls DIN de 18 mm d'amplària, per a muntar en perfil DIN | 1 |  | x | 12.76 | =
| BGWD-0AS2 | u | Part proporcional d'accessoris per a interruptors magnetotèrmics | 1 |  | x | 0.45 | =
Subtotal material
|  |  | Despeses auxiliars |  |  |  | 1.5 | %
Cost directe
|  |  | Despeses indirectes |  |  |  | 17.5 | %
Total
| PG47-EM8P | u | Interruptor automàtic magnetotèrmic de 32 A d'intensitat nominal, tipus PIA corba C, tetrapolar (4P), de 20 kA de poder de tall segons UNE-EN 60947-2, de 4 mòduls DIN de 18 mm d'amplària, muntat en perfil DIN |  |  |  | Rend.: | 1 |  |  | Interruptor auto.magnet.,I=32A,PIA corbaC,(4P),tall=20kA,4mòd.DIN,munt.perf.DIN
Mà d'obra
| A01-FEPD | h | Ajudant electricista | 0.2 | /R | x | 27.09 | =
| A0F-000E | h | Oficial 1a electricista | 0.23 | /R | x | 31.58 | =
Subtotal mà d'obra
Material
| BGWD-0AS2 | u | Part proporcional d'accessoris per a interruptors magnetotèrmics | 1 |  | x | 0.45 | =
| BG49-18S0 | u | Interruptor automàtic magnetotèrmic de 32 A d'intensitat nominal, tipus PIA corba C, tetrapolar (4P), de 20 kA de poder de tall segons UNE-EN 60947-2, de 4 mòduls DIN de 18 mm d'amplària, per a muntar en perfil DIN | 1 |  | x | 184.89 | =
Subtotal material
|  |  | Despeses auxiliars |  |  |  | 1.5 | %
Cost directe
|  |  | Despeses indirectes |  |  |  | 17.5 | %
Total
| PG4B-DWYD | u | Interruptor diferencial de la classe AC, gamma residencial, de 40 A d'intensitat nominal, bipolar (2P), de sensibilitat 0,03 A, de desconnexió fix instantani, amb botó de test incorporat i indicador mecànic de defecte, construït segons les especificacions de la norma UNE-EN 61008-1, de 2 mòduls DIN de 18 mm d'amplària, muntat en perfil DIN |  |  |  | Rend.: | 1 |  |  | Interruptor dif.cl.AC,gam.residen.,I=40A,(2P),0,03A,fix.inst.,2mòd.DIN,munt.perf.DIN
Mà d'obra
| A01-FEPD | h | Ajudant electricista | 0.2 | /R | x | 27.09 | =
| A0F-000E | h | Oficial 1a electricista | 0.35 | /R | x | 31.58 | =
Subtotal mà d'obra
Material
| BG4L-09YH | u | Interruptor diferencial de la classe AC, gamma residencial, de 40 A d'intensitat nominal, bipolar (2P), de 0,03 A de sensibilitat, de desconnexió fix instantani, amb botó de test incorporat i indicador mecànic de defecte, construït segons les especificacions de la norma UNE-EN 61008-1, de 2 mòduls DIN de 18 mm d'amplària, per a muntar en perfil DIN | 1 |  | x | 26.97 | =
| BGWD-0AS3 | u | Part proporcional d'accessoris per a interruptors diferencials | 1 |  | x | 0.41 | =
Subtotal material
|  |  | Despeses auxiliars |  |  |  | 1.5 | %
Cost directe
|  |  | Despeses indirectes |  |  |  | 17.5 | %
Total
| PG4G-9GYI | u | Protector per a sobretensions permanents i transitòries amb IGA integrat d'intensitat nominal 40 A, bipolar (1P+N), PIA corba C, de poder de tall segons UNE-EN 60898 de 6000 A, intensitat màxima transitòria 15 kA, muntat en perfil DIN |  |  |  | Rend.: | 1 |  |  | Protector p/sobret.perman.+transit.IGA 40Abipol.(1P+N),PIA corbaC,tall=6000A,Imàx=15kA,munt.perf.DIN
Mà d'obra
| A0F-000E | h | Oficial 1a electricista | 0.2 | /R | x | 31.58 | =
| A01-FEPD | h | Ajudant electricista | 0.2 | /R | x | 27.09 | =
Subtotal mà d'obra
Material
| BG4G-1OEX | u | Protector per a sobretensions permanents i transitòries amb IGA integrat d'intensitat nominal 40 A, bipolar (1P+N), PIA corba C, de poder de tall segons UNE-EN 60898 de 6000 A, intensitat màxima transitòria 15 kA, per a muntar en perfil DIN | 1 |  | x | 124.1 | =
| BGWD-0AS8 | u | Part proporcional d'accessoris per a protectors de sobretensions | 1 |  | x | 0.45 | =
Subtotal material
|  |  | Despeses auxiliars |  |  |  | 1.5 | %
Cost directe
|  |  | Despeses indirectes |  |  |  | 17.5 | %
Total
| PG6O-77MZ | u | Presa de corrent de superfície, bipolar amb presa de terra lateral, (2P+T), 16 A 250 V, amb tapa i caixa estanca, amb grau de protecció IP-55, preu mitjà, muntada superficialment |  |  |  | Rend.: | 1 |  |  | Presa correntbipolar+terra lateral,(2P+T),16A250V,a/tapa+caixa estanca,IP-55,preu mitjà,munt.superf.
Mà d'obra
| A0F-000E | h | Oficial 1a electricista | 0.15 | /R | x | 31.58 | =
| A01-FEPD | h | Ajudant electricista | 0.183 | /R | x | 27.09 | =
Subtotal mà d'obra
Material
| BG6G-1NY9 | u | Presa de corrent per a muntar superficialment, bipolar amb presa de terra lateral (2P+T), 16 A 250 V, amb tapa i caixa estanca, amb grau de protecció IP-55, preu mitjà | 1 |  | x | 7.36 | =
| BGW8-0ASJ | u | Part proporcional d'accessoris per a endolls | 1 |  | x | 0.43 | =
Subtotal material
|  |  | Despeses auxiliars |  |  |  | 1.5 | %
Cost directe
|  |  | Despeses indirectes |  |  |  | 17.5 | %
Total
P-157 | PHNI-Z5VW | m | Llum LED per a interior amb difusor opal i canaleta d'alumini equipat amb un dispositiu d'alimentació i control regulable DALI de 60 W de potència total, temperatura de color 4000 K, vida útil >=83000, aïllament elèctric de classe I, grau de protecció IP-66 i IK08 Criteri d'amidament: Unitat de quantitat instal·lada, mesurada segons les especificacions de la DT. La instal·lació inclou la canaleta d'alumini, tira LED, difussor i el cablejat interior del llum.També inclou l'equip complert d'encesa. |  |  |  | Rend.: | 1 |  |  | Llum LED p/ exterior distrib.simètrica,difusor vidre,cos alumini fos,mòdul 49 LED,equip elèctr. regu
Mà d'obra
| A0F-000E | h | Oficial 1a electricista | 0.35 | /R | x | 31.58 | =
| A01-FEPD | h | Ajudant electricista | 0.35 | /R | x | 27.09 | =
Subtotal mà d'obra
Material
| BHNG-2NYQ | u | Llum LED per a exteriors de distribució simètrica, amb difusor de vidre i cos alumini fos, equipat amb un mòdul de 49 LED i un dispositiu d'alimentació i control regulable DALI de 60 W de potència total,flux lluminós de 5040 lm, temperatura de color 4000 K, vida útil >=83000 h, aïllament elèctric de classe I, grau de protecció IP-66, IK08, amb accessori per fixar lateralment al suport | 0.05 |  | x | 854.73 | =
Subtotal material
|  |  | Despeses auxiliars |  |  |  | 1.5 | %
Cost directe
|  |  | Despeses indirectes |  |  |  | 17.5 | %
Total
P-158 | PJ117-3BMK | u | Lavabo mural de porcellana esmaltada de la casa ROCA, senzill, d'amplària 53 a 75 cm, de color blanc i preu alt, col·locat amb suports murals |  |  |  | Rend.: | 1.788 |  |  | Lavabo mural porcell.,senz.,ampl.53 a 75cm,blanc,preu alt,col.mural
Mà d'obra
| A0F-000N | h | Oficial 1a lampista | 0.4 | /R | x | 28.1 | =
| A01-FEPE | h | Ajudant lampista | 0.1 | /R | x | 25.9 | =
Subtotal mà d'obra
Material
| B7JE-0GTM | dm3 | Masilla para sellados, de aplicación con pistola, de base silicona neutra monocomponente Criterio de medición: Unidad de medición: la indicada en la descripción del elemento Criterio de medición: cantidad necesaria suministrada en la obra | 0.025 |  | x | 19.34 | =
| BJ115-0QED | u | Lavabo mural de porcellana esmaltada, senzill, d'amplària 53 a 75 cm, de color blanc i preu alt | 1 |  | x | 135.04 | =
Subtotal material
|  |  | Despeses auxiliars |  |  |  | 2.5 | %
Cost directe
|  |  | Despeses indirectes |  |  |  | 17.5 | %
Total
P-159 | PJ11A-7AKT | u | Plat de dutxa rectangular de material acrílic de la casa ROCA, de 1000x700 mm, de color blanc, preu alt, col·locat sobre el paviment Criteri d'amidament: Unitat de quantitat instal·lada, mesurada segons les especificacions de la DT. |  |  |  | Rend.: | 1 |  |  | Plat dutxa rectang.,acrílic,1000x700mm,color blanc,preu alt,col.sob/pav.
Mà d'obra
| A0F-000T | h | Oficial 1a albañil | 0.4 | /R | x | 30.56 | =
| A0D-0007 | h | Manobre | 0.2 | /R | x | 25.51 | =
Subtotal mà d'obra
Material
| BJ119-1PR7 | u | Plat de dutxa rectangular de material acrílic, de 1000x700 mm, de color blanc, preu alt Criteri d'amidament: Unitat d'amidament: la indicada a la descripció de l'element Criteri d'amidament: quantitat necessària subministrada a l'obra | 1 |  | x | 139.5 | =
Subtotal material
Element compost
| B07F-0LT4 | m3 | Morter de ciment pòrtland amb filler calcari CEM II/B-L i sorra, amb 250 kg/m3 de ciment, amb una proporció en volum 1:6 i 5 N/mm2 de resistència a compressió, elaborat a l'obra Criteri d'amidament: m3 de volum necessari elaborat a l'obra. | 0.0021 |  | x | 92.3208 | =
Subtotal element compost
|  |  | Despeses auxiliars |  |  |  | 2.5 | %
Cost directe
|  |  | Despeses indirectes |  |  |  | 17.5 | %
Total
P-160 | PJ11C-3CYN | u | Inodor de porcellana esmaltada model GAP de la casa ROCA, de sortida vertical i/o horitzontal, amb seient i tapa, de color blanc, preu mitjà, col·locat sobre el paviment i connectat a la xarxa d'evacuació |  |  |  | Rend.: | 19.625 |  |  | Inodor porcell.,vert./horitz.,blanc,preu mitjà,col.sob./pavim.
Mà d'obra
| A0F-000N | h | Oficial 1a lampista | 1 | /R | x | 28.1 | =
| A01-FEPE | h | Ajudant lampista | 0.25 | /R | x | 25.9 | =
Subtotal mà d'obra
Material
| BJ11C-0Q7I | u | Inodor per a col·locar sobre el paviment de porcellana esmaltada, de sortida vertical i/o horitzontal, amb seient i tapa, color blanc i preu mitjà | 1 |  | x | 145.47 | =
| B7JE-0GTM | dm3 | Masilla para sellados, de aplicación con pistola, de base silicona neutra monocomponente Criterio de medición: Unidad de medición: la indicada en la descripción del elemento Criterio de medición: cantidad necesaria suministrada en la obra | 0.012 |  | x | 19.34 | =
| BJ11O-0PMV | kg | Pasta per a segellar l'enllaç d'inodors, abocadors i plaques turques | 0.245 |  | x | 6.52 | =
Subtotal material
|  |  | Despeses auxiliars |  |  |  | 2.5 | %
Cost directe
|  |  | Despeses indirectes |  |  |  | 17.5 | %
Total
P-161 | PJ182-3DU3 | u | Aigüera de planxa d'acer esmaltada brillant amb dues piques, de 80 a 90 cm de llargària, de color blanc i 50 cm d'amplària, com a màxim, preu alt, encastada a un taulell de cuina |  |  |  | Rend.: | 1 |  |  | Aigüera planxa acer brill.,2piques,Lde 80 a 90cm,color blanc,ampl.=50cm,preu alt,encasta.taul.cuina
Mà d'obra
| A01-FEPE | h | Ajudant lampista | 0.112 | /R | x | 25.9 | =
| A0F-000N | h | Oficial 1a lampista | 0.45 | /R | x | 28.1 | =
Subtotal mà d'obra
Material
| B7JE-0GTM | dm3 | Masilla para sellados, de aplicación con pistola, de base silicona neutra monocomponente Criterio de medición: Unidad de medición: la indicada en la descripción del elemento Criterio de medición: cantidad necesaria suministrada en la obra | 0.035 |  | x | 19.34 | =
| BJ182-0PH1 | u | Aigüera de planxa d'acer esmaltada brillant amb dues piques, de 80 a 90 cm de llargària, de color blanc i 50 cm d'amplària, com a màxim, preu alt, per a encastar | 1 |  | x | 62.9 | =
Subtotal material
|  |  | Despeses auxiliars |  |  |  | 2.5 | %
Cost directe
|  |  | Despeses indirectes |  |  |  | 17.5 | %
Total
P-162 | PJ210-3YKP | u | Aixeta monocomandament per a aigüera, muntada superficialment, d'acer inoxidable preu mitjà, amb broc giratori de fosa, amb dues entrades de maniguets |  |  |  | Rend.: | 1 |  |  | Aixeta monocomand. p/aigüera munt.superf.,acer inox. preu mitjà,broc fosa,dues manig.
Mà d'obra
| A01-FEPE | h | Ajudant lampista | 0.15 | /R | x | 25.9 | =
| A0F-000N | h | Oficial 1a lampista | 0.6 | /R | x | 28.1 | =
Subtotal mà d'obra
Material
| BJ210-0SFT | u | Aixeta de classe monocomandament per a aigüera, per a muntar superficialment sobre taulell o aparell sanitari, d'acer inoxidable preu mitjà, amb broc giratori de fosa, amb dues entrades de maniguets | 1 |  | x | 231.87 | =
Subtotal material
|  |  | Despeses auxiliars |  |  |  | 1.5 | %
Cost directe
|  |  | Despeses indirectes |  |  |  | 17.5 | %
Total
P-163 | PJ217-3SC0 | u | Aixeta mescladora per a lavabo, muntada superficialment sobre taulell o aparell sanitari, de llautó cromat, preu alt, amb dues entrades de maniguets Criteri d'amidament: Unitat de quantitat instal·lada, mesurada segons les especificacions de la DT. |  |  |  | Rend.: | 1 |  |  | Aixeta p/lavab.,munt.s/taule.,cromat,preu alt,maniguets
Mà d'obra
| A01-FEPE | h | Ajudant lampista | 0.15 | /R | x | 25.9 | =
| A0F-000N | h | Oficial 1a lampista | 0.6 | /R | x | 28.1 | =
Subtotal mà d'obra
Material
| BJ217-0RB2 | u | Aixeta mescladora per a lavabo, per a muntar superficialment sobre taulell o aparell sanitari, de llautó cromat, preu alt, amb dues entrades de maniguets Criteri d'amidament: Unitat d'amidament: la indicada a la descripció de l'element Criteri d'amidament: quantitat necessària subministrada a l'obra | 1 |  | x | 56.3 | =
Subtotal material
|  |  | Despeses auxiliars |  |  |  | 1.5 | %
Cost directe
|  |  | Despeses indirectes |  |  |  | 17.5 | %
Total
P-164 | PJ21J-3UVI | u | Braç de dutxa de llautó cromat per a ruixador, mural, muntat superficialment, preu alt, amb entrada de 1/2'' i sortida de 1/2'' Criteri d'amidament: Unitat de quantitat instal·lada, mesurada segons les especificacions de la DT. |  |  |  | Rend.: | 1 |  |  | Braç dutxa llautó cromat p/ruix.,munt.superf.,preu alt,1/2''-1/2''
Mà d'obra
| A0F-000N | h | Oficial 1a lampista | 0.1 | /R | x | 28.1 | =
| A01-FEPE | h | Ajudant lampista | 0.04 | /R | x | 25.9 | =
Subtotal mà d'obra
Material
| BJ21J-0RGS | u | Braç de dutxa de llautó cromat per a ruixador, mural, per a muntar superficialment, preu alt, amb entrada de 1/2'' i sortida de 1/2'' Criteri d'amidament: Unitat d'amidament: la indicada a la descripció de l'element Criteri d'amidament: quantitat necessària subministrada a l'obra | 1 |  | x | 38.16 | =
Subtotal material
|  |  | Despeses auxiliars |  |  |  | 1.5 | %
Cost directe
|  |  | Despeses indirectes |  |  |  | 17.5 | %
Total
P-165 | PJ41-HA1Q | u | Barra mural recta per a bany adaptat, de 800 mm de llargària i 35 mm de D, de tub d'alumini recobert de niló, col·locat amb fixacions mecàniques |  |  |  | Rend.: | 1 |  |  | Barra mural recta p/bany adaptat,l=800mm,=35mm,tub alum.niló,fix.mecàniques.
Mà d'obra
| A0F-000D | h | Oficial 1a col·locador | 0.25 | /R | x | 30.56 | =
Subtotal mà d'obra
Material
| BJ4Z-H68R | u | Barra mural recta para baño adaptado, de 800 mm de longitud y 35 mm de d, de tubo de aluminio recubierto de nylón | 1 |  | x | 86.53 | =
Subtotal material
|  |  | Despeses auxiliars |  |  |  | 1.5 | %
Cost directe
|  |  | Despeses indirectes |  |  |  | 17.5 | %
Total
P-166 | PJ54-78R2 | u | Bateria de polipropilè per a comptadors d'aigua, de 3 fileres amb tubs de diàmetre 75 mm, amb alimentació central inferior, per a 15 comptadors amb connexió mitjançant pletina, connectada a les derivacions individuals i al ramal principal |  |  |  | Rend.: | 1 |  |  | Bateria PP p/comptadors aigua,3fileres,tubs D=75mm,alim.central inferior,p/15 comptadors,connex.plet
Mà d'obra
| A0F-000N | h | Oficial 1a lampista | 0.6 | /R | x | 28.1 | =
| A01-FEPE | h | Ajudant lampista | 0.15 | /R | x | 25.9 | =
| A0F-000T | h | Oficial 1a albañil | 1 | /R | x | 30.56 | =
| A0D-0007 | h | Manobre | 0.5 | /R | x | 25.51 | =
Subtotal mà d'obra
Material
| BJ56-1OXR | u | Suport d'acer galvanitzat de 25 cm de llargària, per a bateries de polipropilè de tub de diàmetre 75 | 2 |  | x | 11.14 | =
| BJ55-1OLJ | u | Bateria de polipropilè per a comptadors d'aigua, de 3 fileres, amb tubs de diàmetre 75 mm, amb alimentació central inferior, per a 15 comptadors amb connexió mitjançant pletina | 1 |  | x | 182.05 | =
Subtotal material
Element compost
| B07F-0LT4 | m3 | Morter de ciment pòrtland amb filler calcari CEM II/B-L i sorra, amb 250 kg/m3 de ciment, amb una proporció en volum 1:6 i 5 N/mm2 de resistència a compressió, elaborat a l'obra Criteri d'amidament: m3 de volum necessari elaborat a l'obra. | 0.042 |  | x | 92.3208 | =
Subtotal element compost
|  |  | Despeses auxiliars |  |  |  | 1.5 | %
Cost directe
|  |  | Despeses indirectes |  |  |  | 17.5 | %
Total
P-167 | PL21-A7DV | u | Ascensor eléctrico sin cuarto de máquinas, sistema de tracción con reductor y maniobra de paro y arranque de 2 velocidades, velocidad 1 m/s, nivel de tránsito estándar, para 8 personas (carga máxima de 640 kg), de 7 paradas (recorrido 18 m), habitáculo de calidad media de medidas 1400x1100 mm, embarque simple con puertas automáticas de apertura central de 1+1 hojas de acero inoxidable de 800x2000 mm, puertas de acceso automáticas de apertura central de 1+1 hojas de acero inoxidable de calidad media de medidas 800x2000 mm, maniobra colectiva de bajada simple, con marcado CE según REAL DECRETO 203/2016 Criterio de medición: Unidad de cantidad instalada, medida según las especificaciones de la DT. |  |  |  | Rend.: | 2.835 |  |  | Asc.c/reduct.2v,1m/s,estánd.,8pers.,7parad.cal.med.,embarq.simp.,C 1+1 inox.+C 1+1 inox.,CBS
Mà d'obra
| A0F-000R | h | Oficial 1a muntador | 205.5 | /R | x | 31.58 | =
| A01-FEPH | h | Ajudant muntador | 205.5 | /R | x | 27.13 | =
Subtotal mà d'obra
Material
| BL30-2EN0 | u | Ascensor eléctrico sin cuarto de máquinas, sistema de tracción con reductor y maniobra de paro y arranque de 2 velocidades, velocidad 1 m/s, nivel de tránsito estándar, para 8 personas (carga máxima de 640 kg), de 7 a 11 paradas (recorrido de 18 a 30 m), habitáculo de calidad media de medidas 1400x1100 mm, embarque simple con puertas automáticas de apertura central de 1+1 hojas de acero inoxidable de 800x2000 mm, maniobra colectiva de bajada simple, con marcado CE según REAL DECRETO 203/2016 Criterio de medición: Unidad de medición: la indicada en la descripción del elemento Criterio de medición: cantidad necesaria suministrada en la obra | 1 |  | x | 19226.71 | =
| BL31-2FJ3 | u | Material para la formación de parada de ascensor eléctrico, velocidad 1 m/s, nivel de tránsito estándar, para 8 personas (carga máxima 640 kg), de 7 a 11 paradas, de calidad media, puertas de acceso automáticas de apertura central de 1+1 hojas de acero inoxidable de 800x2000 mm, maniobra colectiva de bajada simple, con marcado CE según REAL DECRETO 203/2016 Criterio de medición: Unidad de medición: la indicada en la descripción del elemento Criterio de medición: cantidad necesaria suministrada en la obra | 7 |  | x | 763.42 | =
Subtotal material
|  |  | Despeses auxiliars |  |  |  | 3.5 | %
Cost directe
|  |  | Despeses indirectes |  |  |  | 17.5 | %
Total
P-168 | PLACA18P | u | PLACA PORTAL EXTERIOR GENERAL I INTERIOR PORTAL. SISTEMA SIMPLEBUS AMB VIDEO. PLACA CARRER MAX. 12 POLSADORS I CONTROL D'ACCESSOS PER PROXIMITAT RF_Partida a mà alçada per a previsió de vídeo porter al portal d'entrada. En fase de direcció d'obra es decidirà si aquest vídeo porter és IP (connectat a internet i per tant qualsevol llogater podrà respondre, obrir, rebre l'anomenada ´´àudio i vídeo´´ al mòbil com si fos un contestador automàtic encara estant fora de casa ). Qualsevol habitatge pot utilitzar l'aplicació IP, de control del vídeo porter a través de Smartphone i tablets, només canviant el monitor pressupostat 6721W (valorat en 214€), pel model 6741W, monitor MINI HF WIFI sistema 2 fils (valorat en 437€). conversió a IP sense realitzar obres addicionals ni canvis de placa/cablejat excepte el monitor interior habitatge (la caixa del qual encastar és compatible amb sistema convencional i amb el sistema IP). veure partida monitors. PPTO ACTUAL APROX PER A PLACA EXTERIOR GENERAL SISTEMA SIMPLEBUS AMB VIDEO I MAXIMO 12 POLSADORS PER PLACA DE CARRER EL PREU POT REDUIR-SE SENSIBLEMENT A LA BAIXA PER A LA PRESENT PROMOCIÓ DE 11 HABITATGES. 1,- Uts. Caixa d'encastar 4 mòduls 3110/4 1,- Uts. Suport 4 mòduls 3311/4S color Silver 1,- Ut. Frontal vídeo 33410M, sense polsadors IKALL METAL 1,- Ut. Grup càmera 4680C color 2 fils 3,- Ut. Mòdul 6 polsadors 33436M IKALL METAL 1,- Ut. Mòdul il·luminat 3336 IKALL 1,- Ut. Frontal SimpleKey 3349M IKALL METALL 1,- Ut. Mòdul Simple Key SK9001I Advanced 1,- Ut. Alimentador placa de carrer 1595, 33V/DC 1,- Ut. Mesclador 4888C sistema 2 fils SBC 1,- Ut. Rotlle de 100 cable Mts. Cable Simple Bus Comelit 4577/100 La nova ordre/euroclasse substitueix i deroga les sigles LSHF i LSZH. euroclasse minima serà Cca, s2, d2, a2,Per CPD'S l'euroclasse minima serà B1ca, s2, d2, a2. Inclou tot el material com a cablejat, connectors, adaptadors, etc. Mà d'obra i petit material addicional inclòs: Totalment subministrat, col·locat, instal·lat (incloses petites caixes PVC, brides, regletes elèctriques, part proporcional elèctrica cablejat des de font alimentació a cada placa, configurat, programat i realitzada la posada en marxa i comprovació del bon funcionament per l'empresa instal·ladora i lliurat el manual d'usuari degudament enquadernat i signada la garantia Marca COMELIT (o similar com BOSCH, AXIS, PANASONIC com a mínim amb les mateixes o millorades prescripcions tècniques, si és aprovat per escrit per la direcció facultativa |  |  |  | Rend.: | 1 |  |  | PLACA PORTAL EXTERIOR GENERAL I INTERIOR PORTAL. SISTEMA SIMPLEBUS AMB VIDEO. PLACA CARRER MAX. 12 P
Mà d'obra
| A013M000 | h | Ajudant muntador | 4 | /R | x | 21.17 | =
| A012M000 | h | Oficial 1a muntador | 3 | /R | x | 24.65 | =
Subtotal mà d'obra
Material
| 4680C18 | U | PLACA PORTAL EXTERIOR GENERAL SISTEMA SIMPLEBUS CON VIDEO CON PLACA CALLE MAX. 18 PULSADORES Y CONTROL DE ACCESOS POR PROXIMIDAD RF_Partida a mano alzada para previsión de video portero en portal de entrada. En fase de dirección de obra se decidirá si este video portero es IP (conectado a internet y por lo tanto cualquier inquilino podrá responder, abrir, recibir la llamada ´´audio y video´´ al móvil como si fuera un contestador automático aun estando fuera de casa).Cualquier vivienda puede usar la aplicación IP, de control del video portero a través de Smartphone y tablets, solamente cambiando el monitor presupuestado 6721W (valorado en 214€), por el modelo 6741W, monitor MINI HF WIFI sistema 2 hilos (valorado en 437€). conversion a IP sin realizar obras adicionales ni cambios de placa/cableado excepto el monitor interior vivienda (cuya caja empotrar es compatible con sistema convencional y con el sistema IP). ver partida monitores. PPTO ACTUAL APROX PARA PLACA EXTERIOR GENERAL SISTEMA SIMPLEBUS CON VIDEO Y MAXIMO 12 PULSADORES POR PLACA DE CALLE EL PRECIO PUEDE REDUCIRSE SENSIBLEMENTE A LA BAJA PARA LA PRESENTE PROMOCION DE 11 VIVIENDAS. 1,- Uds. Caja de empotrar 4 módulos 3110/4 1,- Uds. Soporte 4 módulos 3311/4S color Silver 1,- Ud. Frontal video 33410M, sin pulsadores IKALL METAL 1,- Ud. Grupo cámara 4680C color 2 hilos 3,- Ud. Módulo 6 pulsadores 33436M IKALL METAL 1,- Ud. Módulo iluminado 3336 IKALL 1,- Ud. Frontal SimpleKey 3349M IKALL METAL 1,- Ud. Modulo Simple Key SK9001I Advanced 1,- Ud. Alimentador placa de calle 1595, 33V/DC 1,- Ud. Mezclador 4888C sistema 2 hilos SBC 1,- Ud. Rollo de 100 cable Mts. Cable Simple Bus Comelit 4577/100 La nova orden/euroclase substitueix i deroga les sigles LSHF i LSZH.Aquest cable estará marcat a la coberta amb la serigrafia de la euroclase mínim: Dca, s2, d2, a2.Per edificis de publica concurrencia la euroclase minima sera Cca, s2, d2, a2,Per CPD'S la euroclase minima sera B1ca, s2, d2, a2. Incluye todo el material como cableado, conectores, adaptadores, etc. Mano de obra y pequeño material adicional incluido: Totalmente suministrado, colocado, instalado (incluidas pequeñas cajas PVC, bridas, regletas eléctricas, parte proporcional eléctrica cableado desde fuente alimenetacion a cada placa, configurado, programado y realizada la puesta en marcha y comprobación del buen funcionamiento por la empresa instaladora y entregado el manual de usuario debidamente encuadernado y firmada la garantia. Marca COMELIT (o similar como BOSCH, AXIS, PANASONIC como mínimo con las mismas o mejoradas prescripciones técnicas, si es aprobado por escrito por la dirección facultativa | 1 |  | x | 980 | =
Subtotal material
|  |  | Despeses auxiliars |  |  |  | 1 | %
Cost directe
|  |  | Despeses indirectes |  |  |  | 17.5 | %
Total
P-169 | PLV0-HAEF | u | Plataforma mecànica per a minusvàlids, amb guia mural amb un recorregut màxim de 3 m, inclou fixacions, proteccions i connexionat Criteri d'amidament: Unitat de quantitat instal·lada, mesurada segons les especificacions de la DT. |  |  |  | Rend.: | 1 |  |  | Plataforma mec.,p/minusvàlids,guia mural recorregut màx.3m,fixacions+proteccions+connexionat.
Mà d'obra
| A01-FEPH | h | Ajudant muntador | 8 | /R | x | 27.13 | =
| A0F-000R | h | Oficial 1a muntador | 16 | /R | x | 31.58 | =
Subtotal mà d'obra
Material
| BLV0-H65L | u | Plataforma mecànica per a minusvàlids, amb guia mural amb un recorregut màxim de 3 m, inclou fixacions, proteccions i connexionat | 1 |  | x | 11203.03 | =
Subtotal material
|  |  | Despeses auxiliars |  |  |  | 3.5 | %
Cost directe
|  |  | Despeses indirectes |  |  |  | 17.5 | %
Total
P-170 | PM32-DZ3Y | u | Extintor manual de pols seca polivalent, de càrrega 6 kg, amb pressió incorporada, cromat, amb suport a paret |  |  |  | Rend.: | 1 |  |  | Extintor manual pols seca poliv.,6kg,pressió incorpo.,cromat,sup.paret
Mà d'obra
| A0F-000R | h | Oficial 1a muntador | 0.2 | /R | x | 31.58 | =
| A01-FEPH | h | Ajudant muntador | 0.2 | /R | x | 27.13 | =
Subtotal mà d'obra
Material
| BM33-0T4E | u | Extintor de pols seca polivalent, de càrrega 6 kg, amb pressió incorporada, cromat | 1 |  | x | 60.7 | =
| BMY3-0TC7 | u | Part proporcional d'elements especials per a extintors | 1 |  | x | 0.3 | =
Subtotal material
|  |  | Despeses auxiliars |  |  |  | 1.5 | %
Cost directe
|  |  | Despeses indirectes |  |  |  | 17.5 | %
Total
P-171 | PM32-DZ4M | u | Extintor manual de diòxid de carboni, de càrrega 5 kg, amb pressió incorporada, pintat, amb suport a paret |  |  |  | Rend.: | 1 |  |  | Extintor manual CO2,5kg,pressió incorpo.,pintat,sup.paret
Mà d'obra
| A0F-000R | h | Oficial 1a muntador | 0.2 | /R | x | 31.58 | =
| A01-FEPH | h | Ajudant muntador | 0.2 | /R | x | 27.13 | =
Subtotal mà d'obra
Material
| BMY3-0TC7 | u | Part proporcional d'elements especials per a extintors | 1 |  | x | 0.3 | =
| BM33-0T4U | u | Extintor de diòxid de carboni, de càrrega 5 kg, amb pressió incorporada, pintat | 1 |  | x | 71.35 | =
Subtotal material
|  |  | Despeses auxiliars |  |  |  | 1.5 | %
Cost directe
|  |  | Despeses indirectes |  |  |  | 17.5 | %
Total
P-172 | PN38-HN8E | u | Vàlvula de bola manual amb rosca, de dues peces amb pas total, de llautó, de diàmetre nominal 1''1/4, de 40 bar de PN i preu alt, muntada superficialment |  |  |  | Rend.: | 1 |  |  | Vàlvula bola manual rosca,2peces,pas tot.,llautó,DN=1''1/4,PN=40bar,superf.
Mà d'obra
| A0F-000R | h | Oficial 1a muntador | 0.25 | /R | x | 31.58 | =
| A01-FEPH | h | Ajudant muntador | 0.25 | /R | x | 27.13 | =
Subtotal mà d'obra
Material
| BN38-HISO | u | Vàlvula de bola manual amb rosca, de dues peces amb pas total, de llautó, de diàmetre nominal 1''1/4 '',i preu alt de 40 bar de PN | 1 |  | x | 25.33 | =
Subtotal material
|  |  | Despeses auxiliars |  |  |  | 1.5 | %
Cost directe
|  |  | Despeses indirectes |  |  |  | 17.5 | %
Total
P-173 | PN39-EBHG | u | Vàlvula de bola segons norma UNE-EN 13709, manual, amb brides, de 2 vies, de 80 mm de diàmetre nominal, de 16 bar de pressió nominal, cos de dues peces de fosa grisa EN-GJL-250 (GG22), bola d'acer inoxidable 1.4301 (AISI 304), eix d'acer inoxidable 1.4301 (AISI 304), seient de tefló PTFE, accionament per palanca, muntada superficialment |  |  |  | Rend.: | 1 |  |  | Vàlvula de bola segons norma UNE-EN 13709, manual, amb brides, de 2 vies, de 80 mm de diàmetre nomin
Mà d'obra
| A01-FEPH | h | Ajudant muntador | 0.66 | /R | x | 27.13 | =
| A0F-000R | h | Oficial 1a muntador | 0.66 | /R | x | 31.58 | =
Subtotal mà d'obra
Material
| BN37-0X8W | u | Vàlvula de bola segons norma UNE-EN 13709, manual, amb brides, de 2 vies, de 80 mm de diàmetre nominal, de 16 bar de pressió nominal, cos de dues peces de fosa grisa EN-GJL-250 (GG22), bola d'acer inoxidable 1.4301 (AISI 304), eix d'acer inoxidable 1.4301 (AISI 304), seient de tefló PTFE, accionament per palanca | 1 |  | x | 166.94 | =
Subtotal material
|  |  | Despeses auxiliars |  |  |  | 1.5 | %
Cost directe
|  |  | Despeses indirectes |  |  |  | 17.5 | %
Total
P-174 | PN84-DADM | u | Vàlvula de retenció de clapeta, segons norma UNE-EN 12334, amb brides, de 80 mm de diàmetre nominal, de 16 bar de pressió nominal, cos de fosa nodular EN-GJS-400-15 (GGG40) amb recobriment de resina epoxi (200 micres), clapeta de fosa nodular EN-GJS-400-15 (GGG40), tancament de seient elàstic, muntada superficialment |  |  |  | Rend.: | 1 |  |  | Vàlvula de retenció de clapeta, segons norma UNE-EN 12334, amb brides, de 80 mm de diàmetre nominal,
Mà d'obra
| A01-FEPH | h | Ajudant muntador | 0.66 | /R | x | 27.13 | =
| A0F-000R | h | Oficial 1a muntador | 0.66 | /R | x | 31.58 | =
Subtotal mà d'obra
Material
| BN84-0X3L | u | Vàlvula de retenció de clapeta, segons norma UNE-EN 12334, amb brides, de 80 mm de diàmetre nominal, de 16 bar de pressió nominal, cos de fosa nodular EN-GJS-400-15 (GGG40) amb recobriment de resina epoxi (200 micres), clapeta de fosa nodular EN-GJS-400-15 (GGG40), tancament de seient elàstic | 1 |  | x | 102.73 | =
Subtotal material
|  |  | Despeses auxiliars |  |  |  | 1.5 | %
Cost directe
|  |  | Despeses indirectes |  |  |  | 17.5 | %
Total
P-175 | PNE1-7634 | u | Filtre colador en forma de Y amb brides, 80 mm de diàmetre nominal, 16 bar de pressió nominal, fosa grisa EN-GJL-250 (GG25), malla d'acer inoxidable 1.4301 (AISI 304) amb perforacions d'1,5 mm de diàmetre, muntat superficialment |  |  |  | Rend.: | 1 |  |  | Filtre colador en forma de Y amb brides, 80 mm de diàmetre nominal, 16 bar de pressió nominal, fosa
Mà d'obra
| A0F-000R | h | Oficial 1a muntador | 0.66 | /R | x | 31.58 | =
| A01-FEPH | h | Ajudant muntador | 0.66 | /R | x | 27.13 | =
Subtotal mà d'obra
Material
| BNE1-1N50 | u | Filtre colador en forma de Y amb brides, 80 mm de diàmetre nominal, 16 bar de pressió nominal, fosa grisa EN-GJL-250 (GG25), malla d'acer inoxidable 1.4301 (AISI 304) amb perforacions d'1,5 mm de diàmetre | 1 |  | x | 109.74 | =
Subtotal material
|  |  | Despeses auxiliars |  |  |  | 1.5 | %
Cost directe
|  |  | Despeses indirectes |  |  |  | 17.5 | %
Total
P-176 | PQ54-430N | m2 | Taulell de pedra natural calcària nacional, de 20 mm de gruix, preu mitjà, de 100 a 149 cm de llargària, col·locat sobre suport mural i encastat al parament Criteri d'amidament: m2 de superfície real amidada segons les especificacions de la DT. Aquest criteri inclou l'acabament específic de les vores i l'acord amb els paraments. |  |  |  | Rend.: | 1 |  |  | Taulell pedra calcària nac.,g=20mm,preu mitjà,llarg.=100 a 149cm,sob/suport,mural encast.
Mà d'obra
| A0D-0007 | h | Manobre | 0.5 | /R | x | 25.51 | =
| A0F-000T | h | Oficial 1a albañil | 1 | /R | x | 30.56 | =
Subtotal mà d'obra
Material
| BJ188-0PMX | u | Suport mural d'acer galvanitzat per a aigüeres, safareigs i lavabos col·lectius Criteri d'amidament: Unitat d'amidament: la indicada a la descripció de l'element Criteri d'amidament: quantitat necessària subministrada a l'obra | 3.5 |  | x | 16.61 | =
| BQ52-0TE0 | m2 | Pedra natural calcària nacional per a taulells, de 20 mm de gruix, preu mitjà, de 100 a 149 cm de llargària Criteri d'amidament: Unitat d'amidament: la indicada a la descripció de l'element Criteri d'amidament: quantitat necessària subministrada a l'obra | 1 |  | x | 69.53 | =
Subtotal material
Element compost
| B07F-0LT4 | m3 | Morter de ciment pòrtland amb filler calcari CEM II/B-L i sorra, amb 250 kg/m3 de ciment, amb una proporció en volum 1:6 i 5 N/mm2 de resistència a compressió, elaborat a l'obra Criteri d'amidament: m3 de volum necessari elaborat a l'obra. | 0.0053 |  | x | 92.3208 | =
Subtotal element compost
|  |  | Despeses auxiliars |  |  |  | 2.5 | %
Cost directe
|  |  | Despeses indirectes |  |  |  | 17.5 | %
Total
P-177 | PQ70-614Q | m | Desmuntatge, trasllat, aplec i posterior muntatge d'armari de cuina amb mitjans manuals Criteri d'amidament: m linial d'armari realment desmuntat i muntat, amidat segons les especificacions de la DT. |  |  |  | Rend.: | 1 |  |  | Desm.+trasl.+aplec+post.munt.armari cuina,m.man.
Mà d'obra
| A0F-000R | h | Oficial 1a muntador | 1.6 | /R | x | 31.58 | =
| A01-FEPH | h | Ajudant muntador | 1.6 | /R | x | 27.13 | =
| A0D-0007 | h | Manobre | 0.5 | /R | x | 25.51 | =
Subtotal mà d'obra
|  |  | Despeses auxiliars |  |  |  | 2.5 | %
Cost directe
|  |  | Despeses indirectes |  |  |  | 17.5 | %
Total
P-179 | PQ73-A9S1 | u | Mueble para lavabo apoyado en la encimera, de 50 a 75 cm de largo, tipo apoyado a suelo, con 2 cajones y de 40 a 85 cm de altura, colocado apoyado a suelo |  |  |  | Rend.: | 1 |  |  | Mueble para lavabo apoyado en la encimera, de 50 a 75 cm de largo, tipo apoyado a suelo, con 2 cajon
Mà d'obra
| A0F-000D | h | Oficial 1a col·locador | 0.25 | /R | x | 30.56 | =
| A01-FEP3 | h | Ajudant col·locador | 0.125 | /R | x | 27.13 | =
Subtotal mà d'obra
Material
| BQ71-2GFU | u | Mueble para lavabo apoyado en la encimera, de 50 a 75 cm de largo, tipo apoyado a suelo, con 2 cajones y de 40 a 85 cm de altura | 1 |  | x | 401.35 | =
Subtotal material
Cost directe
|  |  | Despeses indirectes |  |  |  | 17.5 | %
Total
| PQ75-7NTW | u | Mòdul sobre campana per a moble de cuina alt, de 600x330 mm i 600 mm d'alçària, d'aglomerat amb melamina, preu mitjà, amb tiradors, ferratges i regleta, col·locat fixat a la paret Criteri d'amidament: Unitat de quantitat col·locada, mesurada segons les especificacions de la DT. |  |  |  | Rend.: | 1 |  |  | Mòdul campana p/moble cuina alt 600x330mm h=600mm,portes aglomerat melamina,preu mitjà,+tiradors+fer
Mà d'obra
| A0F-000K | h | Oficial 1a fuster | 0.5 | /R | x | 31.11 | =
| A01-FEP6 | h | Ajudant fuster | 0.16 | /R | x | 27.35 | =
Subtotal mà d'obra
Material
| BQ70-1WGC | m | Regleta d'aglomerat amb melamina de 5 cm d'alçària, per a encolar | 0.612 |  | x | 7.99 | =
| BQ73-1VZX | u | Mòdul sobre campana per a moble de cuina alt, de 600x330 mm i 600 mm d'alçària, amb portes d'aglomerat amb melamina, preu mitjà, amb tiradors i ferratges | 1 |  | x | 67.01 | =
Subtotal material
|  |  | Despeses auxiliars |  |  |  | 1.5 | %
Cost directe
|  |  | Despeses indirectes |  |  |  | 17.5 | %
Total
| PQ75-7NX6 | u | Mòdul estàndard per a moble de cuina alt, de 600x330 mm i 700 mm d'alçària, d'aglomerat amb melamina, preu mitjà, amb tiradors, ferratges i regleta, col·locat fixat a la paret Criteri d'amidament: Unitat de quantitat col·locada, mesurada segons les especificacions de la DT. |  |  |  | Rend.: | 1 |  |  | Mòdul estàndard p/moble cuina alt 600x330mm h=700mm,portes aglomerat melamina,preu mitjà,+tiradors+f
Mà d'obra
| A01-FEP6 | h | Ajudant fuster | 0.16 | /R | x | 27.35 | =
| A0F-000K | h | Oficial 1a fuster | 0.5 | /R | x | 31.11 | =
Subtotal mà d'obra
Material
| BQ73-1W3E | u | Mòdul estàndard per a moble de cuina alt, de 600x330 mm i 700 mm d'alçària, amb portes d'aglomerat amb melamina, preu mitjà, amb tiradors i ferratges | 1 |  | x | 68.99 | =
| BQ70-1WGC | m | Regleta d'aglomerat amb melamina de 5 cm d'alçària, per a encolar | 0.612 |  | x | 7.99 | =
Subtotal material
|  |  | Despeses auxiliars |  |  |  | 1.5 | %
Cost directe
|  |  | Despeses indirectes |  |  |  | 17.5 | %
Total
| PQ75-7O0O | u | Mòdul d'eixugaplats per a moble de cuina alt, de 900x330 mm i 700 mm d'alçària, d'aglomerat amb melamina, preu mitjà, amb tiradors, ferratges i regleta, col·locat fixat a la paret Criteri d'amidament: Unitat de quantitat col·locada, mesurada segons les especificacions de la DT. |  |  |  | Rend.: | 1 |  |  | Mòdul eixugaplats p/moble cuina alt 900x330mm h=700mm,portes aglomerat melamina,preu mitjà,+tiradors
Mà d'obra
| A01-FEP6 | h | Ajudant fuster | 0.23 | /R | x | 27.35 | =
| A0F-000K | h | Oficial 1a fuster | 0.7 | /R | x | 31.11 | =
Subtotal mà d'obra
Material
| BQ70-1WGC | m | Regleta d'aglomerat amb melamina de 5 cm d'alçària, per a encolar | 0.918 |  | x | 7.99 | =
| BQ73-1W6X | u | Mòdul d'eixugaplats per a moble de cuina alt, de 900x330 mm i 700 mm d'alçària, amb portes d'aglomerat amb melamina, preu mitjà, amb tiradors i ferratges | 1 |  | x | 89.95 | =
Subtotal material
|  |  | Despeses auxiliars |  |  |  | 1.5 | %
Cost directe
|  |  | Despeses indirectes |  |  |  | 17.5 | %
Total
| PQ75-7O0R | u | Mòdul estàndard per a moble de cuina alt, de 900x330 mm i 700 mm d'alçària, d'aglomerat amb melamina, preu mitjà, amb tiradors, ferratges i regleta, col·locat fixat a la paret Criteri d'amidament: Unitat de quantitat col·locada, mesurada segons les especificacions de la DT. |  |  |  | Rend.: | 1 |  |  | Mòdul estàndard p/moble cuina alt 900x330mm h=700mm,portes aglomerat melamina,preu mitjà,+tiradors+f
Mà d'obra
| A0F-000K | h | Oficial 1a fuster | 0.7 | /R | x | 31.11 | =
| A01-FEP6 | h | Ajudant fuster | 0.23 | /R | x | 27.35 | =
Subtotal mà d'obra
Material
| BQ70-1WGC | m | Regleta d'aglomerat amb melamina de 5 cm d'alçària, per a encolar | 0.918 |  | x | 7.99 | =
| BQ73-1W6Y | u | Mòdul estàndard per a moble de cuina alt, de 900x330 mm i 700 mm d'alçària, amb portes d'aglomerat amb melamina, preu mitjà, amb tiradors i ferratges | 1 |  | x | 76.23 | =
Subtotal material
|  |  | Despeses auxiliars |  |  |  | 1.5 | %
Cost directe
|  |  | Despeses indirectes |  |  |  | 17.5 | %
Total
| PQ76-7OF3 | u | Mòdul estàndard per a moble de cuina baix, de 600x600 mm i 700 mm d'alçària, amb 2 calaixos i 1 cassoler d'aglomerat amb melamina, preu mitjà, sobre peus regulables de PVC, amb tiradors, ferratge i sòcol, col·locat recolzat a terra i fixat a la paret Criteri d'amidament: Unitat de quantitat col·locada, mesurada segons les especificacions de la DT. |  |  |  | Rend.: | 1 |  |  | Mòdul estàndard p/moble cuina baix 600x600mm h=700mm,2calaixos+1cassoler aglomerat melamina,preu mit
Mà d'obra
| A0F-000K | h | Oficial 1a fuster | 0.5 | /R | x | 31.11 | =
| A01-FEP6 | h | Ajudant fuster | 0.16 | /R | x | 27.35 | =
Subtotal mà d'obra
Material
| BQ74-1VL0 | u | Mòdul estàndard per a moble de cuina baix, de 600x600 mm i 700 mm d'alçària, amb 2 calaixos i 1 cassoler d'aglomerat amb melamina, preu mitjà, sobre peus regulables de PVC, amb tiradors i ferratges | 1 |  | x | 114.09 | =
| BQ70-1WG4 | m | Sòcol d'aglomerat amb melamina de 10 cm d'alçària, per fixar amb clips | 0.612 |  | x | 11.28 | =
Subtotal material
|  |  | Despeses auxiliars |  |  |  | 1.5 | %
Cost directe
|  |  | Despeses indirectes |  |  |  | 17.5 | %
Total
| PQ76-7OI3 | u | Mòdul de forn per a moble de cuina baix, de 600x600 mm i 700 mm d'alçària, sense frontal Indeterminat, preu econòmic, sobre peus regulables de PVC, amb tiradors, ferratge i sòcol, col·locat recolzat a terra i fixat a la paret Criteri d'amidament: Unitat de quantitat col·locada, mesurada segons les especificacions de la DT. |  |  |  | Rend.: | 1 |  |  | Mòdul forn p/moble cuina baix 600x600mm h=700mm,s/frontal #,preu econòmic,+peus PVC+tiradors+ferratg
Mà d'obra
| A01-FEP6 | h | Ajudant fuster | 0.1 | /R | x | 27.35 | =
| A0F-000K | h | Oficial 1a fuster | 0.3 | /R | x | 31.11 | =
Subtotal mà d'obra
Material
| BQ74-1VO1 | u | Mòdul de forn per a moble de cuina baix, de 600x600 mm i 700 mm d'alçària, sense frontal Indeterminat, preu econòmic, sobre peus regulables de PVC, amb tiradors i ferratges | 1 |  | x | 48.61 | =
| BQ70-1WFX | m | Sòcol d'alumini de 10 cm d'alçària, per fixar amb clips | 0.612 |  | x | 18.05 | =
Subtotal material
|  |  | Despeses auxiliars |  |  |  | 1.5 | %
Cost directe
|  |  | Despeses indirectes |  |  |  | 17.5 | %
Total
| PQ76-7ORF | u | Mòdul d'aigüera per a moble de cuina baix, de 900x600 mm i 700 mm d'alçària, amb porta d'aglomerat amb melamina, preu mitjà, sobre peus regulables de PVC, amb tiradors, ferratge i sòcol, col·locat recolzat a terra i fixat a la paret Criteri d'amidament: Unitat de quantitat col·locada, mesurada segons les especificacions de la DT. |  |  |  | Rend.: | 1 |  |  | Mòdul aigüera p/moble cuina baix 900x600mm h=700mm,porta aglomerat melamina,preu mitjà,+peus PVC+tir
Mà d'obra
| A0F-000K | h | Oficial 1a fuster | 0.4 | /R | x | 31.11 | =
| A01-FEP6 | h | Ajudant fuster | 0.13 | /R | x | 27.35 | =
Subtotal mà d'obra
Material
| BQ74-1VVL | u | Mòdul d'aigüera per a moble de cuina baix, de 900x600 mm i 700 mm d'alçària, amb porta d'aglomerat amb melamina, preu mitjà, sobre peus regulables de PVC, amb tiradors i ferratges | 1 |  | x | 103.42 | =
| BQ70-1WG4 | m | Sòcol d'aglomerat amb melamina de 10 cm d'alçària, per fixar amb clips | 0.918 |  | x | 11.28 | =
Subtotal material
|  |  | Despeses auxiliars |  |  |  | 1.5 | %
Cost directe
|  |  | Despeses indirectes |  |  |  | 17.5 | %
Total
| PQ76-7ORH | u | Mòdul estàndard per a moble de cuina baix, de 900x600 mm i 700 mm d'alçària, amb porta d'aglomerat amb melamina, preu mitjà, sobre peus regulables de PVC, amb tiradors, ferratge i sòcol, col·locat recolzat a terra i fixat a la paret Criteri d'amidament: Unitat de quantitat col·locada, mesurada segons les especificacions de la DT. |  |  |  | Rend.: | 1 |  |  | Mòdul estàndard p/moble cuina baix 900x600mm h=700mm,porta aglomerat melamina,preu mitjà,+peus PVC+t
Mà d'obra
| A0F-000K | h | Oficial 1a fuster | 0.4 | /R | x | 31.11 | =
| A01-FEP6 | h | Ajudant fuster | 0.13 | /R | x | 27.35 | =
Subtotal mà d'obra
Material
| BQ70-1WG4 | m | Sòcol d'aglomerat amb melamina de 10 cm d'alçària, per fixar amb clips | 0.918 |  | x | 11.28 | =
| BQ74-1VVM | u | Mòdul estàndard per a moble de cuina baix, de 900x600 mm i 700 mm d'alçària, amb porta d'aglomerat amb melamina, preu mitjà, sobre peus regulables de PVC, amb tiradors i ferratges | 1 |  | x | 98.5 | =
Subtotal material
|  |  | Despeses auxiliars |  |  |  | 1.5 | %
Cost directe
|  |  | Despeses indirectes |  |  |  | 17.5 | %
Total
P-180 | PQ80-H9UU | u | Campana extractora de acero inoxidable, de 90x90 cm, equipada con dos motores, interruptor parada/marcha, conmutador de tres velocidades, filtros metálicos de tres piezas, dos lámparas de 40 W, chimenea telescópica |  |  |  | Rend.: | 1 |  |  | Campana extractora acero inox.,90x90cm,2motores,interruptor,3velocidads,filtros,2 lámp.40W
Mà d'obra
| A0F-000D | h | Oficial 1a col·locador | 1 | /R | x | 30.56 | =
Subtotal mà d'obra
Material
| BQ80-H6FN | u | Campana extractora de acero inoxidable, de 90 x 90 cm, con dos motores, interruptor luminoso de parada/marcha, conmutador de tres velocidades, filtro metálicos de tres piezas, dos lámparas de 40 W, chimenea telescópica | 1 |  | x | 299.94 | =
Subtotal material
|  |  | Despeses auxiliars |  |  |  | 1.5 | %
Cost directe
|  |  | Despeses indirectes |  |  |  | 17.5 | %
Total
P-181 | PQN2-ZCLD | m | Escala metàl·lica recta, de 1,2m d'amplària, amb 2 suports amb perfils d'acer laminat IPN 120, esglaons de planxa metàl·lica amb relleu antilliscant, conformada amb plecs frontals i posteriors, de 2 mm de gruix, soldats superiorment als perfils i barana metàl·lica d'acer amb tub superior de 42 mm de diàmetre, 3 barres de 12 mm de diàmetre i muntants de secció rectangular 50x10 mm soldats lateralment als perfils, amb acabat lacat Criteri d'amidament: m de llargària mesurada en el sentit del recorregut de l'escala, executat segons les especificacions de la DT. |  |  |  | Rend.: | 1 |  |  | Escala metàl·lica recta amb estructura de perfils laminats IPN 120, graons de planxa conformada i do
Mà d'obra
| A0F-000P | h | Oficial 1a manyà | 0.3 | /R | x | 31.04 | =
| A01-FEPB | h | Ajudant manyà | 0.3 | /R | x | 27.23 | =
Subtotal mà d'obra
Material
| BQN1-H5YB | m | Escala metàl·lica recta, de 0,6 m d'amplària, amb 2 suports amb perfils d'acer laminat IPN 120, esglaons de planxa metàl·lica amb relleu antilliscant, conformada amb plecs frontal i posterior, de 2 mm de gruix, soldats superiorment als perfils i barana metàl·lica d'acer amb tub superior de 42 mm de diàmetre, 3 barres de 12 mm de diàmetre i muntants de secció rectangular 50x10 mm soldats lateralment als perfils, amb acabat lacat | 1.5 |  | x | 376.66 | =
Subtotal material
|  |  | Despeses auxiliars |  |  |  | 3.5 | %
Cost directe
|  |  | Despeses indirectes |  |  |  | 17.5 | %
Total
P-182 | R75OHM | u | Resistència terminal per a final de línia en preses o derivacions, Totalment suministrat, instal.lat, muntat i comprobat.Marca IKUSI, TELEVES, PLANA FABREGA (o similar si es aprobado por escrito por la dirección facultativa). |  |  |  | Rend.: | 1 |  |  | Resist.term.p/final línia en preses o deriv.,instal.lat
Mà d'obra
| A012M000 | h | Oficial 1a muntador | 0.06 | /R | x | 24.65 | =
| A013M000 | h | Ajudant muntador | 0.06 | /R | x | 21.17 | =
Subtotal mà d'obra
Material
| BP1Z1050 | u | Resistència terminal per a final de línia en preses o derivacions | 1 |  | x | 0.31 | =
Subtotal material
|  |  | Despeses auxiliars |  |  |  | 1.5 | %
Cost directe
|  |  | Despeses indirectes |  |  |  | 17.5 | %
Total
P-183 | REGTOMAPARET | u | Registres de presa, amb dos orificis per a cargols separats entre si un mínim de 60 mm, i mesures com a mínim, 42 mm de fons i 64 mm en cada costat exterior.Empotrados a la pared.Los registres de presa són els elements que allotgen les bases d'accés terminal (BAT), o preses d'usuari, que permeten a l'usuari efectuar la connexió dels equips terminals de telecomunicació o els mòduls d'abonat amb la ICT, per accedir als serveis proporcionats per ella. Per incorporar mecanisme de TV o Telefonia i Tapa Cega. |  |  |  | Rend.: | 1 |  | 1.18 | Registres de presa, amb dos orificis per a cargols separats entre si un mínim de 60 mm, i mesures co
P-184 | RIT21 | u | RIT_2000X1000X500-Espai per recinte Instal·lacions Telecomunicacions de mides mínimes 2000x1000x500mm Alt x Ample x Profund (o volum interior equivalent. Profunditat 500mm es fixe e inamobible). Profunditat 500mm es minima i no reduible). Recinte d'obra exclusiu per a les instal·lacions de telecomunicacions, amb porta obertura a l'exterior de xapa d'acer lacat, amb placa de muntatge de polièster al fons, parets enguixades i embornal. Muntat sobre el paviment segons plànols, inclosos tots els accessoris necessaris per al muntatge. Inclosa pp d'escomesa elèctrica des de quart de comptadors fins quadre de protecció, composta per línia de coure de 2x6 mm2 + TT sota tub de PVC rígid de 32 mm de diàmetre; a l'interior s'inclou un quadre de protecció amb tapa de 18 mòduls de material plàstic autoextingible dotat de regleter de posada aterra amb grau de protecció mínim IP40, amb interruptor magnetotèrmic de tall general, tensió nominal230 / 400 V, intensitat nominal 25 A i poder de tall de 6KA; interruptor magnetotèrmic de tall omnipolar per a circuit d'enllumenat i endolls del recinte, amb tensió nominal 230/400 V, intensitat nominal 16 A i poder Decorte de 6KA; interruptor diferencial de tall omnipolar amb tensió nominal de 230/400 V, intensitat nominal de 25A, corrent de defecte de 30mA i resistència de curtcircuit de tall de 6KA. Instal·lat i connexionat i / caixa de PVC encastada per a col·locació ICP.; Quatre bases d'endoll de 16 A. amb posada a terra; instal·lació elèctrica per a les bases d'endoll des del quadre de protecció formada per cables de coure de 2x2, 5 + T mm2 de secció sota tub corrugat de PVC de 23mm de diàmetre; punt de llum al sostre amb portalàmpades i bombeta incandescent de 100 W. amb un nivell d'il·luminació 300 lux mínim; punt d'enllumenat d'emergència en sostre per a il·luminació no permanent de 30 lm. IP42, càrrec completa 24 hores; instal·lació elèctrica des del quadre de protecció fins als equips d'il·luminació formadapor conductor elèctric de 2x1, 5 mm 2. de secció i aïllament de 750 V, sota tub corrugat de PVC de 16 mm.de diàmetre; presa de terra formada per un cable de coure de 25 mm2 de secció fixat a la paret i unit a la presa de terra de l'edifici, i / barra col·lectora. Instal·lat i connexionat. Ventilació forçada o natural. En qualsevol cas, complirà sempre amb el que disposa la Circular 2-2019 Obligat compliment del Criteri de la Secretaria d'Estat per a l'Avanç Digital sobre la resistència al foc (veure punt 1.2.F.c.2 RESISTÈNCIA AL FOC - CIRCULAR D'OBLIGAT COMPLIMENT del projecte tècnic ICT adjunt). Instal·lat i connexionat. Ventilació forçada o natural. Amb placa identificativa ´´REGISTRE ICT´´ segons RD346 / 2011 emesa per la direcció general de telecomunicacions al costat del certificat final d'obra ICT.Totalmente muntat. |  |  |  | Rend.: | 1 |  |  | RIT_2000X1000X500-Recinte Instal·lacions Telecomunicacions de mides mínimes 2000x1000x500mm Alt x Am
Mà d'obra
| A013M000 | h | Ajudant muntador | 3 | /R | x | 21.17 | =
| A012M000 | h | Oficial 1a muntador | 4 | /R | x | 24.65 | =
Subtotal mà d'obra
Material
| RIT2X1 | U | RITS_2000X1000X500-Espai per recinte Instal·lacions Telecomunicacions de mides mínimes 2000x1000x500mm Alt x Ample x Profund (o volum interior equivalent. Profunditat 500mm es fixe e inamobible). Profunditat 500mm es minima i no reduible). Recinte d'obra exclusiu per a les instal·lacions de telecomunicacions, amb porta obertura a l'exterior de xapa d'acer lacat, amb placa de muntatge de polièster al fons, parets enguixades i embornal. Muntat sobre el paviment segons plànols, inclosos tots els accessoris necessaris per al muntatge. Inclosa pp d'escomesa elèctrica des de quart de comptadors fins quadre de protecció, composta per línia de coure de 2x6 mm2 + TT sota tub de PVC rígid de 32 mm de diàmetre; a l'interior s'inclou un quadre de protecció amb tapa de 18 mòduls de material plàstic autoextingible dotat de regleter de posada aterra amb grau de protecció mínim IP40, amb interruptor magnetotèrmic de tall general, tensió nominal230 / 400 V, intensitat nominal 25 A i poder de tall de 6KA; interruptor magnetotèrmic de tall omnipolar per a circuit d'enllumenat i endolls del recinte, amb tensió nominal 230/400 V, intensitat nominal 16 A i poder Decorte de 6KA; interruptor diferencial de tall omnipolar amb tensió nominal de 230/400 V, intensitat nominal de 25A, corrent de defecte de 30mA i resistència de curtcircuit de tall de 6KA. Instal·lat i connexionat i / caixa de PVC encastada per a col·locació ICP.; Quatre bases d'endoll de 16 A. amb posada a terra; instal·lació elèctrica per a les bases d'endoll des del quadre de protecció formada per cables de coure de 2x2, 5 + T mm2 de secció sota tub corrugat de PVC de 23mm de diàmetre; punt de llum al sostre amb portalàmpades i bombeta incandescent de 100 W. amb un nivell d'il·luminació 300 lux mínim; punt d'enllumenat d'emergència en sostre per a il·luminació no permanent de 30 lm. IP42, càrrec completa 24 hores; instal·lació elèctrica des del quadre de protecció fins als equips d'il·luminació formadapor conductor elèctric de 2x1, 5 mm 2. de secció i aïllament de 750 V, sota tub corrugat de PVC de 16 mm.de diàmetre; presa de terra formada per un cable de coure de 25 mm2 de secció fixat a la paret i unit a la presa de terra de l'edifici, i / barra col·lectora. Instal·lat i connexionat. Ventilació forçada o natural. En qualsevol cas, complirà sempre amb el que disposa la Circular 2-2019 Obligat compliment del Criteri de la Secretaria d'Estat per a l'Avanç Digital sobre la resistència al foc (veure punt 1.2.F.c.2 RESISTÈNCIA AL FOC - CIRCULAR D'OBLIGAT COMPLIMENT del projecte tècnic ICT adjunt). Instal·lat i connexionat. Ventilació forçada o natural. Amb placa identificativa ´´REGISTRE ICT´´ segons RD346 / 2011 emesa per la direcció general de telecomunicacions al costat del certificat final d'obra ICT.Totalmente muntat. | 1 |  | x | 400 | =
Subtotal material
|  |  | Despeses auxiliars |  |  |  | 1.5 | %
Cost directe
|  |  | Despeses indirectes |  |  |  | 17.5 | %
Total
P-185 | ROSFO | u | PAU FO: Roseta per a 2 fibres òptica formada per connector doble tipus SC / APC monomode per terminació xarxa de dispersió en PAU mitjançant caixa de superfície. Per facilitar la instal·lació es recomana / s'autoritza utilitzar el PAU de fibra òptica pre-fusionat en un extrem que ja incorpora 25m de mànega de 2 fibres SM marca Televes Ref 231.511 (25metres de cable de FO) o Ref 231512 (40 metres de cable de FO) per les distancies mes llargues. Llistat referències productes: REF. 231511 REF. 231512 Inclosa mà d'obra: Totalment subministrat, instal·lat, muntat i comprovada la continuitat des RITU/I fins a cada presa final. Comprovat el funcionament ´´continuïtat´´ i nivells d'atenuació en cadascuna de les preses interiors de usuario.Entregado el manual d'usuari i signada la garantia.Marca TELEVES, Ref. 524001 (o similar com IKUSI, PLANA FABREGA amb les mateixes o millorades |  |  |  | Rend.: | 1 |  |  | PAU FO: Roseta para 2 fibras óptica formada por conector doble tipo SC/APC monomodo para terminación
Mà d'obra
| A012M000 | h | Oficial 1a muntador | 0.5 | /R | x | 24.65 | =
| A013M000 | h | Ajudant muntador | 0.2 | /R | x | 21.17 | =
Subtotal mà d'obra
Material
| RFO | u | PAU FO: Roseta para 2 fibras óptica formada por conector doble tipo SC/APC monomodo para terminación red de dispersión en PAU y caja de superficie | 1 |  | x | 25 | =
Subtotal material
|  |  | Despeses auxiliars |  |  |  | 1 | %
Cost directe
|  |  | Despeses indirectes |  |  |  | 17.5 | %
Total
P-186 | RTRICT2 | u | RTR Registre terminacion de xarxa ICT2: Caixa interior habitatges, locals i oficines: Caixa de registre de terminació de xarxa per a instal·lacions de ICT2, xapa d'acer 1mm, de 500x600x80mm, encastada. Amb 2 ut presa de 220V en el seu interior amb connexió a TT.pp des del quadre elèctric incluida.Tapa fàcil obertura i abatible, disposarà d'una reixa de ventilació capaç d'evacuar la calor produïda per la potència dissipada pels elements electrònics amb càrrega estimada en 25 W. En qualsevol cas, les envoltants dels registres hauran de ser d'un material resistent que suporti les temperatures derivades del funcionament dels dispositius, que, si s'escau, s'instal·lin en el seu interior.Todas les envoltants s'instal·laran a una distància mínima de 200 mm i màxima de 2.300 mm de l'suelo.Se instal·laran els diversos elements del seu interior de manera que quedi un volum lliure de cables i dispositius per a la futura instal·lació, si escau, d'elements de terminació de xarxa, format per una superfície en el panell del fons de l'envoltant de dimensions mínimes de 300 x 500 mm i la seva projecció perpendicular fins a la tapa de la mateixa, quan la disposició de l'equipament és principalment en vertical, o un volum proporcional quan la disposició de l'equipament és principalment en horitzontal. (Veure cuantitat i lloc d'instal·lació en esquemes i plànols del projecte de TELECOMUNICACIONS ICT) .inclosa mà d'obra: Totalment subministrat, col·locat, instal·lat, configuraro i realitzada la posada en marxa i comprovacions del tancament amb clau i obertura per l'empresa instal·ladora i lliurat el manual d'usuari degudament enquadernat i signada la garantia i certificat de conformitat del fabricante.Marca ROIRI (o similar amb les mateixes o millorades prescripcions tècniques, si és aprovat per escrit per la direcció facultativa sota signatura). |  |  |  | Rend.: | 1 |  |  | RTR ICT2-Caixa reg.therm.red.500x600x800mm ICT2, xapa acer 1 mm, blanc RAL 9003, int.panel de muntat
Mà d'obra
| A013M000 | h | Ajudant muntador | 0.5 | /R | x | 21.17 | =
| A012M000 | h | Oficial 1a muntador | 0.08 | /R | x | 24.65 | =
Subtotal mà d'obra
Altres
| RTR | u | RTR Registre terminacion de xarxa ICT2: Caixa interior habitatges, locals i oficines: Caixa de registre de terminació de xarxa per a instal·lacions de ICT2, xapa d'acer 1mm, de 500x600x80mm, encastada. Amb 2 ut presa de 220V en el seu interior amb connexió a TT.pp des del quadre elèctric incluida.Tapa fàcil obertura i abatible, disposarà d'una reixa de ventilació capaç d'evacuar la calor produïda per la potència dissipada pels elements electrònics amb càrrega estimada en 25 W. En qualsevol cas, les envoltants dels registres hauran de ser d'un material resistent que suporti les temperatures derivades del funcionament dels dispositius, que, si s'escau, s'instal·lin en el seu interior.Todas les envoltants s'instal·laran a una distància mínima de 200 mm i màxima de 2.300 mm de l'suelo.Se instal·laran els diversos elements del seu interior de manera que quedi un volum lliure de cables i dispositius per a la futura instal·lació, si escau, d'elements de terminació de xarxa, format per una superfície en el panell del fons de l'envoltant de dimensions mínimes de 300 x 500 mm i la seva projecció perpendicular fins a la tapa de la mateixa, quan la disposició de l'equipament és principalment en vertical, o un volum proporcional quan la disposició de l'equipament és principalment en horitzontal. (Veure cuantitat i lloc d'instal·lació en esquemes i plànols del projecte de TELECOMUNICACIONS ICT) .inclosa mà d'obra: Totalment subministrat, col·locat, instal·lat, configuraro i realitzada la posada en marxa i comprovacions del tancament amb clau i obertura per l'empresa instal·ladora i lliurat el manual d'usuari degudament enquadernat i signada la garantia i certificat de conformitat del fabricante.Marca ROIRI (o similar amb les mateixes o millorades prescripcions tècniques, si és aprovat per escrit per la direcció facultativa sota signatura). | 1 |  | x | 47 | =
Subtotal altres
|  |  | Despeses auxiliars |  |  |  | 1.5 | %
Cost directe
|  |  | Despeses indirectes |  |  |  | 17.5 | %
Total
P-187 | T25 | m | T25-Canalització Tub corbable corrugat de polietilè de 25mm de diàmetre exterior, paret interior llisa, aïllant i no propagador de la flama, resistència a l'impacte de 20J, resistència a compressió de 450 N.Es presumeix conformes amb les característiques anteriors els tubs que compleixin la sèrie de normes UNE EN 50086 o UNE EN 61386. En casos d'ocupació parcial o total les guies en cap cas podran ser metàl·liques. Amb caràcter general, i independentment que estiguin ocupats totalment o parcialment, tots els tubs de la ICT estaran dotats amb el corresponent fil-guia per facilitar les tasques de manteniment de la infraestructura. Aquesta guia serà de filferro d'acer galvanitzat de 2 mm de diàmetre o corda plàstica de 5 mm de diàmetre, sobresortirà 200 mm en els extrems de cada tub i haurà de romandre tot i que es produeixi la primera o següents ocupacions de la canalització. En aquest últim cas, els elements de guiat no podran ser metàl·lics. Inclosa la mà d'obra, totalment subministrat, col·locat, instal·lat i realitzada la prova de conformitat a futura reparació / reemplaçament de cablejat interior, lliurada la garantia signada i certificats del fabricant conforme compleixen reglament ICT per la obra objecte. |  |  |  | Rend.: | 1 |  |  | T25-Tub corbable corrugat de polietilè, DN=25mm, impacte = 20J, resist.comp 450N, paret interior lli
Mà d'obra
| A012M000 | h | Oficial 1a muntador | 0.025 | /R | x | 24.65 | =
| A013M000 | h | Ajudant muntador | 0.02 | /R | x | 21.17 | =
Subtotal mà d'obra
Material
| C25MM | u | Canalització Secundaria Locals / habitatges duplex: Tub corbable corrugat de polietilè, de 25mm de diàmetre nominal,pared interior llisa,aïllant i no propagador de la flama, resistència a l'impacte de 15 J, resistència a compressió de 450 N, muntat. Pot ser substituit per canal Unex equivalent segons projecte ICT(Veure cuantitat de tubs en esquemes del projecte de TELECOMUNICACIONS ICT) | 1 |  | x | 0.55 | =
Subtotal material
|  |  | Despeses auxiliars |  |  |  | 1.5 | %
Cost directe
|  |  | Despeses indirectes |  |  |  | 17.5 | %
Total
P-188 | T32 | m | T32-Canalització Tub corbable corrugat de polietilè de 32mm de diàmetre exterior, paret interior llisa, aïllant i no propagador de la flama, resistència a l'impacte de 20J, resistència a compressió de 450 N.Es presumeix conformes amb les característiques anteriors els tubs que compleixin la sèrie de normes UNE EN 50086 o UNE EN 61386. En casos d'ocupació parcial o total les guies en cap cas podran ser metàl·liques. Amb caràcter general, i independentment que estiguin ocupats totalment o parcialment, tots els tubs de la ICT estaran dotats amb el corresponent fil-guia per facilitar les tasques de manteniment de la infraestructura. Aquesta guia serà de filferro d'acer galvanitzat de 2 mm de diàmetre o corda plàstica de 5 mm de diàmetre, sobresortirà 200 mm en els extrems de cada tub i haurà de romandre tot i que es produeixi la primera o següents ocupacions de la canalització. En aquest últim cas, els elements de guiat no podran ser metàl·lics. Inclosa la mà d'obra, totalment subministrat, col·locat, instal·lat i realitzada la prova de conformitat a futura reparació / reemplaçament de cablejat interior, lliurada la garantia signada i certificats del fabricant conforme compleixen reglament ICT per la obra objecte. |  |  |  | Rend.: | 1 |  |  | T32-Tub corbable corrugat de polietilè, DN=32mm, impacte = 20J, resist.comp 450N, paret interior lli
Mà d'obra
| A012M000 | h | Oficial 1a muntador | 0.025 | /R | x | 24.65 | =
| A013M000 | h | Ajudant muntador | 0.02 | /R | x | 21.17 | =
Subtotal mà d'obra
Material
| C32MM | u | Canalització secundària a LOCALS / VIDEOPORTER: Tubs corbables corrugat de polietilè 32 mm de diàmetre exterior, preferiblement paret interior llisa, aïllant i no propagador de la flama, resistència a l'impacte de 2J, resistència a compressió de 320N en ser muntats encastats, Temperatura d'instal·lació i servei -5 ºC = T = 60 ºC, Propietats elèctriques Continuïtat no declarades aunqeu preferiblemtne Elèctrica / Aïllant, muntat com a canalització encastada. Es presumeix conformes amb les característiques anteriors els tubs que compleixin la sèrie de normes UNE EN 50086 o UNE EN 61386. Tots els tubs, safates, canals del projecte tindran les característiques de NO propagador de la flama. Tubs de C. Extern, enllaç inferior, enllaç superior i canalizacion principal seran de paret interior lisa.Amb caràcter general, i independentment que estiguin ocupats totalment o parcialment, tots els tubs de la ICT d'estar dotats amb el corresponent fil-guia per facilitar les tasques de manteniment de la infraestructura. Aquesta guia serà de filferro d'acer galvanitzat de 2 mm de diàmetre o corda plàstica de 5 mm de diàmetre, sobresortirà 200 mm en els extrems de cada tub i haurà de romandre encara quan es produeixi la primera o següents ocupacions de la canalització. En aquest últim cas, els elements de guiat no podran ser metàl·lics. Per a instal·lacions en intempèrie, la resistència a la corrosió serà de protecció elevada (classe 4). (Veure quantitat de tubs en esquemes del projecte de TELECOMUNICACIONS ICT) .Totalmente subministrat, col·locat, instal·lat i realitzada la prova de conformitat a futura reparació / reemplaçament de cablejat interior, lliurada la garantia signada i certificats del fabricante.Marca TUPERSA (o similar amb les mateixes o millorades prescripcions tècniques, si és aprovat per escrit per la direcció facultativa sota signatura). | 1 |  | x | 0.6 | =
Subtotal material
|  |  | Despeses auxiliars |  |  |  | 1.5 | %
Cost directe
|  |  | Despeses indirectes |  |  |  | 17.5 | %
Total
P-189 | T40 | m | T40-Canalització Tub corbable corrugat de polietilè de 40mm de diàmetre exterior, paret interior llisa, aïllant i no propagador de la flama, resistència a l'impacte de 20J, resistència a compressió de 450 N.Es presumeix conformes amb les característiques anteriors els tubs que compleixin la sèrie de normes UNE EN 50086 o UNE EN 61386. En casos d'ocupació parcial o total les guies en cap cas podran ser metàl·liques. Amb caràcter general, i independentment que estiguin ocupats totalment o parcialment, tots els tubs de la ICT estaran dotats amb el corresponent fil-guia per facilitar les tasques de manteniment de la infraestructura. Aquesta guia serà de filferro d'acer galvanitzat de 2 mm de diàmetre o corda plàstica de 5 mm de diàmetre, sobresortirà 200 mm en els extrems de cada tub i haurà de romandre tot i que es produeixi la primera o següents ocupacions de la canalització. En aquest últim cas, els elements de guiat no podran ser metàl·lics. Inclosa la mà d'obra, totalment subministrat, col·locat, instal·lat i realitzada la prova de conformitat a futura reparació / reemplaçament de cablejat interior, lliurada la garantia signada i certificats del fabricant conforme compleixen reglament ICT per la obra objecte. |  |  |  | Rend.: | 1 |  |  | T40-Tub corbable corrugat de polietilè, DN=40mm, impacte = 20J, resist.comp 450N, paret interior lli
Mà d'obra
| A013H000 | h | Ajudant electricista | 0.02 | /R | x | 21.14 | =
| A012H000 | h | Oficial 1a electricista | 0.025 | /R | x | 24.65 | =
Subtotal mà d'obra
Altres
| C40MM | m | Tub corbable corrugat de polietilè, de 40 de diàmetre nominal, aïllant i no propagador de la flama, resistència a l'impacte de 15 J, resistència a compressió de 450 N, per a canalitzacions soterrades | 1 |  | x | 0.64 | =
| A%AUX001 | % | Despeses auxiliars sobre la mà d'obra | 1.5 |  | % | 1.0393 | =
Subtotal altres
Cost directe
|  |  | Despeses indirectes |  |  |  | 17.5 | %
Total
P-190 | T63 | m | T63-Canalització Externa (3c63mm): Tub corbable corrugat de polietilè de 63 mm de diàmetre exterior, paret interior llisa, aïllant i NO PROPAGADOR DE FLAMA, resistència a l'impacte de 20J, resistència a compressió de 450 N, muntat com a canalització soterrada. Canalització externa soterrada en rasa de 45x88 cm. per a máxim de 8 conductes, en base 4, de PVC de 63 mm. de diàmetre, ebutits en prisma de formigó HM-20 de 8 cm. de recobriment superior i inferior i 10 cm. lateralment, inclosa l'excavació de terres amb màquina en terrenys compactes, tubs, suports distanciadors cada 70 cm, corda guía pasa cables, formigó i farciment de la capa superior amb terres procedents de l'excavació, en tonga <25cm., compactada al 95% del PN (sense trencament, ni reposició de calçada) .Es presumeix conformes amb les característiques anteriors els tubs que compleixin la sèrie de normes UNE EN 50086 o UNE EN 61386. Per poder dur a terme en el futur les tasques d'instal·lació de nous cables o, si escau, substitució d'algun dels cables instal·lats inicialment, es conservaran sempre les guies a l'interior dels sistemes de canalització formats per tubs de la ICT, tant si l'ocupació dels mateixos fos nul·la, parcial o total. En casos d'ocupació parcial o total les guies en cap cas podran ser metàl·liques. Amb caràcter general, i independentment que estiguin ocupats totalment o parcialment, tots els tubs de la ICT estaran dotats amb el corresponent fil-guia per facilitar les tasques de manteniment de la infraestructura. Aquesta guia serà de filferro d'acer galvanitzat de 2 mm de diàmetre o corda plàstica de 5 mm de diàmetre, sobresortirà 200 mm en els extrems de cada tub i haurà de romandre tot i que es produeixi la primera o següents ocupacions de la canalització. En aquest últim cas, els elements de guiat no podran ser metàl·lics. (Veure quantitat de tubs en esquemes del projecte tecnic ICT de telecomunicacions adjunt a aquests amidaments). Inclosa la mà d'obra, totalment subministrat, col·locat, instal·lat i realitzada la prova de conformitat a futura reparació / reemplaçament de cablejat interior, lliurada la garantia signada i certificats del fabricant conforme LHSF.Marca TUPERSA (o similar amb les mateixes o millorades prescripcions tècniques, si és aprovat per escrit per la direcció facultativa sota signatura). |  |  |  | Rend.: | 1 |  |  | T63-Canalització Externa (3c63mm): Tub corbable corrugat de polietilè, DN = 63 mm, impacte = 20J, re
Mà d'obra
| A013H000 | h | Ajudant electricista | 0.02 | /R | x | 21.14 | =
| A012H000 | h | Oficial 1a electricista | 0.025 | /R | x | 24.65 | =
Subtotal mà d'obra
Material
| C63MM | m | Canalització Externa (6c63mm): Tub corbable corrugat de polietilè de 63 mm de diàmetre exterior, paret interior llisa, aïllant i no propagador de la flama, resistència a l'impacte de 20J, resistència a compressió de 450 N, muntat com a canalització soterrada. Canalització externa soterrada en rasa de 45x88 cm. per a 8 conductes, en base 4, de PVC de 63 mm. de diàmetre, ebutits en prisma de formigó HM-20 de 8 cm. de recobriment superior i inferior i 10 cm. lateralment, inclosa l'excavació de terres amb màquina en terrenys compactes, tubs, suports distanciadors cada 70 cm, corda guía pasa cables, formigó i farciment de la capa superior amb terres procedents de l'excavació, en tonga <25cm., compactada al 95% del PN (sense trencament, ni reposició de calçada) .Es presumeix conformes amb les característiques anteriors els tubs que compleixin la sèrie de normes UNE EN 50086 o UNE EN 61386. Per poder dur a terme en el futur les tasques d'instal·lació de nous cables o, si escau, substitució d'algun dels cables instal·lats inicialment, es conservaran sempre les guies a l'interior dels sistemes de canalització formats per tubs de la ICT, tant si l'ocupació dels mateixos fos nul·la, parcial o total. En casos d'ocupació parcial o total les guies en cap cas podran ser metàl·liques. Amb caràcter general, i independentment que estiguin ocupats totalment o parcialment, tots els tubs de la ICT estaran dotats amb el corresponent fil-guia per facilitar les tasques de manteniment de la infraestructura. Aquesta guia serà de filferro d'acer galvanitzat de 2 mm de diàmetre o corda plàstica de 5 mm de diàmetre, sobresortirà 200 mm en els extrems de cada tub i haurà de romandre tot i que es produeixi la primera o següents ocupacions de la canalització. En aquest últim cas, els elements de guiat no podran ser metàl·lics. (Veure quantitat de tubs en esquemes del projecte tecnic ICT de telecomunicacions adjunt a aquests amidaments) .inclosa la mà d'obra, totalment subministrat, col·locat, instal·lat i realitzada la prova de conformitat a futura reparació / reemplaçament de cablejat interior, lliurada la garantia signada i certificats del fabricant conforme LHSF.Marca TUPERSA (o similar amb les mateixes o millorades prescripcions tècniques, si és aprovat per escrit per la direcció facultativa sota signatura). | 1 |  | x | 3.3 | =
Subtotal material
Altres
| A%AUX001 | % | Despeses auxiliars sobre la mà d'obra | 1.5 |  | % | 1.0393 | =
Subtotal altres
Cost directe
|  |  | Despeses indirectes |  |  |  | 17.5 | %
Total
P-191 | TIPOA360 | u | Caixa canvi direcció TIPUS ´´A´´ de mida 360x360x120mm, registre de pas són caixes amb entrades laterals preiniciades i iguals en les seves quatre parets, a les que es podran acoblar cons ajustables multidiàmetre per a entrada de tubs. Es consideren com conformes els productes de característiques equivalents als classificats que compleixin amb alguna de les normes següents UNE EN 60670-1 (caixes i envoltants per a accessoris elèctrics en instal·lacions elèctriques fixes per a ús domèstic i anàlegs. Part 1: Requisits generals) o UNE A 62208 (Envolvents buides destinades als conjunts d'aparellatge de baixa tensió. Requisits generals) o UNE EN 62208 (Envolvents buides destinades als conjunts d'aparellatge de baixa tensió. Requisits generals). Han de tenir un grau de protecció IP 33, segons UNE 20324 (Graus de protecció proporcionats per les envoltants (Codi IP)), i un grau IK.5, segons UNE EN 50102 (Graus de protecció proporcionats pels envoltants de materials elèctrics contra els impactes mecànics externs (codi IK)). En tots els casos han d'estar proveïts de tapa de material plàstic o metálico.Como mínim s'instal·laran els indicats en projecte tecnico, addicionalment es tindrà en compte que només s'admetrà un màxim de dues corbes de noranta graus entre dos registres de pas, però respectant que el seu radi de curvatura no produeixi al seu torn en el cables, radis de curvatura inferiors a 2 cm.Su utilitat és únicament per ajudar al pas del cablejat de telecomunicacions, no s'instal·la dispositius elèctrics / electrònics en el seu interior tret que aquest indicat en els plànols i esquemes com ara ubicar les fonts d'alimentacion de càmeres CCTV o altres elements de interconexionado.Deberán ser accessibles per a futures ampliacions o reparacions. (Veure cuantitat i lloc d'instal·lació en esquemes i plànols del projecte de TELECOMUNICACIONS ICT) .inclosa mà de obra: Totalment subministrat, col·locat, instal·lat, configuraro i realitzada la posada en marxa i comprovacions del tancament amb clau i obertura per l'empresa instal·ladora i lliurat el manual d'usuari degudament enquadernat i signada la garantia.Marca HIMEL (o similar amb les mateixes o millorades prescripcions tècniques, si és aprovat per escrit per la direcció facultativa sota signatura) .Veure cuantidad i ubicació en plànols i esquemes adjunts al projecte de TELECOMUNICACIONS ICT adjunt. |  |  |  | Rend.: | 1 |  |  | R360-Caixa canvi direcció TIPUS ´´A´´ de mida 360x360x120mm IP55 amb entrades laterals preiniciades
Mà d'obra
| A013M000 | h | Ajudant muntador | 0.3 | /R | x | 21.17 | =
| A012M000 | h | Oficial 1a muntador | 0.2 | /R | x | 24.65 | =
Subtotal mà d'obra
Material
| 360X360 | u | Caixa canvi direccio TIPUS ´´A´´ de mides,360x360x120mm IP55: Caixa canvi direccio TIPUS ´´A´´ de mides,360x360x120mm IP55, muntada superficialment, la seva utilitat es unicament per ajudar al pas del cablejat, no s'instalarán dispositius electrics/electronics. (Veure cuantitat i lloc d'instal.lació en esquemes i planols del projecte de TELECOMUNICACIONS ICT) | 1 |  | x | 45 | =
Subtotal material
|  |  | Despeses auxiliars |  |  |  | 1.5 | %
Cost directe
|  |  | Despeses indirectes |  |  |  | 17.5 | %
Total
P-192 | TODABANDAIKU | u | CENTRAL amplificadora PROGRAMABLE DIGITAL TERR + SAT (IMD3 -36DB) TOTA BANDA IKUSI MODEL: ONE + SAT, REF. 2864 LTE2 Ready (694MHz) Entrada i s'amplifica FM+DAB+TDT+2 Satel.lits Creant els 2baixant, 2/4/6/8 derivac.p / planta., Munt.sup i comprobat. La banda de treball d'aquest amplificador per als senyals R-TV-SAT ha de ser 470-694Mhz a diferenciar entre: FM: 87,5-108Mhz, DAB: 195-223Mhz, TDT: 470-694Mhz, SATÈL.LIT FI: 950-2150Mhz. Es tracta d'un amplificador compatible amb LTE2 (2DD). Capçalera d'amplificació analògica / digital programable per a la seva aplicació en grans instal-lacions col·lectives. 3 entrades de UHF programables repartides entre 32 filtres disponibles. Cada filtre pot ajustar-se a qualsevol canal d'UHF (21 a 48), i el seu ample de banda pot abastar des d'1 a 5 canals. Els nivells de sortida dels filtres s'equilibren automàticament, podent ajustar la seva pendent posteriorment. La central disposa d'una entrada tota banda, prèvia a l'amplificació, destinada al seu ús en possibles expansions del sistema, com pugui ser la inclusió d'un equip de transmoduladors. Disposa d'amplificació F.I. (950-2150 MHz), el que reforça el seu ús en les distribucions col·lectives ICT2 crean les 2 baixans que especifica el reglament (TDT+FI1, TDT+FI2). Programable prèviament fora de la instal·lació i sense senyal d'entrada. Filtra totes les freqüències per sobre de 694Mhz amb el que impedeix que els senyals de telefonia movil LTE / 4G / 5G que emetran en C49 a C69 puguin interferir amb els senyals de TV. Proteccio IP20. Creades els baixants i ´´2, 4, 6 o 8´´ derivacions per planta i baixant segons projecte ICT adjunt resumit en els esquemes de detaññ. Tot conectat a presa de terra general de l'edifici amb cable de 2,5mm2. Muntat superficialment Dintre del RITU. PUNTS FORTS DE LA CENTRAL: . Entrades: BI / FM, DAB / BIII, EXT (VHF / UHF), 3x UHF, SAT . 2 sortides configurables: o Configuració 1 SORTIDA: OUT 1 [TERR (131 dBµV IMD3 -36 dB) + SAT (122 dBµV)] o Configuració 2 SORTIDES (ICT): OUT 1 [TERR (128 dBµV) + SAT (122 dBµV)]; OUT 2 [TERR (122 dBµV)] . LTE2 (COMPLEIX RD391 / 2019) Característiques principals: . Únic del mercat amb 131 dBµV de Nivell de sortida (IMD3 -36 dB). . 32 filtres sintonitzables de VHF / UHF amb ample de banda variable entre 1 i 4 canals. . Major Rang Dinàmic d'entrada (permet treballar amb senyals més febles). . Manteniment remot (opcional) via Wifi i Ethernet. . Clonació de configuracions i actualització de programari en camp, mitjançant targeta ´´microSD´´. . Menú intuïtiu. Para garantizar la protección de las señales de TDT frente las de telefónica móvil 4G/5G que van a usar la banda de 694-862Mhz, como medida de protección prescribo el siguiente modelo de amplificador y caracteristicas tecnicas, o sea, que sea de la gama LTE700 que significa que incorporan un filtro que impide la entrada y transmisión de señal en esta banda destinada al 4G/5G cortando a 694Mhz. LListat Referències productes: 1ud. MARCA: IKUSI, MODEL: ONE + SAT, REF. 2864 LTE2 (2DDREADY). Inclosa mà d'obra: Totalment subministrat, col·locat, instal·lat, configurat i realitzada la posada en marxa i comprovació de l'estabilitat i bon funcionament (nivells de senyal dins de reglament) per l'empresa instal·ladora i lliurat el manual d 'usuari degudament enquadernat, lliurat el Certificat de conformitat amb el rd391/2019 i signada la garantia.Marca IKUSI (o similar com TELEVES, ROVER, AXING, PLANA FABREGA amb els mateixes o millorades prescripcions tècniques, si és APROVAT per escrit per la dirección facultativa sota signatura). IMPORTANT: L'Instal·lador garantirà la diferència de nivell, a la Sortida de la capçalera, entre canals de la mateixa naturalesa, no serà superior a 3 dB.En cas de no poder garantir aquest valor ha d'optar per canviar la capçalera a monocanal.Preval sempre el que Disposa el Reial Decret 391/2019, de 21 de juny, paper qual s'aprova el Pla Tècnic nacional de la televisió digital terrestre i és regulin determinats Aspectes per a l'Alliberament del segon dividend digital a la disposicions final quarta. Per la certificacions final d'obra és sol.licitara el Certificat del Fabricant acord AQUEST Dispositiu compleix amb el Reial Decret 391/2019, de 21 de juny (Concretament amb la DISPOSICIO FINAL QUARTA). |  |  |  | Rend.: | 1 |  |  | Amplificador IKUSI ONE+SAT FM-4V/U-SAT 32 FILT.AUTOLTE (694MHz) LTE2 Ready Ref. 2864. Entrada y ampl
Mà d'obra
| A012M000 | h | Oficial 1a muntador | 4.5 | /R | x | 24.65 | =
| A013M000 | h | Ajudant muntador | 4.5 | /R | x | 21.17 | =
Subtotal mà d'obra
Altres
| IKU2864 | u | CENTRAL amplificadora PROGRAMABLE DIGITAL TERR + SAT (IMD3 -36DB) TOTA BANDA IKUSI MODEL: ONE + SAT, REF. 2864 LTE2 Ready (694MHz) Entrada i s'amplifica FM+DAB+TDT+2 Satel.lits Creant els 2baixant, 4/6derivac.p / planta., Munt.sup i comprobat. La banda de treball d'aquest amplificador per als senyals R-TV-SAT ha de ser 470-694Mhz a diferenciar entre: FM: 87,5-108Mhz, DAB: 195-223Mhz, TDT: 470-694Mhz, SATÈL.LIT FI: 950-2150Mhz. Es tracta d'un amplificador compatible amb LTE2 (2DD). Capçalera d'amplificació analògica / digital programable per a la seva aplicació en grans instal-lacions col·lectives. 3 entrades de UHF programables repartides entre 32 filtres disponibles. Cada filtre pot ajustar-se a qualsevol canal d'UHF (21 a 48), i el seu ample de banda pot abastar des d'1 a 5 canals. Els nivells de sortida dels filtres s'equilibren automàticament, podent ajustar la seva pendent posteriorment. La central disposa d'una entrada tota banda, prèvia a l'amplificació, destinada al seu ús en possibles expansions del sistema, com pugui ser la inclusió d'un equip de transmoduladors. Disposa d'amplificació F.I. (950-2150 MHz), el que reforça el seu ús en les distribucions col·lectives ICT2 crean les 2 baixans que especifica el reglament (TDT+FI1, TDT+FI2). Programable prèviament fora de la instal·lació i sense senyal d'entrada. Filtra totes les freqüències per sobre de 694Mhz amb el que impedeix que els senyals de telefonia movil LTE / 4G / 5G que emetran en C49 a C69 puguin interferir amb els senyals de TV. Proteccio IP20. Creades els baixants i ´´2, 4, 6 o 8´´ derivacions per planta i baixant segons projecte ICT adjunt resumit en els esquemes de detaññ. Tot conectat a presa de terra general de l'edifici amb cable de 2,5mm2. Muntat superficialment Dintre del RITU. PUNTS FORTS DE LA CENTRAL: . Entrades: BI / FM, DAB / BIII, EXT (VHF / UHF), 3x UHF, SAT . 2 sortides configurables: o Configuració 1 SORTIDA: OUT 1 [TERR (131 dBµV IMD3 -36 dB) + SAT (122 dBµV)] o Configuració 2 SORTIDES (ICT): OUT 1 [TERR (128 dBµV) + SAT (122 dBµV)]; OUT 2 [TERR (122 dBµV)] . LTE2 (COMPLEIX RD391 / 2019) Característiques principals: . Únic del mercat amb 131 dBµV de Nivell de sortida (IMD3 -36 dB). . 32 filtres sintonitzables de VHF / UHF amb ample de banda variable entre 1 i 4 canals. . Major Rang Dinàmic d'entrada (permet treballar amb senyals més febles). . Manteniment remot (opcional) via Wifi i Ethernet. . Clonació de configuracions i actualització de programari en camp, mitjançant targeta ´´microSD´´. . Menú intuïtiu. Filtra totes les freqüències per sobre de 694Mhz amb el que impedeix que els senyals de telefonia movil LTE / 4G / 5G que emetran en C49 a C69 puguin interferir amb les senyal de TV. LListat Referències productes: 1ud. MARCA: IKUSI, MODEL: ONE + SAT, REF. 2864 LTE2 (2DDREADY). Inclosa mà d'obra: Totalment subministrat, col·locat, instal·lat, configurat i realitzada la posada en marxa i comprovació de l'estabilitat i bon funcionament (nivells de senyal dins de reglament) per l'empresa instal·ladora i lliurat el manual d 'usuari degudament enquadernat, lliurat el Certificat de conformitat amb el rd391 / 2019 i signada la garantia.Marca IKUSI (o similar com TELEVES, ROVER, AXING, PLANA FABREGA amb els mateixes o millorades prescripcions tècniques, si és APROVAT per escrit per la dirección facultativa sota signatura). IMPORTANT: L'Instal·lador garantirà la diferència de nivell, a la Sortida de la capçalera, entre canals de la mateixa naturalesa, no serà superior a 3 dB.En cas de no poder garantir aquest valor ha d'optar per canviar la capçalera a monocanal.Preval sempre el que Disposa el Reial Decret 391/2019, de 21 de juny, paper qual s'aprova el Pla Tècnic nacional de la televisió digital terrestre i és regulin determinats Aspectes per a l'Alliberament del segon dividend digital a la disposicions final quarta. Per la certificacions final d'obra és sol.licitara el Certificat del Fabricant acord AQUEST Dispositiu compleix amb el Reial Decret 391/2019, de 21 de juny (Concretament amb la DISPOSICIO FINAL QUARTA | 1 |  | x | 450 | =
Subtotal altres
|  |  | Despeses auxiliars |  |  |  | 1.5 | %
Cost directe
|  |  | Despeses indirectes |  |  |  | 17.5 | %
Total
P-193 | TORRETANOSAT | u | Sistema Captador (ANTENES) Dipols per a radio FM, radio digital DAB i TV digital TDT/TDT2 (DVB-T/T2)(1 canal banda I, 1 canal banda IV, 1 canal banda V), en puntera de Torreta de 1,5m mes mastil (pal) de 3m d'alçària i tensors (total 4,5m) sobre dau de formigo de 400x400x200mm. Sistema captador conectat a toma de terra general de l'edifici amb cable de 25mm2. 1 metre de separació entre les antenes.S'autoritzará en cas que el nivell de senyal sigui correcte, la instal.lacio directament a mastil amb garres separades 1 metre (en aquest cas reducció preu 20% en aquesta partida).Preval sempre el que disposa el Reial Decret 391/2019, de 21 de juny, pel qual s'aprova el Pla tècnic nacional de la televisió digital terrestre i es regulen determinats aspectes per a l'alliberament del segon dividend digital en la disposicio final CUARTA. LListat referències productes: Antena FM/BI dipolo plegado circular omnidireccional FM/BI G.1dBi (88-108Mhz): 1x Ref.TELEVES 1201 Para garantizar la protección de las señales de TDT frente las de telefónica móvil 4G/5G que van a usar la banda de 694-862Mhz, como medida de protección prescribo el siguiente modelo de antena y caracteristicas tecnicas, o sea, que sea de la gama LTE700 que significa que incorporan un filtro que impide la entrada y transmisión de señal en esta banda destinada al 4G/5G cortando a 694Mhz. Antena UHF/TDT Canals 21 a 48 (470-694Mhz) Antena Ref. TELEVES 148921 ELLIPSE ANTENNA UHF CH21-48 + PSU.Gan:17 / 38 BOSS ON. Inst en P. HORIZONTAL o VERTICAL Antena VHF DAB/B-III 190-232MHz (C5/12) 5/7dB Antena Ref. Ref.TELEVES 1050 Tramo superior Torreta (1,5m) extremo superior adaptado a mástil Base fija triangular 225 mm con zarpas y 3 bulones Tensor para riostra de 1/4´´ con ajuste de longitud de 16 a 22 cm Metro lineal de cable de hierro acerado para riostra de 3mm Ø Placa y varillas de anclaje de riostra Cond. rígi. 750 V 25 mm2 Cu Totalment suministrat, Instalat, muntat i comprobat el correcte funcionament. Marca TELEVES, IKUSI O PLANA FABREGA (o similar si es aprobado por escrito por la dirección facultativa) Inclosa mà d'obra: Totalment subministrat, col·locat, instal·lat, configuraro i realitzada la posada en marxa i comprovació de l'estabilitat per l'empresa instal·ladora i lliurat el manual d'usuari degudament enquadernat, lliurat el certificat de conformitat amb el rd391/2019 i signada la garantia.Marca TELEVES (o similar com IKUSI, ROVER , AXING, PLANA FABREGA amb les mateixes o millorades prescripcions tècniques, si és aprovat per escrit per la direcció facultativa sota signatura).L'instal·lador garantirà la diferència de nivell, a la sortida de la capçalera, entre canals de la mateixa naturalesa, no serà superior a 3 dB.Per la certificacio final d'obra es sol.licitara el certificat del fabricant conforme aquest dispositiu compleix amb el Reial Decret 391/2019, de 21 de juny (concretament amb la DISPOSICIO FINAL CUARTA). |  |  |  | Rend.: | 1 |  |  | Sistema Captador (ANTENAS) Dipols per a radio FM, radio DAB i TV TDT (DVB-T/T2),Conectat a TT 25mm2
Mà d'obra
| A012M000 | h | Oficial 1a muntador | 6 | /R | x | 24.65 | =
| A013M000 | h | Ajudant muntador | 6 | /R | x | 21.17 | =
Subtotal mà d'obra
Altres
| AP0208020101 | u | Dipols per a FM + DAB + TV + Satelit(1 canal banda I, 1 canal banda IV, 1 canal banda V), en pal de 6 a 8 m d'alçària i per a fixar a la paret amb tensors. | 1 |  | x | 220 | =
| A%AUX001 | % | Despeses auxiliars sobre la mà d'obra | 1.5 |  | % | 494.92 | =
Subtotal altres
Cost directe
|  |  | Despeses indirectes |  |  |  | 17.5 | %
Total
P-194 | UNEX80034 | u | Unex 80034-02 U23X Sòcol Tècnic, Color blanc Ral 9010, 16mm Ample X 100mm Alçada, trams de 2m. Per a la distribució de serveis elèctrics i de telecomunicacions i ladaptació de mecanismes per sòcol, en habitatge i terciari. Ocupant la mateixa posició i espai que un sòcol convencional, permet l'estesa de tots els serveis de l'habitatge ia les zones de concurrència pública. Sòcol de línies simples i forma compacta, amb mesures ajustades, que aposta per la neutitat per integrar-se a l'ambient. Color: Alumini. Recomanades ICT. Seguretat: mecànica (protecció contra impactes IK07), elèctrica (material aïllant, IP4X) i en cas d'incendi (assaig del fil incandescent a 960°C; no propagador de la flama). Facilitat de muntatge. Muntatge directe sobre el terra i fàcil mesurament (muntatge de la base fins al final de la paret). No suposa cap element constructiu addicional. Instal·lacions accessibles, en muntatge superficial. Simplifica l'execució de les instal·lacions, ja que no hi ha interferències entre els gremis implicats. Total flexibilitat per modificar o ampliar els serveis segons les necessitats, sense obres. Integració a l'entorn: línies simples i forma compacta. Es pot pintar. Film protector extraïble. Acabat uniforme: no presenta línies visibles d´unió entre base i tapa. Profunditat ajustada: els mobles es poden acostar a la paret. Llibertat d'elecció i combinació dels mecanismes més habituals del mercat que s'instal·len fora de la canal mitjançant adaptadors amb acabat homogeni. Alçada 100.0 mm Ample 16.0 mm Color Alumini Components inclosos barra 2 mts. EAN 8428884022208 Nom de la marca Unex Número d'identificació comercial global 08428884022208 Número de model 80034-03 Número de peça 80034-03 Volum del producte 0.05 mil·lilitres PREU PER METRE COMPLETAMENT ACABAT - Es a dir, inclosos tots els accesoris d'acabat, per exemple: Angle exterior, interior, tapa final, cubre juntas, derivacio, elements de fixació (tacos),adaptadors de mecanismes. INCLOSA LA MA D'OBRA. Totalment subministrat, col·locat, instal·lat, configurat i realitzada la posada en marxa i comprovacions del tancament i obertura per l'empresa instal·ladora i lliurat el manual d'usuari degudament enquadernat i signada la garantia.Marca UNEX (o similar amb les mateixes o millorades prescripcions tècniques, si és aprovat per escrit per la direcció facultativa sota signatura).Veure cuantidad en plànols i esquemes adjunts al projecte de TELECOMUNICACIONS ICT adjunt. Tarçat exacte es marcara en el repanteig de la obra. |  |  |  | Rend.: | 1 |  |  | CANALETA Unex 80034-02 U23X Sòcol Tècnic, Color blanc Ral 9010, 16mm Ample X 100mm Alçada, trams de
Mà d'obra
| A013M000 | h | Ajudant muntador | 0.3 | /R | x | 21.17 | =
| A012M000 | h | Oficial 1a muntador | 0.2 | /R | x | 24.65 | =
Subtotal mà d'obra
Altres
| 80034 | u | Unex 80034-02 U23X Sòcol Tècnic, Color blanc, 16mm Ample X 100mm Alçada, trams de 2m. Per a la distribució de serveis elèctrics i de telecomunicacions i ladaptació de mecanismes per sòcol, en habitatge i terciari. Ocupant la mateixa posició i espai que un sòcol convencional, permet l'estesa de tots els serveis de l'habitatge ia les zones de concurrència pública. Sòcol de línies simples i forma compacta, amb mesures ajustades, que aposta per la neutitat per integrar-se a l'ambient. Color: Alumini. Recomanades ICT. Seguretat: mecànica (protecció contra impactes IK07), elèctrica (material aïllant, IP4X) i en cas d'incendi (assaig del fil incandescent a 960°C; no propagador de la flama). Facilitat de muntatge. Muntatge directe sobre el terra i fàcil mesurament (muntatge de la base fins al final de la paret). No suposa cap element constructiu addicional. Instal·lacions accessibles, en muntatge superficial. Simplifica l'execució de les instal·lacions, ja que no hi ha interferències entre els gremis implicats. Total flexibilitat per modificar o ampliar els serveis segons les necessitats, sense obres. Integració a l'entorn: línies simples i forma compacta. Es pot pintar. Film protector extraïble. Acabat uniforme: no presenta línies visibles d´unió entre base i tapa. Profunditat ajustada: els mobles es poden acostar a la paret. Llibertat d'elecció i combinació dels mecanismes més habituals del mercat que s'instal·len fora de la canal mitjançant adaptadors amb acabat homogeni. Alçada 100.0 mm Ample 16.0 mm Color Alumini Components inclosos barra 2 mts. EAN 8428884022208 Nom de la marca Unex Número d'identificació comercial global 08428884022208 Número de model 80034-03 Número de peça 80034-03 Volum del producte 0.05 mil·lilitres inclosa mà de obra: Totalment subministrat, col·locat, instal·lat, configurat i realitzada la posada en marxa i comprovacions del tancament i obertura per l'empresa instal·ladora i lliurat el manual d'usuari degudament enquadernat i signada la garantia.Marca UNEX (o similar amb les mateixes o millorades prescripcions tècniques, si és aprovat per escrit per la direcció facultativa sota signatura).Veure cuantidad en plànols i esquemes adjunts al projecte de TELECOMUNICACIONS ICT adjunt. Tarçat exacte es marcara en el repanteig de la obra. | 1 |  | x | 22 | =
Subtotal altres
|  |  | Despeses auxiliars |  |  |  | 1.5 | %
Cost directe
|  |  | Despeses indirectes |  |  |  | 17.5 | %
Total
P-195 | UTPCAT6LIBRE | m | Cable Ethernet UTP Cat.6 PVC EUROCLASE (Dca, s2, d2, a2) PER A INSTAL·LACIONS EN ZONES DE LLIURE CONCURRÈNCIA Flexible. Cable parell trenat 4 parells UTP Cat.6 de 100m. Cable Flexible per Xarxa de distribució / dispersió / Int.usuario que es realitzés en estrella. Inclou connector mascle 8 vies RJ-45 UTP categoria 6 on acaba cada branca de la xarxa interior de usuario. Es tracta de cable lshf (Low Smoke Halogen Free) o LSZH (Low Smoke Zero Halogen), és a dir que no propaga la flama i és lliure d'halògens. Apte per a aquelles instal·lacions on la normativa exigeixi aquest tipus de cables. Consulteu el document adjunt emès pels laboratoris SGS i que certifica la qualitat del cable. La llegenda que apareix serigrafiada en el cable és PCnet SupremeNet 250 66604H 4 Pairs 24awg UTP GIGA-PATCH LSZH CABLE ETL Verified TIA / EIA-568-B.2.1 CAT 6 250 MHZ.conformes a les especificacions de la norma UNE-EN 50288- 6-1 i conformes a les especificacions de la norma UNE-EN 50288-6-2.Inclosa mà d'obra: Totalment subministrat, col·locat, instal·lat, configuraro i realitzada la posada en marxa i comprovació de l'estabilitat per l'empresa instal·ladora i lliurat el manual d'usuari degudament enquadernat i signada la garantia.Marca AMP (o similar com PLANA FABREGA, 3M, PIRELLI O HIMEL amb les mateixes o millorades prescripcions tècniques, si és aprovat per escrit per la direcció facultativa sota signatura).En tot cas complirán com a mínim amb les característiques de reacció al foc dels cables de telecomunicacions a l'interior de les edificacions que s'indica en la taula 1 del Anexo a la Orden ECE/983/2019, de 26 de septiembre i nivell minim obligatori que corresponen a les classes de reacció al foc dels cables elèctrics descrites en el quadre 4 de l'annex del Reglament Delegat (UE) 2016/364 de la Comissió d'1 de juliol de 2015 relatiu a la classificació de les propietats de reacció al foc dels productes de construcció.UNE-EN 50575:2015 (Cables de energía, control y comunicación: Cables para aplicaciones generales en construcciones sujetos a requisitos de reacción al fuego).Preval sempre el que disposa Orden ECE/983/2019, de 26 de septiembre, por la que se regulan las características de reacción al fuego de los cables de telecomunicaciones en el interior de las edificaciones, se modifican determinados anexos del Reglamento regulador de las infraestructuras comunes de telecomunicaciones para el acceso a los servicios de telecomunicación en el interior de las edificaciones, aprobado por Real Decreto 346/2011, de 11 de marzo y se modifica la Orden ITC/1644/2011, de 10 de junio, por la que se desarrolla dicho reglamento. Per la certificacio final d'obra es sol.licitara el certificat del fabricant conforme aquest element compleix amb la TAULA 1 de l'ANNEX de la citada Orden ECE/983/2019, de 26 de septiembre.La nova orden/euroclase substitueix i deroga les sigles LSHF i LSZH.Aquest cable estará marcat a la coberta amb la serigrafia de la euroclase mínim: Dca, s2, d2, a2.Per edificis de publica concurrencia la euroclase minima sera Cca, s2, d2, a2,Per CPD'S la euroclase minima sera B1ca, s2, d2, a2. |  |  |  | Rend.: | 1 |  |  | Cable Ethernet UTP Cat.6 EUROCLASE (Dca, s2, d2, a2) Flexible per Xarxa de distribució / dispersió /
Mà d'obra
| A013M000 | h | Ajudant muntador | 0.02 | /R | x | 21.17 | =
| A012M000 | h | Oficial 1a muntador | 0.02 | /R | x | 24.65 | =
Subtotal mà d'obra
Material
| BOBIC1KK9OF | u | Cable Ethernet TCI/IP UTP Cat.6 LSHF (Libre de Alogenos) Flexible. Cable par trenzado UTP Cat.6 de 100m. Cable flexible ideal para latiguillos e instalaciones más aéreas. Se trata de cable LSHF (Low Smoke Halogen Free) o LSZH (Low Smoke Zero Halogen), es decir que no propaga la llama y es libre de halógenos. Apto para aquellas instalaciones donde la normativa exija este tipo de cables. Consulte el documento adjunto emitido por los laboratorios SGS y que certifica la calidad del cable. La leyenda que aparece serigrafiada en el cable es PCnet SupremeNet 250 66604H 4 PAIRS 24AWG UTP GIGA-PATCH LSZH CABLE ETL VERIFIED TIA / EIA-568-B.2.1 CAT 6 250 MHZ | 1 |  | x | 0.79 | =
Subtotal material
|  |  | Despeses auxiliars |  |  |  | 1 | %
Cost directe
|  |  | Despeses indirectes |  |  |  | 17.5 | %
Total
Partida alçada
| PPA0Z0SS | PA | PARTIDA ALÇADA D'ABONAMENT INTEGRE CORRESPONENT AL ESTUDI DE SEGURETAT I SALUT DE L'OBRA |  |  |  | Rend.: | 1 |  | 5000 | PARTIDA ALÇADA SEGURETAT I SALUT
Partida d'obra
P-1 | 1D15Z001 | u | Petita evacuació d´aigües residuals procedents del desguàs de rentat i bany de l´habitatge, compost per canonades de PP de diàmetres 40 mm, 50 mm i 110 mm, conexionats al aparell i baixant corresponent, segons queda grafiat grafiat en els plànols |  |  |  | Rend.: | 1 |  |  | Petita evacuació habitatges
Partida d'obra
| ED116271 | m | Desguàs d'aparell sanitari amb tub de polipropilè de paret tricapa per a evacuació insonoritzada, de DN 40 mm, fins a baixant, caixa o clavegueró | 2.2 |  | x | 19.8269 | =
| ED116771 | m | Desguàs d'aparell sanitari amb tub de polipropilè de paret tricapa per a evacuació insonoritzada, de DN 110 mm, fins a baixant, caixa o clavegueró | 1.5 |  | x | 37.4594 | =
| ED116371 | m | Desguàs d'aparell sanitari amb tub de polipropilè de paret tricapa per a evacuació insonoritzada, de DN 50 mm, fins a baixant, caixa o clavegueró | 4 |  | x | 21.2944 | =
Subtotal partida d'obra
Cost directe
|  |  | Despeses indirectes |  |  |  | 17.5 | %
Total
P-2 | 1D15Z006 | u | Petita evacuació d´aigües residuals procedents del desguàs de rentat, bany de l´habitatge i nova cuina, compost per canonades de PP de diàmetres 40 mm, 50 mm i 110 mm, conexionats al aparell i baixant corresponent, segons queda grafiat grafiat en els plànols |  |  |  | Rend.: | 1 |  |  | Petita evacuació habitatges nova cuina
Partida d'obra
| ED116771 | m | Desguàs d'aparell sanitari amb tub de polipropilè de paret tricapa per a evacuació insonoritzada, de DN 110 mm, fins a baixant, caixa o clavegueró | 1.5 |  | x | 37.4594 | =
| ED116371 | m | Desguàs d'aparell sanitari amb tub de polipropilè de paret tricapa per a evacuació insonoritzada, de DN 50 mm, fins a baixant, caixa o clavegueró | 7 |  | x | 21.2944 | =
| ED116271 | m | Desguàs d'aparell sanitari amb tub de polipropilè de paret tricapa per a evacuació insonoritzada, de DN 40 mm, fins a baixant, caixa o clavegueró | 3.5 |  | x | 19.8269 | =
Subtotal partida d'obra
Cost directe
|  |  | Despeses indirectes |  |  |  | 17.5 | %
Total
P-3 | 1F91Z007 | u | Insta·lació calefacció habitatge Bx 4, amb sistema circuit bitubular amb canonada de Cu vista.Amb proves realitzades. Totalment connexionat als radiadors descrits per a aquest pis en la partida corresponen i en funcionament. Inclou també canonada vista alimentació radiador Bx 3 |  |  |  | Rend.: | 1 |  |  | Insta·lació bitubular calefacció habitatge Bx 1
Mà d'obra
| A01-FEPH | h | Ajudant muntador | 22 | /R | x | 27.13 | =
| A0F-000R | h | Oficial 1a muntador | 22 | /R | x | 31.58 | =
Subtotal mà d'obra
Partida d'obra
| PF53-3C5L | m | Tub de coure R220 (recuit) de 15 mm de diàmetre nominal, de 0.8 de gruix, segons normaUNE-EN 1057, soldat per capil·laritat, amb grau de dificultat alt i col·locat superficialment | 16 |  | x | 41.1167 | =
| PF53-3C7P | m | Tub de coure R220 (recuit) de 22 mm de diàmetre nominal, d'1 mm de gruix, segons normaUNE-EN 1057, soldat per capil·laritat, amb grau de dificultat alt i col·locat superficialment | 7 |  | x | 18.2365 | =
| PF53-3C5J | m | Tub de coure R220 (recuit) de 14 mm de diàmetre nominal, de 0.8 de gruix, segons normaUNE-EN 1057, soldat per capil·laritat, amb grau de dificultat alt i col·locat superficialment | 70 |  | x | 13.1582 | =
Subtotal partida d'obra
Cost directe
|  |  | Despeses indirectes |  |  |  | 17.5 | %
Total
P-5 | 1G13Z100 | u | Instal·lació elèctrica comunitat |  |  |  | Rend.: | 1 |  |  | Instal·lació elèctrica comunitat escala
Partida d'obra
| EG323164 | m | Cable amb conductor de coure 450/750 V de tensió assignada, amb designació H07V-U, unipolar, de secció 1 x 10 mm2, amb aïllament PVC, col·locat en tub | 22 |  | x | 2.9709 | =
| EHT1B010 | u | Interruptor crepuscular per al comandament automàtic de la il·luminació en funció de la lluminositat, sensibilitat de 2 a 200 lux, temporitzador, intensitat dels contactes per cos fi= 1 de 10 A, fixat a pressió | 1 |  | x | 93.3754 | =
| EG321154 | m | Cable amb conductor de coure 450/750 V de tensió assignada, amb designació H07V-K, unipolar, de secció 1 x 6 mm2, amb aïllament PVC, col·locat en tub | 16 |  | x | 2.5119 | =
| KG738182 | u | Interruptor detector de moviment, de tipus modular de 2 mòduls estrets, per a càrregues resistives de fins a 1000 W de potència i 230 V de tensió d'alimentació, de 10 a 300 s de temps de desconnexió, sensibilitat d'activació de 5 a 120 lux, amb tapa, preu mitjà, muntat sobre bastidor o caixa | 3 |  | x | 49.5772 | =
| EG641172 | u | Polsador de tipus universal, 10 A 250 V, amb 1 contacte NA, amb tecla, preu mitjà, encastat | 6 |  | x | 9.8468 | =
| EG6211D2 | u | Interruptor, de tipus universal, bipolar (2P), 10 AX/250 V, amb tecla, preu mitjà, encastat | 5 |  | x | 13.2568 | =
| EG321124 | m | Cable amb conductor de coure 450/750 V de tensió assignada, amb designació H07V-K, unipolar, de secció 1 x 1,5 mm2, amb aïllament PVC, col·locat en tub | 180 |  | x | 0.87055 | =
| EG222711 | m | Tub flexible corrugat de PVC, de 20 mm de diàmetre nominal, aïllant i no propagador de la flama, resistència a l'impacte d'1 J, resistència a compressió de 320 N i una rigidesa dielèctrica de 2000 V, muntat encastat | 56 |  | x | 1.0233 | =
| EG151211 | u | Caixa de derivació quadrada de plàstic, de 80x80 mm, amb grau de protecció IP-40, encastada | 15 |  | x | 5.6258 | =
| EG631A52 | u | Presa de corrent de tipus universal, bipolar amb presa de terra desplaçada (2P+T), 16 A 250 V, amb tapa, preu mitjà, encastada | 2 |  | x | 9.9768 | =
| EG4R86G0 | u | Contactor amb comandament manual de 3 posicions, de 230 V de tensió de control, 16 A d'intensitat nominal, tripolar (3P), 3NA, format per 2 mòduls DIN de 18 mm d'amplària cada un, per a un circuit de potència de 230 V, categoria d'ús AC 1 segons UNE-EN 60947-4-1, fixat a pressió | 1 |  | x | 47.419 | =
| EG222511 | m | Tub flexible corrugat de PVC, de 16 mm de diàmetre nominal, aïllant i no propagador de la flama, resistència a l'impacte d'1 J, resistència a compressió de 320 N i una rigidesa dielèctrica de 2000 V, muntat encastat | 78 |  | x | 0.97226 | =
Subtotal partida d'obra
Cost directe
|  |  | Despeses indirectes |  |  |  | 17.5 | %
Total
P-6 | 1G13Z120 | u | Quadre electric comunitat, compost pels següents elements: -CAIXA AMB TAPA -1 IGA 20 A 4P amb protecció de sobretensions -6 PIA 10 A 2P -1 PIA 20 A 2P -1 PIA 25 A 2P -1 PIA 32 A 4P -3 INTERRUPTOR DIFERENCIAL 40 A 30 mA 2P |  |  |  | Rend.: | 1 |  |  | Quadre electric comunitat
Partida d'obra
| EG48Z325 | u | Protector per a sobretensions permanents i transitòries amb IGA integrat d'intensitat nominal 20 A, tetrapolar (3P+N), PIA corba C, de poder de tall segons UNE-EN 60898 de 6000 A, intensitat màxima transitòria 15 kA, muntat en perfil DIN | 1 |  | x | 255.466 | =
| PG47-EM07 | u | Interruptor automàtic magnetotèrmic de 20 A d'intensitat nominal, tipus PIA corba C, bipolar (2P), de 3000 A de poder de tall segons UNE-EN 60898, de 2 mòduls DIN de 18 mm d'amplària, muntat en perfil DIN | 1 |  | x | 25.12 | =
| EG77111BJ1WD | u | Minuter regulable d'1 a 7 minuts, de dues posicions, permanent i temporitzat, de 16 A, de 1300 W de potència resistiva, fixat a pressió. Article: ref. 68810-31 de la serie Minuter escala de SIMON | 1 |  | x | 61.2756 | =
| PG47-EM8P | u | Interruptor automàtic magnetotèrmic de 32 A d'intensitat nominal, tipus PIA corba C, tetrapolar (4P), de 20 kA de poder de tall segons UNE-EN 60947-2, de 4 mòduls DIN de 18 mm d'amplària, muntat en perfil DIN | 1 |  | x | 198.2116 | =
| EG42429H | u | Interruptor diferencial de la classe AC, gamma terciari, de 40 A d'intensitat nominal, bipolar (2P), de sensibilitat 0.03 A, de desconnexió fix instantani, amb botó de test incorporat i indicador mecànic de defecte, construït segons les especificacions de la norma UNE-EN 61008-1, de 2 mòduls DIN de 18 mm d'amplària, muntat en perfil DIN | 3 |  | x | 96.2683 | =
| EG414D9D | u | Interruptor automàtic magnetotèrmic de 25 A d'intensitat nominal, tipus PIA corba B, bipolar (2P), de 6000 A de poder de tall segons UNE-EN 60898 i de 10 kA de poder de tall segons UNE-EN 60947-2, de 2 mòduls DIN de 18 mm d'amplària, muntat en perfil DIN | 1 |  | x | 41.5254 | =
| EG414D99 | u | Interruptor automàtic magnetotèrmic de 10 A d'intensitat nominal, tipus PIA corba B, bipolar (2P), de 6000 A de poder de tall segons UNE-EN 60898 i de 10 kA de poder de tall segons UNE-EN 60947-2, de 2 mòduls DIN de 18 mm d'amplària, muntat en perfil DIN | 6 |  | x | 39.3954 | =
| EG13U010 | u | Caixa per a quadres de comandament i protecció de material autoextingible, amb porta, per a 36 mòduls i muntatge superficial | 1 |  | x | 46.8577 | =
Subtotal partida d'obra
Cost directe
|  |  | Despeses indirectes |  |  |  | 17.5 | %
Total
P-7 | 1G13Z121 | u | Subquadre electric ascensor, compost pels següents elements: -CAIXA AMB PORTA -2 PIA 10 A 2P -1 PIA 16 A 2P -1 PIA 20 A 4P -1 PIA 32 A 4P -2 INTERRUPTOR DIFERENCIAL 40 A 30 mA 2P -1 INTERRUPTOR DIFERENCIAL 40 A 300 mA 4P |  |  |  | Rend.: | 1 |  |  | Subquadre electric ascensor
Partida d'obra
| EG414D99 | u | Interruptor automàtic magnetotèrmic de 10 A d'intensitat nominal, tipus PIA corba B, bipolar (2P), de 6000 A de poder de tall segons UNE-EN 60898 i de 10 kA de poder de tall segons UNE-EN 60947-2, de 2 mòduls DIN de 18 mm d'amplària, muntat en perfil DIN | 2 |  | x | 39.3954 | =
| PG47-ELWY | u | Interruptor automàtic magnetotèrmic de 16 A d'intensitat nominal, tipus PIA corba C, bipolar (2P), de 25 kA de poder de tall segons UNE-EN 60947-2, de 2 mòduls DIN de 18 mm d'amplària, muntat en perfil DIN | 1 |  | x | 82.32 | =
| EG4253JH | u | Interruptor diferencial de la classe A, gamma terciari, de 40 A d'intensitat nominal, tetrapolar (4P), de sensibilitat 0.3 A, de desconnexió fix instantani, amb botó de test incorporat i indicador mecànic de defecte, construït segons les especificacions de la norma UNE-EN 61008-1, de 4 mòduls DIN de 18 mm d'amplària, muntat en perfil DIN | 1 |  | x | 181.4913 | =
| EG13U010 | u | Caixa per a quadres de comandament i protecció de material autoextingible, amb porta, per a 36 mòduls i muntatge superficial | 1 |  | x | 46.8577 | =
| EG42429H | u | Interruptor diferencial de la classe AC, gamma terciari, de 40 A d'intensitat nominal, bipolar (2P), de sensibilitat 0.03 A, de desconnexió fix instantani, amb botó de test incorporat i indicador mecànic de defecte, construït segons les especificacions de la norma UNE-EN 61008-1, de 2 mòduls DIN de 18 mm d'amplària, muntat en perfil DIN | 2 |  | x | 96.2683 | =
| PG47-EM8P | u | Interruptor automàtic magnetotèrmic de 32 A d'intensitat nominal, tipus PIA corba C, tetrapolar (4P), de 20 kA de poder de tall segons UNE-EN 60947-2, de 4 mòduls DIN de 18 mm d'amplària, muntat en perfil DIN | 1 |  | x | 198.2116 | =
Subtotal partida d'obra
Cost directe
|  |  | Despeses indirectes |  |  |  | 17.5 | %
Total
P-8 | 1G13Z130 | u | Subquadres RIT comunitat, compost per 2 quadres, amb els següentes elements: Subquadre RITI: - CAIXA AMB PORTA - 1 PIA 25 A - 1 PIA 16 A - 2 PIA 10 A - 1 INTERRUPTOR DIFERENCIAL 40 A 30 mA 2P |  |  |  | Rend.: | 1 |  |  | Subquadres RITU
Partida d'obra
| EG13U010 | u | Caixa per a quadres de comandament i protecció de material autoextingible, amb porta, per a 36 mòduls i muntatge superficial | 1 |  | x | 46.8577 | =
| EG415A9B | u | Interruptor automàtic magnetotèrmic de 16 A d'intensitat nominal, tipus PIA corba C, bipolar (2P), de 6000 A de poder de tall segons UNE-EN 60898, de 2 mòduls DIN de 18 mm d'amplària, muntat en perfil DIN | 1 |  | x | 21.9154 | =
| EG42429H | u | Interruptor diferencial de la classe AC, gamma terciari, de 40 A d'intensitat nominal, bipolar (2P), de sensibilitat 0.03 A, de desconnexió fix instantani, amb botó de test incorporat i indicador mecànic de defecte, construït segons les especificacions de la norma UNE-EN 61008-1, de 2 mòduls DIN de 18 mm d'amplària, muntat en perfil DIN | 1 |  | x | 96.2683 | =
| EG414D9D | u | Interruptor automàtic magnetotèrmic de 25 A d'intensitat nominal, tipus PIA corba B, bipolar (2P), de 6000 A de poder de tall segons UNE-EN 60898 i de 10 kA de poder de tall segons UNE-EN 60947-2, de 2 mòduls DIN de 18 mm d'amplària, muntat en perfil DIN | 1 |  | x | 41.5254 | =
| EG414D99 | u | Interruptor automàtic magnetotèrmic de 10 A d'intensitat nominal, tipus PIA corba B, bipolar (2P), de 6000 A de poder de tall segons UNE-EN 60898 i de 10 kA de poder de tall segons UNE-EN 60947-2, de 2 mòduls DIN de 18 mm d'amplària, muntat en perfil DIN | 2 |  | x | 39.3954 | =
Subtotal partida d'obra
Cost directe
|  |  | Despeses indirectes |  |  |  | 17.5 | %
Total
P-9 | 1G22Z003 | u | Instal·lació elèctrica interior d'un pis de 3 dormitoris, amb grau d'electrificació elevada i 7 circuits, i ajudes de ram de paleta |  |  |  | Rend.: | 1 |  |  | Instal·lació elèc.int.pis 3 D,grau electrif.elevada 7 circuits,+ajudes ram de paleta
Partida d'obra
| EGA12522 | u | Avisador acústic adossable de 230 V, de so musical, preu alt, muntat superficialment | 1 |  | x | 21.0696 | =
| EG415A9B | u | Interruptor automàtic magnetotèrmic de 16 A d'intensitat nominal, tipus PIA corba C, bipolar (2P), de 6000 A de poder de tall segons UNE-EN 60898, de 2 mòduls DIN de 18 mm d'amplària, muntat en perfil DIN | 4 |  | x | 21.9154 | =
| EG621193 | u | Interruptor, de tipus universal, unipolar (1P), 10 AX/250 V, amb tecla, preu alt, encastat | 1 |  | x | 10.4568 | =
| EG322154 | m | Cable amb conductor de coure 450/750 V de tensió assignada, amb designació H07V-R, unipolar, de secció 1 x 6 mm2, amb aïllament PVC, col·locat en tub | 24 |  | x | 2.5119 | =
| PG2P-6SZA | m | Tub rígid de plàstic sense halògens, de 25 mm de diàmetre nominal, aïllant i no propagador de la flama, amb una resistència a l'impacte de 2 J, resistència a compressió de 1250 N i una rigidesa dielèctrica de 2000 V, amb unió endollada i muntat superficialment | 8 |  | x | 6.6116 | =
| PG4G-9GYI | u | Protector per a sobretensions permanents i transitòries amb IGA integrat d'intensitat nominal 40 A, bipolar (1P+N), PIA corba C, de poder de tall segons UNE-EN 60898 de 6000 A, intensitat màxima transitòria 15 kA, muntat en perfil DIN | 1 |  | x | 136.46 | =
| PG4B-DWYD | u | Interruptor diferencial de la classe AC, gamma residencial, de 40 A d'intensitat nominal, bipolar (2P), de sensibilitat 0,03 A, de desconnexió fix instantani, amb botó de test incorporat i indicador mecànic de defecte, construït segons les especificacions de la norma UNE-EN 61008-1, de 2 mòduls DIN de 18 mm d'amplària, muntat en perfil DIN | 1 |  | x | 44.0981 | =
| EG415A99 | u | Interruptor automàtic magnetotèrmic de 10 A d'intensitat nominal, tipus PIA corba C, bipolar (2P), de 6000 A de poder de tall segons UNE-EN 60898, de 2 mòduls DIN de 18 mm d'amplària, muntat en perfil DIN | 1 |  | x | 21.7154 | =
| EG161411 | u | Caixa de derivació rectangular de plàstic, de 100x160 mm, amb grau de protecció IP-40, encastada | 1 |  | x | 15.1727 | =
| EG641177 | u | Polsador de tipus universal, 10 A 250 V, amb 1 contacte NA, amb tecla i làmpada pilot, preu alt, encastat | 1 |  | x | 13.3768 | =
| EG671113 | u | Marc per a mecanisme universal, d'1 element, preu alt, col·locat | 2 |  | x | 3.5139 | =
| EG134701 | u | Caixa per a quadre de comandaments i protecció, de material autoextingible, amb porta, per a deu mòduls i encastada | 1 |  | x | 20.5385 | =
| PG6M-6PE3 | u | Presa de corrent de superfície (2P+T), 16 A, 250 V, amb tapa i caixa estanca, amb grau de protecció IP-55, preu mitjà, amb amb tub rígid de PVC, caixa de derivació quadrada i conductor de coure de designació H07Z1-K (AS) Type 2 | 3 |  | x | 76.8701 | =
| EG151D11 | u | Caixa de derivació quadrada de plàstic, de 200x200 mm, amb grau de protecció IP-40, encastada | 2 |  | x | 18.2327 | =
| EG222811 | m | Tub flexible corrugat de PVC, de 25 mm de diàmetre nominal, aïllant i no propagador de la flama, resistència a l'impacte d'1 J, resistència a compressió de 320 N i una rigidesa dielèctrica de 2000 V, muntat encastat | 12 |  | x | 1.0845 | =
| EG322134 | m | Cable amb conductor de coure 450/750 V de tensió assignada, amb designació H07V-R, unipolar, de secció 1 x 2.5 mm2, amb aïllament PVC, col·locat en tub | 30 |  | x | 0.98275 | =
| EG611021 | u | Caixa de mecanismes, per a un element, preu alt, encastada | 3 |  | x | 2.0195 | =
| EG222711 | m | Tub flexible corrugat de PVC, de 20 mm de diàmetre nominal, aïllant i no propagador de la flama, resistència a l'impacte d'1 J, resistència a compressió de 320 N i una rigidesa dielèctrica de 2000 V, muntat encastat | 30 |  | x | 1.0233 | =
| EG631EA3 | u | Presa de corrent tipus universal, d'espigues planes (2P+T), 25 A 250 V, amb tapa, preu alt, encastada | 2 |  | x | 13.9568 | =
| EG415A9D | u | Interruptor automàtic magnetotèrmic de 25 A d'intensitat nominal, tipus PIA corba C, bipolar (2P), de 6000 A de poder de tall segons UNE-EN 60898, de 2 mòduls DIN de 18 mm d'amplària, muntat en perfil DIN | 2 |  | x | 22.5054 | =
| EG322124 | m | Cable amb conductor de coure 450/750 V de tensió assignada, amb designació H07V-R, unipolar, de secció 1 x 1.5 mm2, amb aïllament PVC, col·locat en tub | 44 |  | x | 0.87055 | =
Subtotal partida d'obra
Cost directe
|  |  | Despeses indirectes |  |  |  | 17.5 | %
Total
P-38 | EJ2ZZ100 | u | Instal·lació interior habitatge cuina i bany, amb els següents elements: -Aixeta general d´entrada al habitatge -Aixetes de pas per cambres humides i aparells -Aixeta monocomandament dutxa -Aixeta monocomandament rentamans -Aixeta monocomandament aigüera -Mecanisme descàrrega cisterna -Mecanisme alimentació cisterna -Distribució de canonades de PE en de diàmetre adequat en cada cas Inclou proves .Totalment connexionat i en funcionament |  |  |  | Rend.: | 1 |  |  | Instal·lació interior habitatge cuina i bany
Partida d'obra
| EFB46515 | m | Tub de polietilè reticulat de 20 mm de diàmetre nominal exterior i 1,9 mm de gruix, amb barrera antioxigen , connectat a pressió i col·locat superficialment | 4 |  | x | 5.0278 | =
| PFB3-DW0N | m | Tub de polietilè de designació PE 100, de 32 mm de diàmetre nominal, de 10 bar de pressió nominal, sèrie SDR 17, UNE-EN 12201-2, connectat a pressió, amb grau de dificultat mitjà, utilitzant accessoris de plàstic i col·locat superficialment | 4.5 |  | x | 9.7551 | =
| EJ28611A | u | Aixeta monocomandament per a aigüera, muntada superficialment, mural, de llautó cromat preu superior, amb broc giratori de tub, amb dues entrades de 1/2´´ | 1 |  | x | 94.3104 | =
| EFB44315 | m | Tub de polietilè reticulat de 16 mm de diàmetre nominal exterior i 1,5 mm de gruix, amb barrera antioxigen , connectat a pressió i col·locat superficialment | 3 |  | x | 4.0966 | =
| EJ22613A | u | Aixeta monocomandament, mural, muntada superficialment, per a dutxa de telèfon, de llautó cromat, preu mitjà, amb dues entrades de 1/2´´ i sortida de 1/2´´ | 1 |  | x | 114.6636 | =
| EJ2ZZ294 | u | Aixeta de pas de Polipropilè-copolímer PP-R per a soldar, de diàmetre nominal 32 mm, amb pom i allargador, col·locada encastada | 1 |  | x | 43.2383 | =
| EFB48715 | m | Tub de polietilè reticulat de 25 mm de diàmetre nominal exterior i 2,3 mm de gruix, amb barrera antioxigen , connectat a pressió i col·locat superficialment | 6 |  | x | 6.2031 | =
| EJ2ZP294 | u | Aixeta de pas de Polipropilè-copolímer PP-R per a soldar, de diàmetre nominal 25 mm, amb pom i allargador, col·locada encastada | 4 |  | x | 27.2782 | =
| EJ23513A | u | Aixeta monocomandament per a lavabo, muntada superficialment sobre taulell o aparell sanitari, de llautó cromat, preu mitjà, amb dues entrades d'1/2´´ | 1 |  | x | 126.8004 | =
| EJ24A111 | u | Aixeta de regulació per a inodor amb cisterna incorporada, mural, muntada superficialment, amb tub d'enllaç incorporat, de llautó cromat, preu superior, amb entrada de 1/2´´ | 1 |  | x | 21.1953 | =
Subtotal partida d'obra
Cost directe
|  |  | Despeses indirectes |  |  |  | 17.5 | %
Total
P-39 | EJ2ZZ200 | u | Instal·lació interior habitatge cuina, bany i rentat, amb els següents elements: -Aixeta general d´entrada al habitatge -Aixetes de pas per cambres humides i aparells -Aixeta monocomandament dutxa -Aixeta monocomandament rentamans -Aixeta monocomandament aigüera -Mecanisme descàrrega cisterna -Mecanisme alimentació cisterna -Distribució de canonades de PE en de diàmetre adequat en cada cas Inclou proves .Totalment connexionat i en funcionament |  |  |  | Rend.: | 1 |  |  | Instal·lació interior habitatge cuina, bany i rentat
Partida d'obra
| EFB46515 | m | Tub de polietilè reticulat de 20 mm de diàmetre nominal exterior i 1,9 mm de gruix, amb barrera antioxigen , connectat a pressió i col·locat superficialment | 4 |  | x | 5.0278 | =
| EJ28611A | u | Aixeta monocomandament per a aigüera, muntada superficialment, mural, de llautó cromat preu superior, amb broc giratori de tub, amb dues entrades de 1/2´´ | 1 |  | x | 94.3104 | =
| EJ2ZP294 | u | Aixeta de pas de Polipropilè-copolímer PP-R per a soldar, de diàmetre nominal 25 mm, amb pom i allargador, col·locada encastada | 6 |  | x | 27.2782 | =
| EJ2ZZ294 | u | Aixeta de pas de Polipropilè-copolímer PP-R per a soldar, de diàmetre nominal 32 mm, amb pom i allargador, col·locada encastada | 1 |  | x | 43.2383 | =
| EFB44315 | m | Tub de polietilè reticulat de 16 mm de diàmetre nominal exterior i 1,5 mm de gruix, amb barrera antioxigen , connectat a pressió i col·locat superficialment | 3 |  | x | 4.0966 | =
| EJ24A111 | u | Aixeta de regulació per a inodor amb cisterna incorporada, mural, muntada superficialment, amb tub d'enllaç incorporat, de llautó cromat, preu superior, amb entrada de 1/2´´ | 1 |  | x | 21.1953 | =
| EJ22613A | u | Aixeta monocomandament, mural, muntada superficialment, per a dutxa de telèfon, de llautó cromat, preu mitjà, amb dues entrades de 1/2´´ i sortida de 1/2´´ | 1 |  | x | 114.6636 | =
| EJ23513A | u | Aixeta monocomandament per a lavabo, muntada superficialment sobre taulell o aparell sanitari, de llautó cromat, preu mitjà, amb dues entrades d'1/2´´ | 1 |  | x | 126.8004 | =
| PFB3-DW0N | m | Tub de polietilè de designació PE 100, de 32 mm de diàmetre nominal, de 10 bar de pressió nominal, sèrie SDR 17, UNE-EN 12201-2, connectat a pressió, amb grau de dificultat mitjà, utilitzant accessoris de plàstic i col·locat superficialment | 4.5 |  | x | 9.7551 | =
| EFB48715 | m | Tub de polietilè reticulat de 25 mm de diàmetre nominal exterior i 2,3 mm de gruix, amb barrera antioxigen , connectat a pressió i col·locat superficialment | 9 |  | x | 6.2031 | =
Subtotal partida d'obra
Cost directe
|  |  | Despeses indirectes |  |  |  | 17.5 | %
Total
P-77 | P447-ZMDL | u | Element de coberta segons plànols d'estructura i indicacions de la DF que inclou: -Cèrcol perimetral d'acer en UPN 180 amb fixació mecànica amb cargolvolandera i femella d'acer inoxidable contra perímetre d'obra -Bigues perimetrals i intermitges amb perfils IPN120 -Tubulars per a formació de muntants i baranes perimetrals (pilars 140*70*3, horz 70*60*3) -Lames horitzontals plegada per a tancament perimetral, soldades o fixades mecànicament a muntants perimetrals de 170 de desenvolupament 3 plecs i 3mm de gruix -Religa de 30x30x2 fixada a estructura metàl·lica inferior -Obertura a religa per a accés des de claraboia, amb tram abisagrat i tirador per a abatre la religa en l'accés i sortida. -Ferratges, remats, retacats de morter sense retracció,peces i feines auxiliars i tots els elements necessaris per deixar la partida completament acabada. -Tot l'acer S275J0 segons UNE-EN 10025-2, en perfils laminats en calent sèrie L, LD, T, rodó, quadrat, rectangular i planxa, treballat a taller i amb una capa d'imprimació antioxidant i dues capes d'acabat -Certificació de l'acer i del muntatge a obra per soldador homologat per a reforç d'elements d'encastament, recolzament i rigiditzadors, col·locat a l'obra amb soldadura Aquest criteri inclou les pèrdues de material corresponents a retalls. |  |  |  | Rend.: | 1 |  |  | Plataforma metàl·lica de coberta pintada
Mà d'obra
| A0F-000Y | h | Oficial 1a soldador | 150 | /R | x | 31.07 | =
| A01-FEP1 | h | Ayudante soldador | 155 | /R | x | 27.23 | =
Subtotal mà d'obra
Maquinària
| C206-00DW | h | Equipo y elementos auxiliares para soldadura eléctrica | 5 | /R | x | 3.5 | =
Subtotal maquinària
Material
| B44Z-0LVZ | kg | Acero S275JR según UNE-EN 10025-2, formado por pieza compuesta, en perfiles laminados en caliente serie IPN, IPE, HEB, HEA, HEM y UPN, trabajado en el taller para colocar con tornillos y con una capa de imprimación antioxidante Criterio de medición: kg de peso necesario suministrado en la obra, calculado según las especificaciones de la DT, de acuerdo con los siguientes criterios: El peso unitario para su cálculo tiene que ser el teórico Para poder usar otro valor diferente al teórico, hace falta la aceptación expresa de la DF Estos criterios incluyen las pérdidas de material correspondientes a recortes. | 116 |  | x | 2.09 | =
| B44Z-0LYG | kg | Acero S275J0 según UNE-EN 10025-2, formado por pieza simple, para refuerzo de elementos de empotramiento, apoyo y rigidizado, en perfiles laminados en caliente serie L, LD, T, redondo, cuadrado, rectangular y plancha, trabajado en el taller para colocar con soldadura y con una capa de imprimación antioxidante Criterio de medición: kg de peso necesario suministrado en la obra, calculado según las especificaciones de la DT, de acuerdo con los siguientes criterios: El peso unitario para su cálculo tiene que ser el teórico Para poder usar otro valor diferente al teórico, hace falta la aceptación expresa de la DF Estos criterios incluyen las pérdidas de material correspondientes a recortes. | 3000 |  | x | 2.32 | =
| B0B3-1K76 | m2 | Entramado de acero, de 30x30 mm de paso de malla, con pletinas de 30x2 mm, en piezas de 1000x500 mm Criterio de medición: Unidad de medición: la indicada en la descripción del elemento Criterio de medición: cantidad necesaria suministrada en la obra | 16 |  | x | 66.23 | =
Subtotal material
Partida d'obra
| P4Z0-61TG | u | Anclaje con taco acero inoxidable de 12 mm de diámetro y 130 mm longitud, con tornillo, arandela y tuerca de acero inoxidable, sobre soporte de hormigón Criterio de medición: Unidad de cantidad realmente ejecutada según las especificaciones de la DT. m de longitud, realmente ejecutada de acuerdo con la DT. | 40 |  | x | 10.8869 | =
Subtotal partida d'obra
|  |  | Despeses auxiliars |  |  |  | 1.5 | %
Cost directe
|  |  | Despeses indirectes |  |  |  | 17.5 | %
Total
P-79 | P4531-ZSQK | m3 | Cèrcol de formigó armat, per a revestir amb una quantia d'encofrat 6 m2/m3, formigó HA-25/B/10/I abocat i armadura AP500 S d'acer en barres corrugades amb una quantia de 80 kg/m3 Inclou connectors a sostre existent segons documentació tècnica i indicacions de la DF Criteri d'amidament: m3 de volum executat segons les especificacions de la DT. |  |  |  | Rend.: | 1 |  |  | Cèrcol form.p/revestir,HA-25/B/10/I,col.bomba,armadura AP500S acer b/corrugada 80kg/m3
Partida d'obra
| P4B4-3FRG | kg | Armadura per a cèrcols AP500 S d'acer en barres corrugades B500S de límit elàstic >= 500 N/mm2 Criteri d'amidament: kg de pes calculat segons les especificacions de la DT, d'acord amb els criteris següents: El pes unitari per al seu càlcul ha de ser el teòric Per a poder utilitzar un altre valor diferent del teòric, cal l'acceptació expressa de la DF. El pes s'obtindrà amidant la llargària total de les barres (barra+cavalcament) L'escreix d'amidament corresponent als retalls està incorporat al preu de la unitat d'obra com a increment del rendiment (1,05 kg de barra d'acer per kg de barra ferrallada, dins de l'element compost) | 80 |  | x | 2.2543 | =
| P4D8-3UA9 | m2 | Muntatge i desmuntatge d'encofrat amb tauler de fusta de pi, per a cèrcols de directriu recta Criteri d'amidament: m2 de superfície amidada segons les especificacions de la DT i que es trobi en contacte amb el formigó. Aquest criteri inclou els apuntalaments previs, els elements auxiliars per a muntatge de l'encofrat i els elements d'acabat de les cantonades per a formigó vist, com ara matavius o altres sistemes, així com la recollida, neteja i condicionament dels elements utilitzats. La superfície corresponent a forats interiors s'ha de deduir de la superfície total d'acord amb els criteris següents: Obertures <= 1 m2: No es dedueixen Obertures > 1 m2: Es dedueix el 100% Als forats que no es dedueixin, l'amidament inclou l'encofrat necessari per a conformar el perímetre dels forats. En cas de deduir-se el 100% del forat, cal amidar també l'encofrat necessari per a conformar el perímetre dels forats. | 5 |  | x | 85.5629 | =
| P4534-3OCO | m3 | Formigonament per a cèrcols, amb formigó HA-25/B / 10 / I de consistència tova, grandària màxima del granulat 10 mm, amb >= 250 kg/m3 de ciment, apte per a classe d'exposició I, abocat amb bomba Criteri d'amidament: m3 de volum amidat segons les especificacions de la DT, amb aquelles modificacions i singularitats acceptades prèviament i expressament per la DF. | 1 |  | x | 125.9082 | =
Subtotal partida d'obra
Cost directe
|  |  | Despeses indirectes |  |  |  | 17.5 | %
Total
P-80 | P45C7-4SU8 | m2 | Llosa de formigó armat, horitzontal, de 20 cm de gruix amb muntatge i desmuntatge d'encofrat de lloses, a una alçària <= 3 m, amb tauler de fusta de pi folrat amb tauler fenòlic per a deixar el formigó vist, amb una quantia d'1 m2/m2, formigó HA-30/B/10/IIIa, abocat amb bomba i armadura AP500 S d'acer en barres corrugades amb una quantia de 15 kg/m2 Criteri d'amidament: m2 de superfície de sostre o llosa executat segons les especificacione de la DT. Aquest criteri inclou els apuntalaments previs, els elements auxiliars per a muntatge de l'encofrat i els elements d'acabat de les cantonades per a formigó vist, com ara matavius o altres sistemes, així com la recollida, neteja i condicionament dels elements utilitzats. La superfície corresponent a forats interiors s'ha de deduir de la superfície total d'acord amb els criteris següents: Obertures <= 1 m2: No es dedueixen Obertures > 1 m2: Es dedueix el 100% Als forats que no es dedueixin, l'amidament inclou l'encofrat necessari per a conformar el perímetre dels forats. En cas de deduir-se el 100% del forat, cal amidar també l'encofrat necessari per a conformar el perímetre dels forats. |  |  |  | Rend.: | 1 |  |  | Llosa form.,horitz.,g=20cm,muntatge i desmuntatge d'encofrat de lloses, a una alçària <= 3 m, amb ta
Partida d'obra
| P4B8-D6QK | kg | Armadura per a lloses d'estructura AP500 S d'acer en barres corrugades B500S de límit elàstic >= 500 N/mm2 Criteri d'amidament: kg de pes calculat segons les especificacions de la DT, d'acord amb els criteris següents: El pes unitari per al seu càlcul ha de ser el teòric Per a poder utilitzar un altre valor diferent del teòric, cal l'acceptació expressa de la DF. El pes s'obtindrà amidant la llargària total de les barres (barra+cavalcament) L'escreix d'amidament corresponent als retalls està incorporat al preu de la unitat d'obra com a increment del rendiment (1,05 kg de barra d'acer per kg de barra ferrallada, dins de l'element compost) | 15 |  | x | 2.3269 | =
| P4DC-3UY1 | m2 | Muntatge i desmuntatge d'encofrat de lloses, a una alçària <= 3 m, amb tauler de fusta de pi folrat amb tauler fenòlic per a deixar el formigó vist Criteri d'amidament: m2 de superfície amidada segons les especificacions de la DT i que es trobi en contacte amb el formigó. Aquest criteri inclou els apuntalaments previs, els elements auxiliars per a muntatge de l'encofrat i els elements d'acabat de les cantonades per a formigó vist, com ara matavius o altres sistemes, així com la recollida, neteja i condicionament dels elements utilitzats. La superfície corresponent a forats interiors s'ha de deduir de la superfície total d'acord amb els criteris següents: Obertures <= 1 m2: No es dedueixen Obertures > 1 m2: Es dedueix el 100% Als forats que no es dedueixin, l'amidament inclou l'encofrat necessari per a conformar el perímetre dels forats. En cas de deduir-se el 100% del forat, cal amidar també l'encofrat necessari per a conformar el perímetre dels forats. | 1 |  | x | 63.5376 | =
| P45C1-D5JV | m3 | De lloses amb formigó HA-30/B / 10 / IIIa de consistència tova, grandària màxima del granulat 10 mm, amb >= 300 kg/m3 de ciment, apte per a classe d'exposició IIIa, abocat amb bomba Criteri d'amidament: m3 de volum amidat segons les especificacions de la DT, amb aquelles modificacions i singularitats acceptades prèviament i expressament per la DF. | 0.2 |  | x | 122.6312 | =
Subtotal partida d'obra
Cost directe
|  |  | Despeses indirectes |  |  |  | 17.5 | %
Total
P-82 | P4E4-5NRQ | m2 | Paret estructural de dues cares vistes, de 20 cm de gruix, de bloc de morter de ciment foradat, R-6, de 400x200x200 mm, de cara vista, llis, gris, amb components hidrofugants, categoria I segons norma UNE-EN 771-3, col·locat amb morter de ciment pòrtland amb filler calcari, de dosificació 1:0,5:4 (10 N/mm2) i amb una resistència a compressió de la paret de 3 N/mm2 amb traves i brancals massissats amb formigonament per a fàbrica de blocs de morter de ciment, amb formigó de 225 kg/m3, amb una proporció en volum 1:3:6, amb ciment pòrtland amb filler calcari CEM II/B-L 32,5 R i granulat de pedra calcària de grandària màxima 20 mm, elaborat a l'obra amb formigonera de 165 l, col·locat manualment i armat amb acer en barres corrugades elaborat a l'obra B500S de límit elàstic >= 500 N/mm2 per a l'armadura de parets de blocs de morter de ciment, m2 de superfície realment executada sense incloure cèrcols ni llindes Criteri d'amidament: m2 de superfície amidada segons les especificacions de la DT, amb deducció de la superfície corresponent a obertures, d'acord amb els criteris següents: Obertures <= 2 m2: No es dedueixen Obertures > 2 m2 i <= 4 m2: Es dedueixen el 50% Obertures > 4 m2: Es dedueixen el 100% Als forats que no es dedueixin, o que es dedueixin parcialment, l'amidament inclou la feina de fer els retorns, com brancals. En cas de deduir-se el 100% del forat cal amidar també aquests paraments. Aquests criteris inclouen la col·locació dels elements que configuren l'obertura, com és ara bastiments, excepte en el cas de forats de més de 4,00 m2 en què aquesta col·locació es compta a part. Inclouen l'execució de tots els treballs necessaris per a resoldre l'obertura, pel què fa a brancals i ampit, i s'utilitzaran, si cal, materials diferents dels que normalment conformen la unitat. |  |  |  | Rend.: | 1 |  |  | Paret estructural,2cares,g=20cm,bloc ciment foradat,R-6,400x200x200mm,c.vistallisgris,+hidrofugants,
Partida d'obra
| P4E2-DWXX | m3 | Formigonament per a fàbrica de blocs de morter de ciment, amb formigó de 225 kg/m3, amb una proporció en volum 1:3:6, amb ciment pòrtland amb filler calcari CEM II/B-L 32,5 R i granulat de pedra calcària de grandària màxima 20 mm, elaborat a l'obra amb formigonera de 165 l, col·locat manualment Criteri d'amidament: m3 de volum amidat segons les especificacions de la DT. | 0.02 |  | x | 158.6129 | =
| P4E0-DAVK | kg | Acer en barres corrugades elaborat a l'obra B500S de límit elàstic >= 500 N/mm2 per a l'armadura de parets de blocs de morter de ciment Criteri d'amidament: kg de pes calculat segons les especificacions de la DT, d'acord amb els criteris següents: El pes unitari per al càlcul ha de ser el teòric Per a poder utilitzar un valor diferent del teòric cal l'acceptació expressa de la DF | 1.05 |  | x | 1.979 | =
| P4E5-DJMR | m2 | Paret estructural de dues cares vistes, de 20 cm de gruix, de bloc de morter de ciment foradat, R-6, de 400x200x200 mm, de cara vista, llis, gris, amb components hidrofugants, categoria I segons norma UNE-EN 771-3, col·locat amb morter de ciment pòrtland amb filler calcari, de dosificació 1:0,5:4 (10 N/mm2) i amb una resistència a compressió de la paret de 3 N/mm2 Criteri d'amidament: m2 de superfície amidada segons les especificacions de la DT, amb deducció de la superfície corresponent a obertures, d'acord amb els criteris següents: Obertures <= 2 m2: No es dedueixen Obertures > 2 m2 i <= 4 m2: Es dedueixen el 50% Obertures > 4 m2: Es dedueixen el 100% Als forats que no es dedueixin, o que es dedueixin parcialment, l'amidament inclou la feina de fer els retorns, com brancals. En cas de deduir-se el 100% del forat cal amidar també aquests paraments. Aquests criteris inclouen la col·locació dels elements que configuren l'obertura, com és ara bastiments, excepte en el cas de forats de més de 4,00 m2 en què aquesta col·locació es compta a part. Inclouen l'execució de tots els treballs necessaris per a resoldre l'obertura, pel què fa a brancals i ampit, i s'utilitzaran, si cal, materials diferents dels que normalment conformen la unitat. | 1 |  | x | 43.3067 | =
Subtotal partida d'obra
Cost directe
|  |  | Despeses indirectes |  |  |  | 17.5 | %
Total
P-117 | PAFB-ZZWA | m2 | V04 Tancament exterior practicable per a un buit d'obra aproximat de 180x220 cm, amb balconera d'alumini lacat gris antracita de dues fulles corredisses amb perfils de preu alt i classificació mínima 3 7A C3 segons normes, bastiment de base de tub d'acer galvanitzat, i vidre aïllant de seguretat i cambra d'aire 4+4/8/5, i persiana enrotllable d'alumini lacat amb comandament amb cinta i guies Criteri d'amidament: m2 de superfície corresponent al buit d'obra, executada segons les especificacions de la DT. |  |  |  | Rend.: | 1 |  |  | Tancament ext.pract.180x220cm,balconera alumini lacat,2corred.,vidre aïlla.4+4/8/5,persiana enrotll.
Partida d'obra
| PAF1-7P58 | u | Balconera d'alumini lacat blanc, col·locada sobre bastiment de base, amb dues fulles corredisses, per a un buit d'obra aproximat de 180x220 cm, elaborada amb perfils de preu alt, classificació mínima 3 de permeabilitat a l'aire segons UNE-EN 12207, classificació mínima 7A d'estanquitat a l'aigua segons UNE-EN 12208 i classificació mínima C3 de resistència al vent segons UNE-EN 12210, amb caixa de persiana i guies Criteri d'amidament: Unitat mesurada segons les especificacions de la DT. | 0.253 |  | x | 852.5315 | =
| PC17-5KHD | m2 | Vidre aïllant de lluna incolora de 5 mm de gruix, cambra d'aire de 8 mm i lluna de 4+4 mm de gruix amb 1 butiral transparent de lluna d'incolor, classe 2 (B) 2 segons UNE-EN 12600, col·locat amb perfils conformats de neoprè sobre alumini o PVC Criteri d'amidament: m2 de superfície amidada segons les especificacions de la DT. S'han de considerar les respectives dimensions segons els criteris següents, cal prendre el múltiple immediat superior en cas que la dimensió no ho sigui: Llargària i amplària: Múltiples de 3 cm Unitats amb superfície < 0,25 m2: 0,25 m2 per unitat | 0.8 |  | x | 69.4455 | =
| PAN5-7YMW | u | Bastiment de base per a balconera, de tub d'acer galvanitzat de secció 60x20 mm2, amb accessoris per a persiana, per a un buit d'obra aproximat de 180x220 cm Criteri d'amidament: Unitat mesurada segons les especificacions de la DT. La unitat d'obra no inclou el cost de la col·locació del bastiment, que és imputable a la unitat d'obra d'execució de la paret on va col·locat si la superfície del bastiment és igual o inferior a 4 m2, o a una unitat d'obra específica de col·locació de bastiments en altre cas. | 0.253 |  | x | 47.62 | =
| PAV0-4WBQ | u | Comandament manual amb cinta per a persianes entre 150 i 180 cm d'amplària Criteri d'amidament: Unitat mesurada segons les especificacions de la DT. | 0.253 |  | x | 26.2005 | =
| PAV9-4VJY | m2 | Persiana enrotllable d'alumini, de lamel·les de 14 a 14.5 mm de gruix, 55 a 60 mm d'alçària i de 6 a 6.5 kg per m2 Criteri d'amidament: m2 de superfície amidada segons les especificacions del projecte, d'acord amb els criteris següents: Amplària i alçària: Múltiples de 5 cm Unitats amb superfície < 1,75 m2: S'ha d'amidar 1,75 m2 per unitat Amplaria mínima: 1,5 m Cal prendre el múltiple immediat superior en cas que la dimensió no ho sigui. A la dimensió de l'alçària cal afegir-hi la dimensió necessària per a arribar a l'eix de suspensió. | 1.045 |  | x | 85.7152 | =
| PAV5-4WDM | m | Guies d'alumini per a persianes enrotllables Criteri d'amidament: m de llargària amidada segons les especificacions de la DT. | 1.136 |  | x | 8.0527 | =
Subtotal partida d'obra
Cost directe
|  |  | Despeses indirectes |  |  |  | 17.5 | %
Total
P-118 | PAFF-ZTU7 | m2 | Tancament exterior practicable per a un buit d'obra aproximat de 150x250 cm, amb porta d'acer galvanitzat lacat amb una fulla batent, una fixa lateral i una fixa superior i perfils de preu alt, bastiment de base de tub d'acer galvanitzat i vidre laminar de seguretat 2 llunes, amb acabat de lluna incolora, de 6+6 mm de gruix, amb 2 butiral transparent, classe 1 (B) 1 segons UNE-EN 12600 Criteri d'amidament: m2 de superfície corresponent al buit d'obra, executada segons les especificacions de la DT. |  |  |  | Rend.: | 1 |  |  | Tancament ext.practic.150x250cm,porta 1bat.+2fix.,vidre laminar de seguretat 2 llunes, amb acabat de
Partida d'obra
| PAN5-7ZE1 | u | Bastiment de base per a porta, de tub d'acer galvanitzat de secció 60x20 mm2, per a un buit d'obra aproximat de 330x250 cm Criteri d'amidament: Unitat mesurada segons les especificacions de la DT. La unitat d'obra no inclou el cost de la col·locació del bastiment, que és imputable a la unitat d'obra d'execució de la paret on va col·locat si la superfície del bastiment és igual o inferior a 4 m2, o a una unitat d'obra específica de col·locació de bastiments en altre cas. | 0.121 |  | x | 42.247 | =
| PC1H-5D41 | m2 | Vidre laminar de seguretat 2 llunes, amb acabat de lluna incolora, de 6+6 mm de gruix, amb 2 butiral transparent, classe 1 (B) 1 segons UNE-EN 12600, col·locat amb perfils conformats de neoprè sobre alumini o PVC Criteri d'amidament: m2 de superfície amidada segons les especificacions de la DT. S'han de considerar les respectives dimensions segons els criteris següents, cal prendre el múltiple immediat superior en cas que la dimensió no ho sigui: Llargària i amplària: Múltiples de 3 cm Unitats amb superfície < 0,25 m2: 0,25 m2 per unitat | 1 |  | x | 67.8427 | =
| PAF9-5TL2 | u | Porta d'alumini lacat blanc, col·locada sobre bastiment de base, amb una fulla batent, una fixa lateral i una fixa superior, per a un buit d'obra aproximat de 330x250 cm, elaborada amb perfils de preu alt Criteri d'amidament: Unitat mesurada segons les especificacions de la DT. | 0.3 |  | x | 1709.7308 | =
Subtotal partida d'obra
Cost directe
|  |  | Despeses indirectes |  |  |  | 17.5 | %
Total
P-130 | PB13-Z1TX | m | Barana d'acer galvanitzat lacat al forn, amb passamà, travesser inferior, muntants cada 100 cm i brèndoles cada 10 cm, de 120 a 140 cm d'alçària com a màxim. Inclou placa d'ancoratge i sistema de fixació a paviment. Criteri d'amidament: m de llargària de barana amidada segons les especificacions de la DT. |  |  |  | Rend.: | 1 |  |  | Barana acer galv lacat forn/100cm,brènd./10cm,h=120 ,anc.2
Mà d'obra
| A01-FEPB | h | Ajudant manyà | 0.45 | /R | x | 27.23 | =
| A0F-000P | h | Oficial 1a manyà | 0.3 | /R | x | 31.04 | =
Subtotal mà d'obra
Partida d'obra
| PB12-DIXF | m | Barana d'acer per a pintar, amb passamà, travesser inferior, muntants cada 100 cm i brèndoles cada 12 cm, de 120 a 140 cm d'alçària, fixada mecànicament a l'obra amb tac d'acer, volandera i femella Criteri d'amidament: m de llargària amidada segons les especificacions de la DT. | 1 |  | x | 115.2686 | =
| P894-4V9D | m2 | Pintat de barana i reixa d'acer de barrots separats 12 cm, amb pintura de partícules metàl·liques, amb dues capes d'imprimació antioxidant i 2 d'acabat Criteri d'amidament: m2 de superfície d'una cara, definida pel perímetre de l'element a pintar. m de llargària amidada segons les especificacions de la DT. | 1 |  | x | 26.9202 | =
Subtotal partida d'obra
Cost directe
|  |  | Despeses indirectes |  |  |  | 17.5 | %
Total
| PG6M-6PE3 | u | Presa de corrent de superfície (2P+T), 16 A, 250 V, amb tapa i caixa estanca, amb grau de protecció IP-55, preu mitjà, amb amb tub rígid de PVC, caixa de derivació quadrada i conductor de coure de designació H07Z1-K (AS) Type 2 |  |  |  | Rend.: | 1 |  |  | Presa corrent,superf.,(2P+T),16A,250V,a/tapa+caixa estanca,IP-55,preu mitjà,a/línia
Partida d'obra
| PG35-HIW2 | m | Cable amb conductor de coure de tensió assignada inferior o igual a 450/750 V, de designació H07Z1-K (AS) Type 2, construcció segons norma UNE-EN 50525-3-31, unipolar, de secció 1x4 mm2, amb aïllament de poliolefines, classe de reacció al foc Cca-s1b, d1, a1 segons la norma UNE-EN 50575, amb baixa emissió fums, col·locat en tub | 18 |  | x | 1.6481 | =
| PG2P-6T08 | m | Tub rígid de PVC, de 20 mm de diàmetre nominal, aïllant i no propagador de la flama, amb una resistència a l'impacte de 2 J, resistència a compressió de 1250 N i una rigidesa dielèctrica de 2000 V, amb unió endollada i muntat superficialment | 6 |  | x | 3.435 | =
| PG12-DH8G | u | Caixa de derivació quadrada de plàstic, de 120x120 mm, amb grau de protecció IP-40, muntada superficialment | 0.5 |  | x | 17.9306 | =
| PG6O-77MZ | u | Presa de corrent de superfície, bipolar amb presa de terra lateral, (2P+T), 16 A 250 V, amb tapa i caixa estanca, amb grau de protecció IP-55, preu mitjà, muntada superficialment | 1 |  | x | 17.6299 | =
Subtotal partida d'obra
Cost directe
|  |  | Despeses indirectes |  |  |  | 17.5 | %
Total
P-156 | PHM2-ZBF1 | u | Reparació de faroles de zona exterior fins a 5m d'alçada. Inclou substitució de vidres trencats, bombetes en mal estat, decapat òxid, pintat i revisió de l'estat elèctric. El preu inclou lloguer de màquinaria necessaria |  |  |  | Rend.: | 1 |  |  | Reparació de faroles de zona exterior fins a 5m d'alçada.
Mà d'obra
| A01-FEPD | h | Ajudant electricista | 0.53 | /R | x | 27.09 | =
| A0D-0007 | h | Manobre | 0.25 | /R | x | 25.51 | =
| A0F-000E | h | Oficial 1a electricista | 0.53 | /R | x | 31.58 | =
Subtotal mà d'obra
Maquinària
| C150-002X | h | Camión con cesta de 10 m de altura como máximo | 1 | /R | x | 45.84 | =
Subtotal maquinària
Material
| BHU5-H65C | u | Làmpada de descàrrega de llum mixta, amb casquet E27, de 250 W de potència | 1 |  | x | 16.47 | =
| BHW8-06IY | u | Parte proporcional de accesorios para columnas Criterio de medición: Unidad compuesta por el conjunto de accesorios necesarios para instalar una luminaria. | 1 |  | x | 45.02 | =
| BHQ1-0F0V | u | Projector per a exteriors amb reflector de distribució semiintensiva, amb làmpada llum mixta de 250 W, de forma circular, tancat Criteri d'amidament: Unitat d'amidament: la indicada a la descripció de l'element Criteri d'amidament: quantitat necessària subministrada a l'obra | 0.5 |  | x | 160.79 | =
Subtotal material
Partida d'obra
| P871-H8G6 | m2 | Decapat de pintures i òxids existents sobre barana d'acer, forja o fosa, amb aplicacions successives de producte decapant Criteri d'amidament: m2 de superfície real amidada segons les especificacions de la DT. Deducció de la superfície corresponent a l'envidrament per a peces amb una superfície envidrada de: Més d'un 75% del total: Es dedueix el 50% Menys del 75% i més del 50% del total: Es dedueix el 25% Menys del 50% del total o amb barretes: No es dedueix m2 de superfície realment executada, segons les especificacions de la DT. | 3 |  | x | 33.106 | =
| P895-4VB3 | m2 | Pintat de barana i reixa d'acer galvanitzat de planxa, amb pintura de partícules metàl·liques, amb una capa d'imprimació fosfatant i dues d'acabat Criteri d'amidament: m2 de superfície d'una cara, definida pel perímetre de l'element a pintar. | 3 |  | x | 21.9422 | =
Subtotal partida d'obra
|  |  | Despeses auxiliars |  |  |  | 1.5 | %
Cost directe
|  |  | Despeses indirectes |  |  |  | 17.5 | %
Total
P-178 | PQ72-79KD | m | Mobiliari per a cuina linial de 5 m de llargària, d'aglomerat amb melamina amb mòduls alts de 330 mm de fondària, incloent mòdul sobre campana i mòdul escorreplats, i mòduls baixos de 600 mm de fondària i 800 mm d'alçària, amb mòdul per a forn. Tot col·locat |  |  |  | Rend.: | 1 |  |  | Mobiliari p/cuina long=5m aglomerat melamina,mòduls alts fond=330mm +escorreplats+sobre campana,mòdu
Partida d'obra
| PQ76-7ORF | u | Mòdul d'aigüera per a moble de cuina baix, de 900x600 mm i 700 mm d'alçària, amb porta d'aglomerat amb melamina, preu mitjà, sobre peus regulables de PVC, amb tiradors, ferratge i sòcol, col·locat recolzat a terra i fixat a la paret Criteri d'amidament: Unitat de quantitat col·locada, mesurada segons les especificacions de la DT. | 0.2 |  | x | 130.0145 | =
| PQ75-7NX6 | u | Mòdul estàndard per a moble de cuina alt, de 600x330 mm i 700 mm d'alçària, d'aglomerat amb melamina, preu mitjà, amb tiradors, ferratges i regleta, col·locat fixat a la paret Criteri d'amidament: Unitat de quantitat col·locada, mesurada segons les especificacions de la DT. | 0.8 |  | x | 94.1098 | =
| PQ75-7O0R | u | Mòdul estàndard per a moble de cuina alt, de 900x330 mm i 700 mm d'alçària, d'aglomerat amb melamina, preu mitjà, amb tiradors, ferratges i regleta, col·locat fixat a la paret Criteri d'amidament: Unitat de quantitat col·locada, mesurada segons les especificacions de la DT. | 0.2 |  | x | 112.0533 | =
| PQ75-7NTW | u | Mòdul sobre campana per a moble de cuina alt, de 600x330 mm i 600 mm d'alçària, d'aglomerat amb melamina, preu mitjà, amb tiradors, ferratges i regleta, col·locat fixat a la paret Criteri d'amidament: Unitat de quantitat col·locada, mesurada segons les especificacions de la DT. | 0.2 |  | x | 92.1299 | =
| PQ75-7O0O | u | Mòdul d'eixugaplats per a moble de cuina alt, de 900x330 mm i 700 mm d'alçària, d'aglomerat amb melamina, preu mitjà, amb tiradors, ferratges i regleta, col·locat fixat a la paret Criteri d'amidament: Unitat de quantitat col·locada, mesurada segons les especificacions de la DT. | 0.2 |  | x | 125.7733 | =
| PQ76-7OF3 | u | Mòdul estàndard per a moble de cuina baix, de 600x600 mm i 700 mm d'alçària, amb 2 calaixos i 1 cassoler d'aglomerat amb melamina, preu mitjà, sobre peus regulables de PVC, amb tiradors, ferratge i sòcol, col·locat recolzat a terra i fixat a la paret Criteri d'amidament: Unitat de quantitat col·locada, mesurada segons les especificacions de la DT. | 0.4 |  | x | 141.2233 | =
| PQ76-7OI3 | u | Mòdul de forn per a moble de cuina baix, de 600x600 mm i 700 mm d'alçària, sense frontal Indeterminat, preu econòmic, sobre peus regulables de PVC, amb tiradors, ferratge i sòcol, col·locat recolzat a terra i fixat a la paret Criteri d'amidament: Unitat de quantitat col·locada, mesurada segons les especificacions de la DT. | 0.2 |  | x | 71.9056 | =
| PQ76-7ORH | u | Mòdul estàndard per a moble de cuina baix, de 900x600 mm i 700 mm d'alçària, amb porta d'aglomerat amb melamina, preu mitjà, sobre peus regulables de PVC, amb tiradors, ferratge i sòcol, col·locat recolzat a terra i fixat a la paret Criteri d'amidament: Unitat de quantitat col·locada, mesurada segons les especificacions de la DT. | 0.2 |  | x | 125.0945 | =
Cost directe
|  |  | Despeses indirectes |  |  |  | 17.5 | %
Total

## T-SMP
Reforma INCASOL- Eduardo Peña 90 | Reforma INCASOL- Eduardo Peña 90 | Reforma INCASOL- Eduardo Peña 90 | Reforma INCASOL- Eduardo Peña 90
Justificació d'elements | Justificació d'elements | Justificació d'elements | Justificació d'elements
Codi | U.A. | Descripció | Preu | Descripció curta | CO2eq (kg) | MJ
Mà d'obra
A01-FEOZ | h | Ajudant encofrador | 27.13 | Ajudant encofrador | 0 | 0
A01-FEP0 | h | Ajudant ferrallista | 27.13 | Ajudant ferrallista | 0 | 0
A01-FEP1 | h | Ayudante soldador | 27.23 | Ayudante soldador | 0 | 0
A01-FEP3 | h | Ajudant col·locador | 27.13 | Ajudant col·locador | 0 | 0
A01-FEP6 | h | Ajudant fuster | 27.35 | Ajudant fuster | 0 | 0
A01-FEP9 | h | Ajudant pintor | 27.13 | Ajudant pintor | 0 | 0
A01-FEPB | h | Ajudant manyà | 27.23 | Ajudant manyà | 0 | 0
A01-FEPC | h | Ajudant calefactor | 27.09 | Ajudant calefactor | 0 | 0
A01-FEPD | h | Ajudant electricista | 27.09 | Ajudant electricista | 0 | 0
A01-FEPE | h | Ajudant lampista | 25.9 | Ajudant lampista | 0 | 0
A01-FEPH | h | Ajudant muntador | 27.13 | Ajudant muntador | 0 | 0
A012F000 | h | Oficial 1a manyà | 24.23 | Oficial 1a manyà | 0 | 0
A012G000 | h | Oficial 1a calefactor | 24.65 | Oficial 1a calefactor | 0 | 0
A012H000 | h | Oficial 1a electricista | 24.65 | Oficial 1a electricista | 0 | 0
A012J000 | h | Oficial 1a lampista | 24.65 | Oficial 1a lampista | 0 | 0
A012M000 | h | Oficial 1a muntador | 24.65 | Oficial 1a muntador | 0 | 0
A013G000 | h | Ajudant calefactor | 21.14 | Ajudant calefactor | 0 | 0
A013H000 | h | Ajudant electricista | 21.14 | Ajudant electricista | 0 | 0
A013J000 | h | Ajudant lampista | 21.14 | Ajudant lampista | 0 | 0
A013M000 | h | Ajudant muntador | 21.17 | Ajudant muntador | 0 | 0
A0D-0007 | h | Manobre | 25.51 | Manobre | 0 | 0
A0D-0008 | h | Manobre guixaire | 25.51 | Manobre guixaire | 0 | 0
A0E-000A | h | Peón especialista | 26.38 | Peón especialista | 0 | 0
A0F-000B | h | Oficial 1a | 30.56 | Oficial 1a | 0 | 0
A0F-000C | h | Oficial 1a calefactor | 31.58 | Oficial 1a calefactor | 0 | 0
A0F-000D | h | Oficial 1a col·locador | 30.56 | Oficial 1a col·locador | 0 | 0
A0F-000E | h | Oficial 1a electricista | 31.58 | Oficial 1a electricista | 0 | 0
A0F-000F | h | Oficial 1a encofrador | 30.56 | Oficial 1a encofrador | 0 | 0
A0F-000I | h | Oficial 1a ferrallista | 30.56 | Oficial 1a ferrallista | 0 | 0
A0F-000K | h | Oficial 1a fuster | 31.11 | Oficial 1a fuster | 0 | 0
A0F-000L | h | Oficial 1a guixaire | 30.56 | Oficial 1a guixaire | 0 | 0
A0F-000N | h | Oficial 1a lampista | 28.1 | Oficial 1a lampista | 0 | 0
A0F-000P | h | Oficial 1a manyà | 31.04 | Oficial 1a manyà | 0 | 0
A0F-000R | h | Oficial 1a muntador | 31.58 | Oficial 1a muntador | 0 | 0
A0F-000S | h | Oficial 1a d'obra pública | 30.56 | Oficial 1a d'obra pública | 0 | 0
A0F-000T | h | Oficial 1a albañil | 30.56 | Oficial 1a albañil | 0 | 0
A0F-000V | h | Oficial 1a pintor | 30.56 | Oficial 1a pintor | 0 | 0
A0F-000X | h | Oficial 1a polidor | 30.56 | Oficial 1a polidor | 0 | 0
A0F-000Y | h | Oficial 1a soldador | 31.07 | Oficial 1a soldador | 0 | 0
A0F-0010 | h | Oficial 1a vidrier | 29.7 | Oficial 1a vidrier | 0 | 0
Maquinària
C111-0056 | h | Compressor amb dos martells pneumàtics | 17.83 | Compressor+dos martells pneumàtics | 0 | 0
C150-002X | h | Camión con cesta de 10 m de altura como máximo | 45.84 | Camión cesta h=10m | 0 | 0
C154-003M | h | Camió per a transport de 12 t | 39.37 | Camió p/transport12 t | 0 | 0
C15E-0062 | h | Dúmper d'1,5 t de càrrega útil, amb mecanisme hidràulic | 28.75 | Dúmper 1,5t,hidràulic | 0 | 0
C172-003J | h | Camió amb bomba de formigonar | 176.02 | Camió bomba formigonar | 0 | 0
C176-00FX | h | Hormigonera de 165 l | 2 | Hormigonera 165l | 0 | 0
C206-00DW | h | Equipo y elementos auxiliares para soldadura eléctrica | 3.5 | Equipo+elem.aux.p/soldadura eléctrica | 0 | 0
C207-00E1 | h | Equip i elements auxiliars per a tall oxiacetilènic | 7.95 | Equip tall oxiacetilènic | 0 | 0
C20G-00DT | h | Máquina taladradora | 4.02 | Máquina taladradora | 0 | 0
C20H-00DN | h | Martell trencador manual | 3.91 | Martell trenc.man. | 0 | 0
C20J-00DQ | h | Polidora | 2.77 | Polidora | 0 | 0
C20K-00DP | h | Regle vibratori | 5.07 | Regle vibratori | 0 | 0
PEE-ZVAI | u | Bomba de calor aerotèrmica partida aire/aigua tipus inverter, per a calefacció i refrigeració, de 240 V de tensió d'alimentació, de 6 a 9 kW de potència calorífica amb un COP superior a 4.2, de 5 a 8 kW de potència frigorífica amb un EER superior a 3, tipus VAILLANT aroTHERM PLUS 8 o equivalent, amb temperatura sortida d´aigua per a calefacció de fins 75 ºC, equipat amb regulació electrònica, bomba circuladora, dipòsit d'expansió i elements de seguretat. Inclou unitat interior tipus VAILLANT uniTOWER, o equivalent, amb hidrokit i dipósit d´ACS de 185 litres, totalment connexionat als circuits d´ACS i de calefacció de l´habitatgei amb l´unitat exterior | 9175 | Bomba de calor aerotèrmica partida aire/aigua tipus inverter, per a calefacció i refrigeració, de 24 | 0 | 0
Material
1FOMONO | U | Cable dielèctric de 1 fibras òptica monomode G 657, CAT A2 o B3 i baixa sensibilitat de curvatura. Per xarxa de distribució interior habitatge en estrella desde el RTR fins a BAT salon. | 0.7 | Cable dielèctric de 1 fibras òptica monomode G 657, CAT A2 o B3 i baixa sensibilitat de curvatura. P | 0 | 0
2FOMONO | u | Cable dieléctrico de 2 fibras ópticas monomodo G657, CAT A2 o B3. Red de distribución/dispersión configuracion en estrella. baja sensibilidad de curvatura 9/125micras LSZH en tubo central holgado, cabos de aramida como elemento de refuerzo a la tracción y cubierta de material termoplástico ignífugo, libre de halógenos de 4,2 mm de diámetro. Para red de distribución/dispersión que se realizara en estrella. | 0.8 | Cable dieléctrico de 2 fibras ópticas monomodo G657, CAT A2 o B3 y baja sensibilidad de curvatura. P | 0 | 0
360X360 | u | Caixa canvi direccio TIPUS ´´A´´ de mides,360x360x120mm IP55: Caixa canvi direccio TIPUS ´´A´´ de mides,360x360x120mm IP55, muntada superficialment, la seva utilitat es unicament per ajudar al pas del cablejat, no s'instalarán dispositius electrics/electronics. (Veure cuantitat i lloc d'instal.lació en esquemes i planols del projecte de TELECOMUNICACIONS ICT) | 45 | Caixa canvi direccio TIPUS ´´A´´ de mides,360x360x120mm IP55 | 0 | 0
4680C18 | U | PLACA PORTAL EXTERIOR GENERAL SISTEMA SIMPLEBUS CON VIDEO CON PLACA CALLE MAX. 18 PULSADORES Y CONTROL DE ACCESOS POR PROXIMIDAD RF_Partida a mano alzada para previsión de video portero en portal de entrada. En fase de dirección de obra se decidirá si este video portero es IP (conectado a internet y por lo tanto cualquier inquilino podrá responder, abrir, recibir la llamada ´´audio y video´´ al móvil como si fuera un contestador automático aun estando fuera de casa).Cualquier vivienda puede usar la aplicación IP, de control del video portero a través de Smartphone y tablets, solamente cambiando el monitor presupuestado 6721W (valorado en 214€), por el modelo 6741W, monitor MINI HF WIFI sistema 2 hilos (valorado en 437€). conversion a IP sin realizar obras adicionales ni cambios de placa/cableado excepto el monitor interior vivienda (cuya caja empotrar es compatible con sistema convencional y con el sistema IP). ver partida monitores. PPTO ACTUAL APROX PARA PLACA EXTERIOR GENERAL SISTEMA SIMPLEBUS CON VIDEO Y MAXIMO 12 PULSADORES POR PLACA DE CALLE EL PRECIO PUEDE REDUCIRSE SENSIBLEMENTE A LA BAJA PARA LA PRESENTE PROMOCION DE 11 VIVIENDAS. 1,- Uds. Caja de empotrar 4 módulos 3110/4 1,- Uds. Soporte 4 módulos 3311/4S color Silver 1,- Ud. Frontal video 33410M, sin pulsadores IKALL METAL 1,- Ud. Grupo cámara 4680C color 2 hilos 3,- Ud. Módulo 6 pulsadores 33436M IKALL METAL 1,- Ud. Módulo iluminado 3336 IKALL 1,- Ud. Frontal SimpleKey 3349M IKALL METAL 1,- Ud. Modulo Simple Key SK9001I Advanced 1,- Ud. Alimentador placa de calle 1595, 33V/DC 1,- Ud. Mezclador 4888C sistema 2 hilos SBC 1,- Ud. Rollo de 100 cable Mts. Cable Simple Bus Comelit 4577/100 La nova orden/euroclase substitueix i deroga les sigles LSHF i LSZH.Aquest cable estará marcat a la coberta amb la serigrafia de la euroclase mínim: Dca, s2, d2, a2.Per edificis de publica concurrencia la euroclase minima sera Cca, s2, d2, a2,Per CPD'S la euroclase minima sera B1ca, s2, d2, a2. Incluye todo el material como cableado, conectores, adaptadores, etc. Mano de obra y pequeño material adicional incluido: Totalmente suministrado, colocado, instalado (incluidas pequeñas cajas PVC, bridas, regletas eléctricas, parte proporcional eléctrica cableado desde fuente alimenetacion a cada placa, configurado, programado y realizada la puesta en marcha y comprobación del buen funcionamiento por la empresa instaladora y entregado el manual de usuario debidamente encuadernado y firmada la garantia. Marca COMELIT (o similar como BOSCH, AXIS, PANASONIC como mínimo con las mismas o mejoradas prescripciones técnicas, si es aprobado por escrito por la dirección facultativa | 980 | PLACA PORTAL EXTERIOR GENERAL SISTEMA SIMPLEBUS CON VIDEO CON PLACA CALLE MAX. 18 PULSADORES | 0 | 0
A012N000 | h | Oficial 1a d'obra pública | 19.07 | Oficial 1a d'obra pública | 0 | 0
A0140000 | h | Manobre | 15.97 | Manobre | 0 | 0
APL | u | NO APLICA | 1 | NO APLICA | 0 | 0
B011-05ME | m3 | Agua Criterio de medición: Unidad de medición: la indicada en la descripción del elemento Criterio de medición: cantidad necesaria suministrada en la obra | 1.75 | Agua | 0 | 0
B017-05MM | l | Dissolvent universal Criteri d'amidament: Unitat d'amidament: la indicada a la descripció de l'element Criteri d'amidament: quantitat necessària subministrada a l'obra | 6.23 | Dissolvent univ. | 0 | 0
B03J-0K7V | t | Grava de pedrera de pedra calcària, de grandària màxima 20 mm, per a formigons Criteri d'amidament: Unitat d'amidament: la indicada a la descripció de l'element Criteri d'amidament: quantitat necessària subministrada a l'obra | 18.57 | Grava pedra calc.grandària màxima 20mm p/forms. | 0 | 0
B03L-05MQ | t | Sorra de pedrera de pedra calcària per a formigons Criteri d'amidament: Unitat d'amidament: la indicada a la descripció de l'element Criteri d'amidament: quantitat necessària subministrada a l'obra | 18.78 | Sorra pedra calc. p/forms. | 0 | 0
B03L-05N7 | t | Arena de cantera para morteros Criterio de medición: Unidad de medición: la indicada en la descripción del elemento Criterio de medición: cantidad necesaria suministrada en la obra | 20.15 | Arena p/morte. | 0 | 0
B053-1VF8 | kg | Material per a rejuntat de rajoles ceràmiques CG1 segons norma UNE-EN 13888, de color Criteri d'amidament: Unitat d'amidament: la indicada a la descripció de l'element Criteri d'amidament: quantitat necessària subministrada a l'obra | 0.38 | Beurada p/ceràmica CG1 (UNE-EN 13888),color | 0 | 0
B054-06DH | kg | Calç aèria hidratada CL 90-S, en sacs Criteri d'amidament: Unitat d'amidament: la indicada a la descripció de l'element Criteri d'amidament: quantitat necessària subministrada a l'obra | 0.29 | Calç aèria hidratada CL 90-S,sacs | 0 | 0
B055-067M | t | Cemento pórtland con caliza CEM II/B-L 32,5 R según UNE-EN 197-1, en sacos Criterio de medición: Unidad de medición: la indicada en la descripción del elemento Criterio de medición: cantidad necesaria suministrada en la obra | 124.33 | Cemento pórtland+caIiza CEM II/B-L 32,5R,sacos | 0 | 0
B059-06FO | kg | Guix de designació B1/20/2, segons la norma UNE-EN 13279-1 Criteri d'amidament: Unitat d'amidament: la indicada a la descripció de l'element Criteri d'amidament: quantitat necessària subministrada a l'obra | 0.15 | Guix B1/20/2 | 0 | 0
B062-07PL | cu | Puntal metàl·lic i telescòpic per a 3 m d'alçària i 150 usos Criteri d'amidament: Unitat d'amidament: la indicada a la descripció de l'element Criteri d'amidament: quantitat necessària subministrada a l'obra | 51.21 | Puntal metàl·lic telescòpic h=3m,150usos | 0 | 0
B06E-10BA | m3 | Formigó HA-30/B / 10 / IIIa de consistència tova, grandària màxima del granulat 10 mm, amb >= 300 kg/m3 de ciment, apte per a classe d'exposició IIIa Criteri d'amidament: Unitat d'amidament: la indicada a la descripció de l'element Criteri d'amidament: quantitat necessària subministrada a l'obra | 97.5 | Formigó HA-30/B / 10 / IIIa,>= 300kg/m3 ciment | 0 | 0
B06E-12CD | m3 | Formigó HM-20/P / 40 / I de consistència plàstica, grandària màxima del granulat 40 mm, amb >= 200 kg/m3 de ciment, apte per a classe d'exposició I Criteri d'amidament: Unitat d'amidament: la indicada a la descripció de l'element Criteri d'amidament: quantitat necessària subministrada a l'obra | 73.45 | Formigó HM-20/P / 40 / I,>= 200kg/m3 ciment | 0 | 0
B06E-12D6 | m3 | Formigó HA-25/B / 10 / I de consistència tova, grandària màxima del granulat 10 mm, amb >= 250 kg/m3 de ciment, apte per a classe d'exposició I Criteri d'amidament: Unitat d'amidament: la indicada a la descripció de l'element Criteri d'amidament: quantitat necessària subministrada a l'obra | 85.57 | Formigó HA-25/B / 10 / I,>= 250kg/m3 ciment | 0 | 0
B088Z001 | u | Campana extractora d'acer inoxidable, marca CATA mod. TF 5260, amb ventilador incorporat de 340 m3/h, amb tres nivells de cabal,vàlvula antirretorn inclosa alimentació monofàsica de 230 V, de 600 mm d´amplada, amb filtres d´alumini multicapa rentables, provista d´il·luminació | 160 | Campana extractora cuina acer inoxidable | 0 | 0
B094-06TJ | kg | Adhesiu cimentós tipus C1 Indeterminat segons norma UNE-EN 12004 Criteri d'amidament: Unitat d'amidament: la indicada a la descripció de l'element Criteri d'amidament: quantitat necessària subministrada a l'obra | 0.35 | Adhesiu cimentós C1 # (UNE-EN 12004) | 0 | 0
B0A1-07KF | u | Abraçadora plàstica, de 32 mm de diàmetre interior | 0.58 | Abraçadora plàstica,d/int.=32mm | 0 | 0
B0A1-07KQ | u | Abraçadora plàstica, de 15 mm de diàmetre interior | 0.31 | Abraçadora plàstica,d/int.=15mm | 0 | 0
B0A61500 | u | Tac de niló de 5 mm de diàmetre, com a màxim, amb vis | 0.09 | Tac niló D<=5mm,+vis | 0 | 0
B0A61600 | u | Tac de niló de 6 a 8 mm de diàmetre, amb vis | 0.15 | Tac niló D=6-8mm,+vis | 0 | 0
B0A75600 | u | Abraçadora plàstica, de 16 mm de diàmetre interior | 0.28 | Abraçadora plàstica,d/int.=16mm | 0 | 0
B0A75800 | u | Abraçadora plàstica, de 20 mm de diàmetre interior | 0.31 | Abraçadora plàstica,d/int.=20mm | 0 | 0
B0A75Y00 | u | Abraçadora plàstica, de 25 mm de diàmetre interior | 0.37 | Abraçadora plàstica,d/int.=25mm | 0 | 0
B0A8-07MS | cu | Grapa metàl·lica per a fixar miralls | 173.16 | Grapa metàl.,p/fix.mir. | 0 | 0
B0AI-07C8 | m2 | Tela metàl·lica de simple torsió de filferro galvanitzat i plastificat, de diàmetres 2 i 3 mm i de 50x50 mm de pas de malla Criteri d'amidament: Unitat d'amidament: la indicada a la descripció de l'element Criteri d'amidament: quantitat necessària subministrada a l'obra | 2.53 | Tela met.simp. tors.filf.galv.+plastif.,D:2/3mm,50x50mm | 0 | 0
B0AK-07AS | kg | Clau acer Criteri d'amidament: Unitat d'amidament: la indicada a la descripció de l'element Criteri d'amidament: quantitat necessària subministrada a l'obra | 1.53 | Clau acer | 0 | 0
B0AM-078F | kg | Filferro recuit de diàmetre 1,3 mm Criteri d'amidament: Unitat d'amidament: la indicada a la descripció de l'element Criteri d'amidament: quantitat necessària subministrada a l'obra | 1.51 | Filferro recuit,D=1,3mm | 0 | 0
B0AO-07IG | u | Tac de niló de 5 mm de diàmetre, com a màxim, amb vis Criteri d'amidament: Unitat d'amidament: la indicada a la descripció de l'element Criteri d'amidament: quantitat necessària subministrada a l'obra | 0.11 | Tac niló D<=5mm,+vis | 0 | 0
B0AO-07II | u | Tac de niló de 6 a 8 mm de diàmetre, amb vis Criteri d'amidament: Unitat d'amidament: la indicada a la descripció de l'element Criteri d'amidament: quantitat necessària subministrada a l'obra | 0.19 | Tac niló D=6 a 8mm,+vis | 0 | 0
B0AP-07IU | u | Taco de acero de d 12 mm, con tornillo, arandela y tuerca de acero inoxidable y 130 mm de longitud Criterio de medición: Unidad de medición: la indicada en la descripción del elemento Criterio de medición: cantidad necesaria suministrada en la obra | 4.16 | Taco acero D=12mm,torn./arand./tuerca.inox. | 0 | 0
B0AP-07IX | u | Tac d'acer de d 10 mm, amb cargol, volandera i femella Criteri d'amidament: Unitat d'amidament: la indicada a la descripció de l'element Criteri d'amidament: quantitat necessària subministrada a l'obra | 1.19 | Tac acer D=10mm,carg./voland./fem. | 0 | 0
B0AQ-07EX | cu | Visos galvanitzats Criteri d'amidament: Unitat d'amidament: la indicada a la descripció de l'element Criteri d'amidament: quantitat necessària subministrada a l'obra | 3.43 | Visos,galvanitzats | 0 | 0
B0AQ-07GR | cu | Tornillos para placas de yeso laminado Criterio de medición: Unidad de medición: la indicada en la descripción del elemento Criterio de medición: cantidad necesaria suministrada en la obra | 11.09 | Tornillos p/yeso lam. | 0 | 0
B0B3-1K76 | m2 | Entramado de acero, de 30x30 mm de paso de malla, con pletinas de 30x2 mm, en piezas de 1000x500 mm Criterio de medición: Unidad de medición: la indicada en la descripción del elemento Criterio de medición: cantidad necesaria suministrada en la obra | 66.23 | Entram.acero paso malla=30x30mm,pletinas 30x2mm piezas 1000x500mm | 0 | 0
B0B7-106Q | kg | Acer en barres corrugades B500S de límit elàstic >= 500 N/mm2 Criteri d'amidament: Unitat d'amidament: la indicada a la descripció de l'element Criteri d'amidament: quantitat necessària subministrada a l'obra | 1.29 | Acer b/corrugada B500S | 0 | 0
B0CC0-21OS | m2 | Placa de guix laminat hidròfuga (H) i gruix 12,5 mm, amb vora afinada (BA), segons la norma UNE-EN 520 Criteri d'amidament: Unitat d'amidament: la indicada a la descripció de l'element Criteri d'amidament: quantitat necessària subministrada a l'obra | 9.79 | Placa guix lamin.,H,g=12,5mm,vora afinada | 0 | 0
B0CC0-21OV | m2 | Placa de guix laminat estàndard (A) i gruix 12,5 mm, amb vora afinada (BA), segons la norma UNE-EN 520 Criteri d'amidament: Unitat d'amidament: la indicada a la descripció de l'element Criteri d'amidament: quantitat necessària subministrada a l'obra | 6.33 | Placa guix lamin.,A,g=12,5mm,vora afinada | 0 | 0
B0CC0-21OZ | m2 | Placa de guix laminat amb duresa superficial (I) i gruix 12,5 mm, amb vora afinada (BA), segons la norma UNE-EN 520 Criteri d'amidament: Unitat d'amidament: la indicada a la descripció de l'element Criteri d'amidament: quantitat necessària subministrada a l'obra | 10.28 | Placa guix lamin.,I,g=12,5mm,vora afinada | 0 | 0
B0D21-07OY | m | Tauló de fusta de pi per a 10 usos Criteri d'amidament: Unitat d'amidament: la indicada a la descripció de l'element Criteri d'amidament: quantitat necessària subministrada a l'obra | 0.45 | Tauló fusta pi p/10 usos | 0 | 0
B0D31-07P4 | m3 | Llata de fusta de pi Criteri d'amidament: Unitat d'amidament: la indicada a la descripció de l'element Criteri d'amidament: quantitat necessària subministrada a l'obra | 317.54 | Llata fusta pi | 0 | 0
B0D70-0CEP | m2 | Tauler elaborat amb fusta de pi, de 22 mm de gruix, per a 10 usos Criteri d'amidament: Unitat d'amidament: la indicada a la descripció de l'element Criteri d'amidament: quantitat necessària subministrada a l'obra | 2.11 | Tauler pi,g=22mm,10 usos | 0 | 0
B0D70-0CF1 | m2 | Tauler elaborat amb aglomerat hidròfug amb 2 cares plastificades, de 10 mm de gruix, per a 1 ús Criteri d'amidament: Unitat d'amidament: la indicada a la descripció de l'element Criteri d'amidament: quantitat necessària subministrada a l'obra | 12.65 | Tauler aglomerat hidr.2 cares plast.,g=10mm,1 ús | 0 | 0
B0DZ1-0ZLZ | l | Desencofrant Criteri d'amidament: Unitat d'amidament: la indicada a la descripció de l'element Criteri d'amidament: quantitat necessària subministrada a l'obra | 2.8 | Desencofrant | 0 | 0
B0E2-0EKZ | u | Bloc foradat de morter de ciment, llis, de 400x200x200 mm, amb components hidrofugants, de cara vista, gris, categoria I segons norma UNE-EN 771-3 Criteri d'amidament: Unitat d'amidament: la indicada a la descripció de l'element Criteri d'amidament: quantitat necessària subministrada a l'obra | 1.23 | Bloc foradat morter ciment,llis 400x200x200mm,+hidrofugants,c.vista,gris | 0 | 0
B0F1A-075F | u | Maó calat, de 290x140x100 mm, per a revestir, categoria I, HD, segons la norma UNE-EN 771-1 Criteri d'amidament: Unitat d'amidament: la indicada a la descripció de l'element Criteri d'amidament: quantitat necessària subministrada a l'obra | 0.21 | Maó calat,290x140x100mm,p/revestir,categoria I,HD,UNE-EN 771-1 | 0 | 0
B0FG2-0GMU | m2 | Rajola de ceràmica premsada esmaltada brillant, rajola de valència, de forma rectangular o quadrada, de 46 a 75 peces/m2, preu mitjà, grup BIII (UNE-EN 14411) Criteri d'amidament: Unitat d'amidament: la indicada a la descripció de l'element Criteri d'amidament: quantitat necessària subministrada a l'obra | 8.86 | Rajola ceràm.prems. brill.rajola de valència,rectang/quadr. 46 a 75 peces/m2,preu mitjà | 0 | 0
B0FG2-0GNP | m2 | Baldosa de gres extruido esmaltado de forma rectangular o cuadrada, de 16 a 25 piezas/m2, precio alto, grupo AI-AIIa (UNE-EN 14411) Criterio de medición: Unidad de medición: la indicada en la descripción del elemento Criterio de medición: cantidad necesaria suministrada en la obra | 17.73 | Baldosa gres extruido esmalt.,rectang/cuad. 16 a 25 piezas/m2,precio alto | 0 | 0
B2RA-28US | t | Deposició controlada en dipòsit autoritzat inclòs el cànon sobre la deposició controlada dels residus de la construcció, segons la LLEI 8/2008, de residus barrejats inerts amb una densitat 1 t/m3, procedents de construcció o demolició, amb codi 170107 segons la Llista Europea de Residus (ORDEN MAM/304/2002) | 23 | Deposició controlada dipòsit autoritzat inclòs el cànon sobre la deposició controlada dels residus d | 0 | 0
B44Z-0LVZ | kg | Acero S275JR según UNE-EN 10025-2, formado por pieza compuesta, en perfiles laminados en caliente serie IPN, IPE, HEB, HEA, HEM y UPN, trabajado en el taller para colocar con tornillos y con una capa de imprimación antioxidante Criterio de medición: kg de peso necesario suministrado en la obra, calculado según las especificaciones de la DT, de acuerdo con los siguientes criterios: El peso unitario para su cálculo tiene que ser el teórico Para poder usar otro valor diferente al teórico, hace falta la aceptación expresa de la DF Estos criterios incluyen las pérdidas de material correspondientes a recortes. | 2.09 | Acero S275JR,pieza comp.,perf.lam.IP,HE,UP,trab.taller p/col.tornill.+antiox. | 0 | 0
B44Z-0LYG | kg | Acero S275J0 según UNE-EN 10025-2, formado por pieza simple, para refuerzo de elementos de empotramiento, apoyo y rigidizado, en perfiles laminados en caliente serie L, LD, T, redondo, cuadrado, rectangular y plancha, trabajado en el taller para colocar con soldadura y con una capa de imprimación antioxidante Criterio de medición: kg de peso necesario suministrado en la obra, calculado según las especificaciones de la DT, de acuerdo con los siguientes criterios: El peso unitario para su cálculo tiene que ser el teórico Para poder usar otro valor diferente al teórico, hace falta la aceptación expresa de la DF Estos criterios incluyen las pérdidas de material correspondientes a recortes. | 2.32 | Acero S275J0,pieza simp.,p/ref.elem.empo./apoy./rigid.,perf.lam.L,LD,T,red.,cuad.,rectang.,trab.tall | 0 | 0
B526-0XRX | u | Teula àrab de ceràmica de fabricació mecànica,esmaltada, de 25 peces/m2, com a màxim Criteri d'amidament: Unitat d'amidament: la indicada a la descripció de l'element Criteri d'amidament: quantitat necessària subministrada a l'obra | 3.59 | Teula àrab ceràmica mec.,esmal.,25u/m2 | 0 | 0
B533-130I | u | Ganxo d'acer galvanitzat i junts de metall i goma, per a cobertes de plaques conformades plàstiques amb corretges d'alçària 16 a 20 cm Criteri d'amidament: Unitat d'amidament: la indicada a la descripció de l'element Criteri d'amidament: quantitat necessària subministrada a l'obra | 0.43 | Ganxo acer galv.+junts metall-goma,coberta plaqu.plàst.,corr.16 a 20cm | 0 | 0
B539-130L | u | Suport d'onda d'acer galvanitzat,per a cobertes de plaques conformades plàstiques de mida petita Criteri d'amidament: Unitat d'amidament: la indicada a la descripció de l'element Criteri d'amidament: quantitat necessària subministrada a l'obra | 0.16 | Suport onda acer galv.coberta plaqu.plàst.petita | 0 | 0
B552-07X2 | u | Claraboia quadrada de forma parabòlica, practicable amb 2 làmines de metacrilat, per a un buit d'obra de 100x100 cm amb sòcol prefabricat Criteri d'amidament: Unitat d'amidament: la indicada a la descripció de l'element Criteri d'amidament: quantitat necessària subministrada a l'obra | 262.34 | Clarab.quadr. parabòlica practic.,2làm.metacrilat,buit 100x100cm,+ sòcol pref. | 0 | 0
B5ZH0-12XD | m | Canal exterior de secció rectangular, de planxa d'alumini lacat, de 0,8 mm de gruix, de 20 cm d'amplaria i 50 cm de desenvolupament, incloses les peces especials de suport Criteri d'amidament: Unitat d'amidament: la indicada a la descripció de l'element Criteri d'amidament: quantitat necessària subministrada a l'obra | 31.47 | Canal ext.secció rect.,planx.alu. lacat,g=0,8mm,ampl.=20cm,desenv.=50cm +peces esp. sup. | 0 | 0
B5ZZB-131C | u | Vis d'acer galvanitzat de 5.5x110 mm, amb junts de plom i ferro i tac de niló de diàmetre 8/10 mm Criteri d'amidament: Unitat d'amidament: la indicada a la descripció de l'element Criteri d'amidament: quantitat necessària subministrada a l'obra | 0.25 | Vis acer galv.5.5x110mm,junt Pb/Fe,tac D=8/10mm | 0 | 0
B6A0-0KNH | u | Pal intermedi de tub d'acer galvanitzat i plastificat, de diàmetre 50 mm i d'alçària 2,35 m Criteri d'amidament: Unitat d'amidament: la indicada a la descripció de l'element Criteri d'amidament: quantitat necessària subministrada a l'obra | 19.74 | Pal intermedi acer galv.+plastif.D=50mm h=2,35m | 0 | 0
B6A0-0KNO | u | Pal per a extrems, tensors o punts singulars de tub d'acer galvanitzat i plastificat, de diàmetre 80 mm i d'alçària 2,35 m Criteri d'amidament: Unitat d'amidament: la indicada a la descripció de l'element Criteri d'amidament: quantitat necessària subministrada a l'obra | 74.54 | Pal punt sing. acer galv.+plastif.D=80mm h=2,35m | 0 | 0
B6B0-1BTM | m | Banda acústica autoadhesiva fins a 50 mm d'amplària per a junts de plaques de guix laminat | 0.66 | Banda acústica autoadh.,ampl.=fins a 50mm,p/junts plaques guix laminat | 0 | 0
B6B1-0KK5 | m | Canal de planxa d'acer galvanitzat, en paraments horitzontals amb perfils 90 mm d'amplària | 1.47 | Canal planxa acer galv.params.horitz.,ampl.=90mm | 0 | 0
B6B1-0KK9 | m | Muntant de planxa d'acer galvanitzat, en paraments verticals amb perfils 90 mm d'amplària | 1.52 | Muntant planxa acer galv.params.vert.,ampl.=90mm | 0 | 0
B7J1-0SL0 | m | Cinta de papel resistente para juntas de placas de yeso laminado Criterio de medición: Unidad de medición: la indicada en la descripción del elemento Criterio de medición: cantidad necesaria suministrada en la obra | 0.04 | Cinta pap.resist., p/juntas placas yeso laminado | 0 | 0
B7J6-0GSL | kg | Masilla para junta de placas de cartón-yeso Criterio de medición: Unidad de medición: la indicada en la descripción del elemento Criterio de medición: cantidad necesaria suministrada en la obra | 1.47 | Masilla p/junta cartón-yeso | 0 | 0
B7JE-0GTI | dm3 | Masilla para sellados, de aplicación con pistola, de base poliuretano monocomponente Criterio de medición: Unidad de medición: la indicada en la descripción del elemento Criterio de medición: cantidad necesaria suministrada en la obra | 13.44 | Masilla sella.,poliuretano monocomponente | 0 | 0
B7JE-0GTM | dm3 | Masilla para sellados, de aplicación con pistola, de base silicona neutra monocomponente Criterio de medición: Unidad de medición: la indicada en la descripción del elemento Criterio de medición: cantidad necesaria suministrada en la obra | 19.34 | Masilla sella.,silicona neut. monocomponente | 0 | 0
B83B-0XKR | m | Perfileria de planxa d'acer galvanitzat amb perfils entre 75 a 85 mm d'amplària | 1.3 | Perfileria planxa acer galv.,ampl.=75 a 85mm | 0 | 0
B845-2L8P | m2 | Entramado de estructura simple de acero galvanizado para falso techo continuo de placas de yeso laminado formado por perfiles colocados cada 600 mm como máximo, para fijar al techo mediante varilla de suspensión cada 1,2 m, para soportar una carga de hasta 15 kg Criterio de medición: Unidad de medición: la indicada en la descripción del elemento Criterio de medición: cantidad necesaria suministrada en la obra | 5.27 | Entramado estruc.simple acero galv.p/falso techo continuo pl.yeso lam. perfiles cada 600mm +varilla | 0 | 0
B891-0P02 | kg | Esmalt sintètic Criteri d'amidament: Unitat d'amidament: la indicada a la descripció de l'element Criteri d'amidament: quantitat necessària subministrada a l'obra | 15.62 | Esmalt sint. | 0 | 0
B896-HYAR | kg | Pintura plàstica, per a interiors Criteri d'amidament: Unitat d'amidament: la indicada a la descripció de l'element Criteri d'amidament: quantitat necessària subministrada a l'obra | 3.83 | Pintura plàstica,p/int. | 0 | 0
B896-HYC4 | kg | Pintura al silicato, para exteriores Criterio de medición: Unidad de medición: la indicada en la descripción del elemento Criterio de medición: cantidad necesaria suministrada en la obra | 14.04 | Pintura silicato,p/ext. | 0 | 0
B896-HYCS | kg | Pintura partícules metàl·liques Criteri d'amidament: Unitat d'amidament: la indicada a la descripció de l'element Criteri d'amidament: quantitat necessària subministrada a l'obra | 14.68 | Pintura part.met. | 0 | 0
B896-HYD4 | kg | Pintura a la cola Criteri d'amidament: Unitat d'amidament: la indicada a la descripció de l'element Criteri d'amidament: quantitat necessària subministrada a l'obra | 0.2 | Pintura cola | 0 | 0
B896-ZZD4 | kg | Pintura Epoxi | 7 | Pintura Epoxi | 0 | 0
B8B0-2GSU | kg | Pintura anticarbonatació, tixotròpica i elàstica de resines acríliques, monocomponent, per a protecció contra la penetració i resistent a l'humitat | 6.4 | Pintura anticarb. tixotròpica+elàst. resines acríliques monocomponentprotec.penetració+humitat | 0 | 0
B8Z3-0P24 | kg | Producte decapant Criteri d'amidament: Unitat d'amidament: la indicada a la descripció de l'element Criteri d'amidament: quantitat necessària subministrada a l'obra | 4.6 | Prod.decapant | 0 | 0
B8Z6-0P27 | kg | Imprimación fijadora acrílica Criterio de medición: Unidad de medición: la indicada en la descripción del elemento Criterio de medición: cantidad necesaria suministrada en la obra | 6.25 | Imprimación fijadora acrílica | 0 | 0
B8Z6-0P2D | kg | Imprimació antioxidant Criteri d'amidament: Unitat d'amidament: la indicada a la descripció de l'element Criteri d'amidament: quantitat necessària subministrada a l'obra | 17.52 | Imprimació antioxidant | 0 | 0
B8Z6-0P2G | kg | Imprimació fosfatant Criteri d'amidament: Unitat d'amidament: la indicada a la descripció de l'element Criteri d'amidament: quantitat necessària subministrada a l'obra | 11.98 | Imprimació fosfatant | 0 | 0
B8ZM-0P35 | kg | Segelladora Criteri d'amidament: Unitat d'amidament: la indicada a la descripció de l'element Criteri d'amidament: quantitat necessària subministrada a l'obra | 4.92 | Segelladora | 0 | 0
B9U4-H6EL | m | Sòcol de material sintètic, sorra i pols de marbre aglomerats amb resines de polièster de 7 cm d'alçària i 7 mm de gruix, de color llis Criteri d'amidament: Unitat d'amidament: la indicada a la descripció de l'element Criteri d'amidament: quantitat necessària subministrada a l'obra | 2.32 | Sòcol sorra+pols marbre+resines polièster,h=7cm,g=7mm,color llis | 0 | 0
B9U7-0JAU | m | Sòcol de rajola gres extruït sense esmaltar ni polir, de 10 cm d'alçària Criteri d'amidament: Unitat d'amidament: la indicada a la descripció de l'element Criteri d'amidament: quantitat necessària subministrada a l'obra | 4.71 | Sòcol rajola gres extruït s/esmalt.-polir,h=10cm | 0 | 0
BAA1-H5N1 | u | Trapa practicable de planxa d'acer inoxidable, per a un buit d'obra de 60x60 cm, amb bastiment de perfils laminats d'acer inoxidable L 40+4 mm, amb frontisses, maneta, pany i clau | 181.28 | Trapa practicable ac.inox.,60x60cm,bastim.perf.lam.inox.L40+4mm,frontisses+maneta+pany+clau | 0 | 0
BAD0-16WT | u | Porta de planxa d'acer galvanitzat una fulla batent, per a un buit d'obra de 215x90 cm, amb reixeta de ventilació, pany i clau Criteri d'amidament: Unitat d'amidament: la indicada a la descripció de l'element Criteri d'amidament: quantitat necessària subministrada a l'obra | 172.78 | Porta planxa ac.galv. 1bat.,215x90cm,reix.vent.+pany+clau | 0 | 0
BAD0-H5ID | u | Porta de planxa perforada d'acer galvanitzat de dues fulles batents i bastiment amb perfil laminat d'acer, per a un buit d´obra de 210x120 cm, amb pany i passadors | 278.72 | Porta perf.ac.galv.2bat.,bast.perf.lam.210x120cm,pany+passad. | 0 | 0
BAD0-ZZ01 | u | Porta cuirassada acces hab | 300.27 | Porta cuirassada acces hab | 0 | 0
BAF0-1UJ3 | m2 | Balconera d'alumini lacat blanc, per a col·locar sobre bastiment de base, amb dues fulles corredisses, per a un buit d'obra de 3 a 3,99 m2 de superfície, elaborada amb perfils de preu alt, classificació mínima 3 de permeabilitat a l'aire segons UNE-EN 12207, classificació mínima 7A d'estanquitat a l'aigua segons UNE-EN 12208 i classificació mínima C3 de resistència al vent segons UNE-EN 12210, amb caixa de persiana i guies Criteri d'amidament: Unitat d'amidament: la indicada a la descripció de l'element Criteri d'amidament: quantitat necessària subministrada a l'obra | 206.1 | Balconera alumini lacat blanc,2corred., de 3 a 3,99m2,perf.preu alt,classif. 3 7A C3,caixa persiana+ | 0 | 0
BAF4-1R0N | m2 | Ventana de aluminio lacado blanco, con rotura de puente térmico, para colocar sobre premarco, con dos hojas batientes, para un hueco de obra de 1,5 a 1,99 m2 de superficie, elaborada con perfiles de precio alto, clasificación mínima 3 de permeabilidad al aire según UNE-EN 12207, clasificación mínima 8A de estanqueidad al agua según UNE-EN 12208 y clasificación mínima C5 de resistencia al viento según UNE-EN 12210, con caja de persiana y guías Criterio de medición: Unidad de medición: la indicada en la descripción del elemento Criterio de medición: cantidad necesaria suministrada en la obra | 255.81 | Ventana aluminio lacado blanco,rotura puente térmico,2bat., de 1,5 a 1,99m2,perf.precio alto,clasif. | 0 | 0
BAF4-1R18 | m2 | Finestra d'alumini lacat blanc, amb trencament de pont tèrmic, per a col·locar sobre bastiment de base, amb dues fulles batents, per a un buit d'obra de 2,5 a 3,24 m2 de superfície, elaborada amb perfils de preu alt, classificació mínima 3 de permeabilitat a l'aire segons UNE-EN 12207, classificació mínima 8A d'estanquitat a l'aigua segons UNE-EN 12208 i classificació mínima C5 de resistència al vent segons UNE-EN 12210, amb caixa de persiana i guies Criteri d'amidament: Unitat d'amidament: la indicada a la descripció de l'element Criteri d'amidament: quantitat necessària subministrada a l'obra | 240.91 | Finestra alumini lacat blanc,trenc.pont tèrmic,2bat., de 2,5 a 3,24m2,perf.preu alt,classif. 3 8A C5 | 0 | 0
BAF4-1R2Y | m2 | Finestra d'alumini lacat blanc, amb trencament de pont tèrmic, per a col·locar sobre bastiment de base, amb una fulla batent, per a un buit d'obra de 0,5 a 0,74 m2 de superfície, elaborada amb perfils de preu alt, classificació mínima 3 de permeabilitat a l'aire segons UNE-EN 12207, classificació mínima 8A d'estanquitat a l'aigua segons UNE-EN 12208 i classificació mínima C5 de resistència al vent segons UNE-EN 12210, amb caixa de persiana i guies Criteri d'amidament: Unitat d'amidament: la indicada a la descripció de l'element Criteri d'amidament: quantitat necessària subministrada a l'obra | 258.25 | Finestra alumini lacat blanc,trenc.pont tèrmic,1bat., de 0,5 a 0,74m2,perf.preu alt,classif. 3 8A C5 | 0 | 0
BAF5-137X | m2 | Porta d'alumini lacat blanc, per a col·locar sobre bastiment de base, amb una fulla batent, una fixa lateral i una fixa superior, per a un buit d'obra de 7,25 a 8,49 m2, elaborada amb perfils de preu alt Criteri d'amidament: Unitat d'amidament: la indicada a la descripció de l'element Criteri d'amidament: quantitat necessària subministrada a l'obra | 200.05 | Porta alumini lacat blanc,1bat.+2fix.,de 7,25 a 8,49m2,perf.preu alt | 0 | 0
BAN0-1WH0 | u | Suport, caixetí i passacintes del bastiment de base de tub d'acer, per a persiana de balconera | 6.9 | Suport+caixetí+passacintes,p/persiana balconera | 0 | 0
BAN6-1WGT | m | Bastiment de base de tub d'acer galvanitzat de secció 60x20 mm Criteri d'amidament: Unitat d'amidament: la indicada a la descripció de l'element Criteri d'amidament: quantitat necessària subministrada a l'obra | 5.09 | Bastiment base tub acer galv.60x20mm | 0 | 0
BAN7-2PXA | u | Caja y premarco para puerta corredera empotrada de acero galvanizado, de 1 hoja de 110x 200 cm de luz de paso, para acabado con placas de yeso laminado | 282.08 | Caja corredera emp 1 hoja 110x200cm acabada yeso lam. | 0 | 0
BAQ0-FFGX | u | Fulla batent per a porta d'armari, de fusta de roure per a envernissar, de 35 mm de gruix, de cares llises i estructura interior de fusta de 50 cm d'amplària i de 190 cm d'alçària Criteri d'amidament: Unitat d'amidament: la indicada a la descripció de l'element Criteri d'amidament: quantitat necessària subministrada a l'obra | 87.31 | Fulla bat.armari roure,35mm,c.llises+int.fusta,50cmx190cm | 0 | 0
BAQ7-2Q29 | u | Fulla per a porta interior de 40 mm de gruix, per a una llum de 100x 200 cm, de cares llises amb acabat lacat | 61.11 | Fulla p/porta int. g=40mm, llum 100x200cm cares llis. lacat | 0 | 0
BAQ8-2P6U | u | Porta block de fulles batents de fusta per a interior, batent, de 40 mm de gruix, amb una llum de pas de 70 cm d'amplària i 210 cm d'alçària, per a un gruix de bastiment de 10 cm, com a màxim, acabat faig envernissat, amb fulla cares llises de tauler aglomerat hidròfug xapat, galzes i tapajunts de MDF xapat, ribet de goma, ferramenta de penjar, pany de cop | 176.7 | Porta block bat.fus,int.,bat.,g=40mm,a=70cm,h=210cm,faig envernissat,cares llis.+accessoris | 0 | 0
BAQ8-2PI2 | u | Porta block de fulles batents de fusta per a interior, doble batent, de 35 mm de gruix, amb una llum de pas de 70 + 70 cm d'amplària i 210 cm d'alçària, per a un gruix de bastiment de 10 cm, com a màxim, acabat pi envernissat, amb fulla amb galze per a vidre de tauler aglomerat hidròfug xapat, galzes i tapajunts de MDF xapat, ribet de goma, ferramenta de penjar, pany de cop | 355.76 | Porta block bat.fus,int.,2batent,g=35mm,a=70 + 70cm,h=210cm,pi envernissat,galze p/vidr.+accessoris | 0 | 0
BAS0-0ZEL | u | Ferramenta per a porta d'armari de dues fulles batents, de preu superior Criteri d'amidament: Unitat d'amidament: la indicada a la descripció de l'element Criteri d'amidament: quantitat necessària subministrada a l'obra | 34.23 | Ferramenta p/porta armar.2bat.preu sup. | 0 | 0
BAS0-0ZFB | u | Ferramenta per a porta d'interior d'una fulla batent, de preu mitjà Criteri d'amidament: Unitat d'amidament: la indicada a la descripció de l'element Criteri d'amidament: quantitat necessària subministrada a l'obra | 31.25 | Ferramenta p/porta int.1bat.preu mitjà | 0 | 0
BAS0-0ZFS | u | Ferramenta per a porta d'interior d'una fulla corredissa, de preu mitjà Criteri d'amidament: Unitat d'amidament: la indicada a la descripció de l'element Criteri d'amidament: quantitat necessària subministrada a l'obra | 9.26 | Ferramenta p/porta int.1 corred.preu mitjà | 0 | 0
BAS1-0ICB | u | Porta tallafocs metàl·lica, EI2-C 60 de dues fulles batents per a una llum de 160x210 cm, preu superior amb tanca antipànic Criteri d'amidament: Unitat d'amidament: la indicada a la descripció de l'element Criteri d'amidament: quantitat necessària subministrada a l'obra | 890.4 | Porta metàl.,EI2-C 60,2bat.,160x210cm,preu sup.,antipàn. | 0 | 0
BAS2-ZZ30 | u | Tapa tallafocs EI30 | 45 | Tapa tallafocs EI 30 | 0 | 0
BASA71N1 | u | Porta tallafocs metàl·lica, EI2-C 60 una fulla batent per a una llum de 80x210 cm, preu superior | 263.17 | Porta metàl.,EI2-C 60,1bat.,80x210cm,preu sup. | 0 | 0
BAV3-0Z84 | u | Comandament manual amb cinta per a persianes entre 150 i 180 cm d'amplària Criteri d'amidament: Unitat d'amidament: la indicada a la descripció de l'element Criteri d'amidament: quantitat necessària subministrada a l'obra | 18.62 | Com.man.cinta ampl.=entre 150 i 180cm | 0 | 0
BAV9-0Z94 | m | Guies d'alumini per a persianes enrotllables Criteri d'amidament: Unitat d'amidament: la indicada a la descripció de l'element Criteri d'amidament: quantitat necessària subministrada a l'obra | 4.37 | Guies alum.p/persi.enrotll. | 0 | 0
BAVC-0Z7R | m2 | Persiana enrotllable d'alumini de lamel·les de 14 a 14.5 mm de gruix, de 55 a 60 mm d'alçària i de 6 a 6.5 kg per m2 Criteri d'amidament: m2 de superfície necessària subministrada a l'obra, amidada segons les especificacions del projecte i considerant les respectives dimensions d'acord amb els criteris següents: Amplària i alçària: Múltiples de 5 cm Per a unitats amb superfície inferior a 1,75 m2: S'ha d'amidar 1,75 m2 per unitat Cal prendre el múltiple immediat superior en cas que la dimensió no ho sigui. A la dimensió de l'alçària cal afegir-hi la part precisa per a arribar fins a l'eix de suspensió. | 78.06 | Persi.enr.alum.,lamel.,g=14 a 14.5mm,h=55 a 60mm,6 a 6.5kg/m2 | 0 | 0
BAZ2-2QCF | u | Galze per a porta corredissa encastada per a una llum de pas de 100x 200cm, de DM lacat, per a 1 fulla | 83.66 | Galze p/porta corr.llum pas 100x200cm, DM lacat, 1 fulla | 0 | 0
BAZ4-2PZ7 | u | Joc de manetes, d'alumini anoditzat, amb placa petita, de preu mitjà | 23.62 | Joc manetes,alum.anodit.,placa petita,preu mitjà | 0 | 0
BAZ4-2PZG | u | Joc de manetes, de llautó cromat, amb placa petita, de preu mitjà | 8.62 | Joc manetes,llau.crom.,placa petita,preu mitjà | 0 | 0
BB10-0XMI | m | Barana d'acer per a pintar, amb passamà, travesser inferior, muntants cada 100 cm i brèndoles cada 12 cm, de 120 a 140 cm d'alçària Criteri d'amidament: Unitat d'amidament: la indicada a la descripció de l'element Criteri d'amidament: quantitat necessària subministrada a l'obra | 94.58 | Barana acer p/pintar,passamà,trav.inf.,munt./100cm,brènd./12cm,h=120 a 140cm | 0 | 0
BC17-0VSZ | m2 | Vidre aïllant de lluna incolora de 5 mm de gruix, cambra d'aire de 8 mm i lluna de 4+4 mm de gruix amb 1 butiral transparent de lluna d'incolor, classe 2 (B) 2 segons UNE-EN 12600 Criteri d'amidament: m2 de superfície necessària subministrada a l'obra, amidada segons les especificacions de la DT. S'han de considerar les respectives dimensions d'acord amb els criteris següents: Llargària i amplària: Múltiples de 3 cm Per a unitats amb superfície < 0,25 m2: 0,25 m2/unitat Cal prendre el múltiple immediat superior en el cas que la dimensió no ho sigui. | 51.18 | Vidre aïlla., incolora 5 / 8 / 4+4.1 but.transparent | 0 | 0
BC1A-0TM4 | m2 | Vidre laminar de seguretat 2 llunes, amb acabat de lluna incolora, de 6+6 mm de gruix, amb 2 butiral transparent, classe 1 (B) 1 segons UNE-EN 12600 Criteri d'amidament: m2 de superfície necessària subministrada a l'obra, amidada segons les especificacions de la DT. S'han de considerar les respectives dimensions d'acord amb els criteris següents: Llargària i amplària: Múltiples de 3 cm Per a unitats amb superfície < 0,25 m2: 0,25 m2/unitat Cal prendre el múltiple immediat superior en el cas que la dimensió no ho sigui. | 52.77 | Vidre lam.seg. 2 llunes,6+6mm,2 butiral transparent | 0 | 0
BC1A-0TQ2 | m2 | Vidrio laminar de seguridad 2 lunas, una incolora y la otra reflectora de control solar, de 4+4 mm de espesor, con 1 butiral transparente, clase 2 (B) 2 según UNE-EN 12600 Criterio de medición: m2 de superficie necesaria suministrada en la obra, medida según las especificaciones de la DT. Se considerarán las respectivas dimensiones de acuerdo con los criterios siguientes: Largo y ancho: Múltiplos de 3 cm Para unidades con superficie < 0,25 m2: 0,25 m2/unidad Se tomará el múltiplo inmediato superior en el caso de que la dimensión no lo sea. | 47.32 | Vidrio lam.seg. 2 lunas,1+1reflectora cs,4+4mm,1 butiral transparente | 0 | 0
BC1K-0WNR | m2 | Mirall de lluna acolorida de gruix 5 mm | 65.02 | Mirall lluna color,g=5mm | 0 | 0
BD11-0MDF | u | Brida per a tub de polipropilè de diàmetre entre 75 i 110 mm Criteri d'amidament: Unitat d'amidament: la indicada a la descripció de l'element Criteri d'amidament: quantitat necessària subministrada a l'obra | 2.17 | Brida p/tub PP,D=entre 75 i 110mm | 0 | 0
BD11-0MDG | u | Brida per a tub de PVC de diàmetre 120 mm | 2.08 | Brida p/tub PVC,D=120mm | 0 | 0
BD11-0MDI | u | Brida per a tub penjat del sostre | 3.2 | Brida p/tub penj.sost. | 0 | 0
BD136270 | m | Tub de polipropilè de paret tricapa per a evacuació insonoritzada, de DN 40 mm, amb junt elàstic | 3.67 | Tub PP paret tricapa,evacua.insonoritz.,DN=40mm,junt elàstic | 0 | 0
BD136370 | m | Tub de polipropilè de paret tricapa per a evacuació insonoritzada, de DN 50 mm, amb junt elàstic | 4.1 | Tub PP paret tricapa,evacua.insonoritz.,DN=50mm,junt elàstic | 0 | 0
BD136770 | m | Tub de polipropilè de paret tricapa per a evacuació insonoritzada, de DN 110 mm, amb junt elàstic | 9.6 | Tub PP paret tricapa,evacua.insonoritz.,DN=110mm,junt elàstic | 0 | 0
BD16-1K9W | m | Tub de Polipropilè de paret massissa per a evacuació, segons norma UNE-EN 1451-1, de DN 110 mm, classe de reacció al foc B-s1, d0 segons norma UNE-EN 13501-1, junt elàstic Criteri d'amidament: Unitat d'amidament: la indicada a la descripció de l'element Criteri d'amidament: quantitat necessària subministrada a l'obra | 5.6 | Tub Polipropilè paret massissa,evacuació,DN=110mm,junt elàstic | 0 | 0
BD16-H4BH | m | Tub de Polipropilè reciclat de paret tricapa per a evacuació insonoritzada, segons norma UNE-EN 1451-1, de DN 110 mm, classe de reacció al foc B-s1, d0 segons norma UNE-EN 13501-1, junt elàstic | 8.96 | Tub Polipropilè reciclat paret tricapa,evacua.insonoritz.,DN=110mm,junt elàstic | 0 | 0
BD16-HDLC | m | Tub de Polipropilè reciclat de paret tricapa per a evacuació insonoritzada, segons norma UNE-EN 1451-1, de DN 75 mm, classe de reacció al foc B-s1, d0 segons norma UNE-EN 13501-1, junt elàstic | 5.62 | Tub Polipropilè reciclat paret tricapa,evacua.insonoritz.,DN=75mm,junt elàstic | 0 | 0
BD18-Z000 | u | Canaló semicircular de PVC-U de paret massissa, de DN 120 mm, classe de reacció al foc B-s1, d0 segons norma UNE-EN 13501-1, incloses les peces especials i fixat mecànicament amb brides, per recollida d´aigues de pluja | 13 | Canaló semicircular de PVC-U de paret massissa, de DN 120 mm, classe de reacció al foc B-s1, d0 sego | 0 | 0
BD51M370 | u | Bonera per a sistema d'evacuació sifònic de coberta plana, amb capacitat d'evacuació de 25 l/s, cassoleta d'acer galvanitzat amb sistema de fixació modular mitjançant anell de subjecció a pressió que garantitza l'estanqueitat entre membrana i cassoleta , connexió per a tub de sortida de 75 mm de diàmetre en polietilè d'alta densitat, reixa protectora de 215 mm de diàmetre i 60 mm d'alçària d'alumini troquelat i placa anti remolí de 130 mm de diàmetre d'alumini lacat | 192.86 | Bonera evac.sifònic cob.plana,evac.=25l/s cassol.acer galv.,sortida D=75mm,reixa D=215mm i alç= 60mm | 0 | 0
BDH0-16J0 | u | Neteja i desembussada de clavegueram amb introducció manual de mànega amb aigua a pressió, amb aparell pneumàtic vibrador incorporat des de compressor situat en camió cisterna | 265 | Neteja+desembuss. de claveg.,intr.manega aig.press.pneum.vibrador | 0 | 0
BDW2-1KC7 | u | Accessori genèric per a tub de polipropilè, D=75 mm | 6.19 | Accessori genèric p/tub PPD=75mm | 0 | 0
BDW2-1KC9 | u | Accessori genèric per a tub de polipropilè, D=110 mm Criteri d'amidament: Unitat composada pel conjunt de peces necessàries per a muntar 1 m de tub. | 14.61 | Accessori genèric p/tub PPD=110mm | 0 | 0
BDW3E200 | u | Accessori genèric per a tub de polipropilè, D=40 mm | 2.33 | Accessori genèric p/tub PPD=40mm | 0 | 0
BDW3E300 | u | Accessori genèric per a tub de polipropilè, D=50 mm | 3.25 | Accessori genèric p/tub PPD=50mm | 0 | 0
BDW3E700 | u | Accessori genèric per a tub de polipropilè, D=110 mm | 12.4 | Accessori genèric p/tub PPD=110mm | 0 | 0
BDW3-FFAJ | u | Accessori genèric per a canaló de PVC de D=120 mm | 8.23 | Accessori genèric p/tub PVC,D=120mm | 0 | 0
BDW3-FFAO | u | Element de muntatge per a canaló de PVC de D=120 mm | 0.12 | Element munt. p/tub PVC,D=120mm | 0 | 0
BDY2-1KCM | u | Element de muntatge per a tub de polipropilè, D=75 mm | 0.07 | Element de munt.p/tub PPD=75mm | 0 | 0
BDY2-1KCO | u | Element de muntatge per a tub de polipropilè, D=110 mm Criteri d'amidament: Unitat composada pel conjunt de peces necessàries per a muntar 1 m de tub. | 0.21 | Element de munt.p/tub PPD=110mm | 0 | 0
BDY3E200 | u | Element de muntatge per a tub de polipropilè, D=40 mm | 0.04 | Element de munt.p/tub PPD=40mm | 0 | 0
BDY3E300 | u | Element de muntatge per a tub de polipropilè, D=50 mm | 0.05 | Element de munt.p/tub PPD=50mm | 0 | 0
BDY3E700 | u | Element de muntatge per a tub de polipropilè, D=110 mm | 0.19 | Element de munt.p/tub PPD=110mm | 0 | 0
BE3E-0MUN | u | Radiador d'alumini de 4 elements amb 1 columna, de 550 mm d'alçària màxima, per a aigua calenta de 6 bar i 110°C, com a màxim | 49.44 | Radiador alumini 4x1columna,h<550mm | 0 | 0
BE3E-0MUR | u | Radiador d'alumini de 6 elements amb 1 columna, de 550 mm d'alçària màxima, per a aigua calenta de 6 bar i 110°C, com a màxim | 74.16 | Radiador alumini 6x1columna,h<550mm | 0 | 0
BE3E-0MUV | u | Radiador d'alumini de 8 elements amb 1 columna, de 550 mm d'alçària màxima, per a aigua calenta de 6 bar i 110°C, com a màxim | 98.88 | Radiador alumini 8x1columna,h<550mm | 0 | 0
BE3E-0MUX | u | Radiador d'alumini de 9 elements amb 1 columna, de 550 mm d'alçària màxima, per a aigua calenta de 6 bar i 110°C, com a màxim | 111.24 | Radiador alumini 9x1columna,h<550mm | 0 | 0
BE3E-0MUZ | u | Radiador d'alumini de 10 elements amb 1 columna, de 550 mm d'alçària màxima, per a aigua calenta de 6 bar i 110°C, com a màxim | 123.6 | Radiador alumini 10x1columna,h<550mm | 0 | 0
BE3E-0MV7 | u | Radiador d'alumini de 12 elements amb 1 columna, de 550 mm d'alçària màxima, per a aigua calenta de 6 bar i 110°C, com a màxim | 148.32 | Radiador alumini 12x1columna,h<550mm | 0 | 0
BE40-16UL | u | Barret de xemeneia de planxa d'alumini lacat, amb lamel·les i antirregolfant, de 700x1000mm | 184.39 | Barret xemeneia planx.alum.lac.,+lame.+antirregolf.,700x1000mm | 0 | 0
BE40-16UM | u | Barret de xemeneia de planxa d'alumini lacat, amb lamel·les i antirregolfant, de 700x1500mm | 265.98 | Barret xemeneia planx.alum.lac.,+lame.+antirregolf.,700x1500mm | 0 | 0
BE42-0O68 | m | Conducte llis circular de planxa d'acer galvanitzat de 150 mm de diàmetre (s/UNE-EN 1506), de gruix 0,8 mm, autoconnectable | 8.11 | Conducte llis circ. de planxa ac.galv.,D=150mm,g=0,8mm,autoconnect. | 0 | 0
BEUC-0OWB | u | Purgador automàtic d'aire, de llautó, per flotador, de posició vertical i vàlvula d'obturació incorporada, amb rosca de 3/8'' de diàmetre | 6.44 | Purgador automàt.aire,llautó,vert.+vàlvula obt.,D=3/8'' | 0 | 0
BEV21112 | u | Termòstat d'ambient per a calefacció amb regulació de 5 a 30°C, de doble contacte a 230 V i 10 A , preu mitjà, per a muntar superficialment | 66.5 | Termòstat ambient p/calef.,5-30°C,230V, 10A,preu mitjà,p/munt.superf. | 0 | 0
BEW1-0OXM | u | Suport estàndard per a conducte circular de 150 mm de diàmetre | 5.73 | Suport estàndard p/conducte circ.D=150mm | 0 | 0
BEW4-0OWM | u | Suport per a radiadors d'alumini, d'encastar | 2.1 | Suport p/radiadors alum.,encast. | 0 | 0
BEZ3-0OVV | u | Detentor de sortida, preu mitjà | 2.46 | Detentor sort.,preu mitjà | 0 | 0
BEZ52000 | u | Tap cec, preu alt, per a radiador | 0.35 | Tap cec,preu alt,p/radiador | 0 | 0
BEZ55000 | u | Tap amb reducció, preu alt, per a radiador | 0.39 | Tap a/reducció,preu alt,p/radiador | 0 | 0
BEZ5B000 | u | Purgador per a radiadors, automàtic | 0.93 | Purgador p/radiadors,automàt. | 0 | 0
BEZ5H210 | u | Aixeta monotub per a radiador, termostàtica, preu alt | 18.3 | Aixe. monotub,p/radiador,termost.,preu alt | 0 | 0
BF51-04NC | m | Tub de coure R220 (recuit) de 22 mm de diàmetre nominal i de gruix 1 mm, segons la norma UNE-EN 1057 | 4.4 | Tub Cu R220 (recuit),DN=22mm,g=1mm,UNE-EN 1057 | 0 | 0
BF51-04NL | m | Tub de coure R220 (recuit) de 14 mm de diàmetre nominal i de gruix 0,8 mm, segons la norma UNE-EN 1057 | 2.01 | Tub Cu R220 (recuit),DN=14mm,g=0,8mm,UNE-EN 1057 | 0 | 0
BF51-04NM | m | Tub de coure R220 (recuit) de 15 mm de diàmetre nominal i de gruix 0,8 mm, segons la norma UNE-EN 1057 | 2.09 | Tub Cu R220 (recuit),DN=15mm,g=0,8mm,UNE-EN 1057 | 0 | 0
BFB3-096T | m | Tub de polietilè de designació PE 100, de 32 mm de diàmetre nominal, de 10 bar de pressió nominal, sèrie SDR 17, segons la norma UNE-EN 12201-2 | 0.56 | Tub PE 100,DN=32mm,PN=10bar,sèrie SDR 17,UNE-EN 12201-2 | 0 | 0
BFB44315 | m | Tub de polietilè reticulat de 16 mm de diàmetre nominal exterior i 1,5 mm de gruix, amb barrera antioxigen | 0.71 | Tub poliet.retic.D=16mm,g=1,5mm,barrera antioxig. | 0 | 0
BFB46515 | m | Tub de polietilè reticulat de 20 mm de diàmetre nominal exterior i 1,9 mm de gruix, amb barrera antioxigen | 1.12 | Tub poliet.retic.D=20mm,g=1,9mm,barrera antioxig. | 0 | 0
BFB48715 | m | Tub de polietilè reticulat de 25 mm de diàmetre nominal exterior i 2,3 mm de gruix, amb barrera antioxigen | 2.01 | Tub poliet.retic.D=25mm,g=2,3mm,barrera antioxig. | 0 | 0
BFW6-04NP | u | Accessori per a tub de coure 15 mm de diàmetre nominal per a soldar per capil·laritat | 1.18 | Acc.tub coureDN=15mm, p/ soldar capil·lar. | 0 | 0
BFW6-04O0 | u | Accessori per a tub de coure 22 mm de diàmetre nominal per a soldar per capil·laritat | 1.81 | Acc.tub coureDN=22mm, p/ soldar capil·lar. | 0 | 0
BFW6-04O5 | u | Accessori per a tub de coure 14 mm de diàmetre nominal per a soldar per capil·laritat | 1.12 | Acc.tub coureDN=14mm, p/ soldar capil·lar. | 0 | 0
BFWB5305 | u | Accessori per a tubs de polietilè reticulat, de 16 mm de diàmetre nominal exterior, metàl·lic, per a connectar a pressió | 1.83 | Accessori p/tubs poliet.retic. DN=16mm, metàl·lic,p/connec.pressió | 0 | 0
BFWB5405 | u | Accessori per a tubs de polietilè reticulat, de 20 mm de diàmetre nominal exterior, metàl·lic, per a connectar a pressió | 2.76 | Accessori p/tubs poliet.retic. DN=20mm, metàl·lic,p/connec.pressió | 0 | 0
BFWB5505 | u | Accessori per a tubs de polietilè reticulat, de 25 mm de diàmetre nominal exterior, metàl·lic, per a connectar a pressió | 3.48 | Accessori p/tubs poliet.retic. DN=25mm, metàl·lic,p/connec.pressió | 0 | 0
BFWF-09U4 | u | Accessori per a tubs de polietilè de densitat alta, de 32 mm de diàmetre nominal exterior, de plàstic, per a connectar a pressió | 4.39 | Accessori p/tubs PEAD DN=32mm, plàst.,p/connec.pressió | 0 | 0
BFYB5305 | u | Part proporcional d'elements de muntatge per a tubs de polietilè reticulat, de 16 mm de diàmetre nominal exterior, connectat a pressió | 0.05 | Pp.elem.munt.p/tubs poliet.retic. DN=16mm,connect.pressió | 0 | 0
BFYB5405 | u | Part proporcional d'elements de muntatge per a tubs de polietilè reticulat, de 20 mm de diàmetre nominal exterior, connectat a pressió | 0.05 | Pp.elem.munt.p/tubs poliet.retic. DN=20mm,connect.pressió | 0 | 0
BFYB5505 | u | Part proporcional d'elements de muntatge per a tubs de polietilè reticulat, de 25 mm de diàmetre nominal exterior, connectat a pressió | 0.07 | Pp.elem.munt.p/tubs poliet.retic. DN=25mm,connect.pressió | 0 | 0
BFYC-04OK | u | Part proporcional d'elements de muntatge, per a tub de coure sanitari de 22 mm de diàmetre nominal, per a soldar per capilaritat | 0.28 | Pp.elem.munt.,tub Cu sanit. DN=22mm,p/soldar per capilaritat | 0 | 0
BFYC-04OQ | u | Part proporcional d'elements de muntatge, per a tub de coure sanitari de 15 mm de diàmetre nominal, per a soldar per capilaritat | 0.21 | Pp.elem.munt.,tub Cu sanit. DN=15mm,p/soldar per capilaritat | 0 | 0
BFYC-04OZ | u | Part proporcional d'elements de muntatge, per a tub de coure sanitari de 14 mm de diàmetre nominal, per a soldar per capilaritat | 0.2 | Pp.elem.munt.,tub Cu sanit. DN=14mm,p/soldar per capilaritat | 0 | 0
BFYH-0A2O | u | Part proporcional d'elements de muntatge per a tubs de polietilè de densitat alta, de 32 mm de diàmetre nominal exterior, per a connectar a pressió | 0.02 | Pp.elem.munt.p/tubs PEAD DN=32mm,p/connec.pressió | 0 | 0
BG12-0G5F | u | Caixa de derivació quadrada de plàstic, de 120x120 mm, amb grau de protecció IP-40 i per a muntar superficialment | 3.87 | Caixa deriv.plàstic,120x120mm,prot.IP-40,p/munt.superf. | 0 | 0
BG134701 | u | Caixa per a quadre de comandament i protecció, de material autoextingible, amb porta, amb deu mòduls i per a encastar | 16.32 | Caixa comand./prot.,mat.autoexting.+porta,10 mòduls,p/encastar | 0 | 0
BG13U010 | u | Caixa de comandament i protecció amb porta, material autoextingible de 36 mòduls muntat superficialment | 40.78 | Caix.comand/prot.,mat.autoexting.36mòdul,munt.superf. | 0 | 0
BG151211 | u | Caixa de derivació quadrada de plàstic, de 80x80 mm, amb grau de protecció IP-40 i per a encastar | 0.8 | Caixa deriv.plàstic,80x80mm,prot.IP-40,p/encastar | 0 | 0
BG151D11 | u | Caixa de derivació quadrada de plàstic, de 200x200 mm, amb grau de protecció IP-40 i per a encastar | 4.65 | Caixa deriv.plàstic,200x200mm,prot.IP-40,p/encastar | 0 | 0
BG161411 | u | Caixa de derivació rectangular de plàstic, de 100x160 mm, amb grau de protecció IP-40 i per a encastar | 1.59 | Caixa deriv.plàstic,100x160mm,prot.IP-40,p/encastar | 0 | 0
BG1NZESI | u | Unitat funcional de interruptor de maniobra per a centralització de comptadors elèctrics , per a 12 comptadors monofàsics, + 1 trifàsic, de 250 A, muntat a l´entrada del quadre de comptadors existent. | 135 | Unitat funcional de interruptor de maniobra per a centralització de comptadors | 0 | 0
BG222510 | m | Tub flexible corrugat de PVC, de 16 mm de diàmetre nominal, aïllant i no propagador de la flama, resistència a l'impacte d'1 J, resistència a compressió de 320 N i una rigidesa dielèctrica de 2000 V | 0.14 | Tub flexible corrugat PVC,DN=16mm,1J,320N,2000V | 0 | 0
BG222710 | m | Tub flexible corrugat de PVC, de 20 mm de diàmetre nominal, aïllant i no propagador de la flama, resistència a l'impacte d'1 J, resistència a compressió de 320 N i una rigidesa dielèctrica de 2000 V | 0.19 | Tub flexible corrugat PVC,DN=20mm,1J,320N,2000V | 0 | 0
BG222810 | m | Tub flexible corrugat de PVC, de 25 mm de diàmetre nominal, aïllant i no propagador de la flama, resistència a l'impacte d'1 J, resistència a compressió de 320 N i una rigidesa dielèctrica de 2000 V | 0.25 | Tub flexible corrugat PVC,DN=25mm,1J,320N,2000V | 0 | 0
BG27-0B6H | m | Canal metàl·lica de planxa d'acer llisa, de 100x300 mm | 57.65 | Canal met.planxa acer,llisa,100x300mm | 0 | 0
BG2I-Z000 | u | Safata metàl·lica cega d'acer inoxidable AISI 304, de secció 500x60 mm2, muntada superficialment, per pas canonades aigua | 156 | Safata metàl·lica cega d'acer inoxidable, de secció 500x60 mm2 | 0 | 0
BG2P-1KUW | m | Tub rígid de PVC, de 20 mm de diàmetre nominal, aïllant i no propagador de la flama, amb una resistència a l'impacte de 2 J, resistència a compressió de 1250 N i una rigidesa dielèctrica de 2000 V | 0.71 | Tub rígid PVC,DN=20mm,impacte=2J,resist.compress.=1250N | 0 | 0
BG2P-1KV0 | m | Tub rígid de plàstic sense halògens, de 25 mm de diàmetre nominal, aïllant i no propagador de la flama, amb una resistència a l'impacte de 2 J, resistència a compressió de 1250 N i una rigidesa dielèctrica de 2000 V | 3.73 | Tub rígid plàstic s/halògens,DN=25mm,impacte=2J,resist.compress.=1250N | 0 | 0
BG2Q-1KTO | m | Tub corbable corrugat de polietilè, de doble capa, llisa la interior i corrugada l'exterior, de 160 mm de diàmetre nominal, aïllant i no propagador de la flama, resistència a l'impacte de 40 J, resistència a compressió de 450 N, per a canalitzacions soterrades | 4.24 | Tub corbable corrugat PE,doble capa,DN=160mm,40J,450N,p/canal.soterrada | 0 | 0
BG321120 | m | Cable amb conductor de coure 450/750 V de tensió assignada, amb designació H07V-K, unipolar, de secció 1 x 1,5 mm2, amb aïllament PVC | 0.17 | Cable H07V-K, 1x1,5mm2 | 0 | 0
BG321150 | m | Cable amb conductor de coure 450/750 V de tensió assignada, amb designació H07V-K, unipolar, de secció 1 x 6 mm2, amb aïllament PVC | 0.64 | Cable H07V-K, 1x6mm2 | 0 | 0
BG322120 | m | Cable amb conductor de coure 450/750 V de tensió assignada, amb designació H07V-R, unipolar, de secció 1 x 1.5 mm2, amb aïllament PVC | 0.17 | Cable H07V-R, 1x1.5mm2 | 0 | 0
BG322130 | m | Cable amb conductor de coure 450/750 V de tensió assignada, amb designació H07V-R, unipolar, de secció 1 x 2.5 mm2, amb aïllament PVC | 0.28 | Cable H07V-R, 1x2.5mm2 | 0 | 0
BG322150 | m | Cable amb conductor de coure 450/750 V de tensió assignada, amb designació H07V-R, unipolar, de secció 1 x 6 mm2, amb aïllament PVC | 0.64 | Cable H07V-R, 1x6mm2 | 0 | 0
BG323160 | m | Cable amb conductor de coure 450/750 V de tensió assignada, amb designació H07V-U, unipolar, de secció 1 x 10 mm2, amb aïllament PVC | 1.09 | Cable H07V-U, 1x10mm2 | 0 | 0
BG33-G2S8 | m | Cable amb conductor de coure de tensió assignada0,6/1 kV, de designació RZ1-K (AS), construcció segons norma UNE 21123-4, unipolar, de secció 1x95 mm2, amb coberta del cable de poliolefines, classe de reacció al foc Cca-s1b, d1, a1 segons la norma UNE-EN 50575 amb baixa emissió fums | 13.71 | Cable 0,6/1 kV RZ1-K (AS), 1x95mm2 | 0 | 0
BG35-06EP | m | Cable amb conductor de coure de tensió assignada inferior o igual a 450/750 V, de designació H07Z1-K (AS) Type 2, construcció segons norma UNE-EN 50525-3-31, tripolar, de secció 3x16 mm2, amb aïllament de poliolefines, classe de reacció al foc Cca-s1b, d1, a1 segons la norma UNE-EN 50575, amb baixa emissió fums, +cable de comandament | 9.19 | Cable Cu 450/750 V, H07Z1-K (AS) Type 2, 3x16mm2, Cca-s1b, d1, a1+cable comand. | 0 | 0
BG35-06ER | m | Cable amb conductor de coure de tensió assignada inferior o igual a 450/750 V, de designació H07Z1-K (AS) Type 2, construcció segons norma UNE-EN 50525-3-31, tripolar, de secció 3x10 mm2, amb aïllament de poliolefines, classe de reacció al foc Cca-s1b, d1, a1 segons la norma UNE-EN 50575, amb baixa emissió fums, +cable de comandament | 6.28 | Cable Cu 450/750 V, H07Z1-K (AS) Type 2, 3x10mm2, Cca-s1b, d1, a1+cable comand. | 0 | 0
BG35-HIW3 | m | Cable amb conductor de coure de tensió assignada inferior o igual a 450/750 V, de designació H07Z1-K (AS) Type 2, construcció segons norma UNE-EN 50525-3-31, unipolar, de secció 1x4 mm2, amb aïllament de poliolefines, classe de reacció al foc Cca-s1b, d1, a1 segons la norma UNE-EN 50575, amb baixa emissió fums | 0.74 | Cable Cu 450/750 V, H07Z1-K (AS) Type 2, 1x4mm2, Cca-s1b, d1, a1 | 0 | 0
BG414D99 | u | Interruptor automàtic magnetotèrmic de 10 A d'intensitat nominal, tipus PIA corba B, bipolar (2P), de 6000 A de poder de tall segons UNE-EN 60898 i de 10 kA de poder de tall segons UNE-EN 60947-2, de 2 mòduls DIN de 18 mm d'amplària, per a muntar en perfil DIN | 29.68 | Interruptor auto.magnet.,I=10A,PIA corbaB,(2P),tall=6000A/10kA,2mòd.DIN p/munt.perf.DIN | 0 | 0
BG414D9D | u | Interruptor automàtic magnetotèrmic de 25 A d'intensitat nominal, tipus PIA corba B, bipolar (2P), de 6000 A de poder de tall segons UNE-EN 60898 i de 10 kA de poder de tall segons UNE-EN 60947-2, de 2 mòduls DIN de 18 mm d'amplària, per a muntar en perfil DIN | 31.81 | Interruptor auto.magnet.,I=25A,PIA corbaB,(2P),tall=6000A/10kA,2mòd.DIN p/munt.perf.DIN | 0 | 0
BG415A99 | u | Interruptor automàtic magnetotèrmic de 10 A d'intensitat nominal, tipus PIA corba C, bipolar (2P), de 6000 A de poder de tall segons UNE-EN 60898, de 2 mòduls DIN de 18 mm d'amplària, per a muntar en perfil DIN | 12 | Interruptor auto.magnet.,I=10A,PIA corbaC,(2P),tall=6000A,,2mòd.DIN p/munt.perf.DIN | 0 | 0
BG415A9B | u | Interruptor automàtic magnetotèrmic de 16 A d'intensitat nominal, tipus PIA corba C, bipolar (2P), de 6000 A de poder de tall segons UNE-EN 60898, de 2 mòduls DIN de 18 mm d'amplària, per a muntar en perfil DIN | 12.2 | Interruptor auto.magnet.,I=16A,PIA corbaC,(2P),tall=6000A,,2mòd.DIN p/munt.perf.DIN | 0 | 0
BG415A9D | u | Interruptor automàtic magnetotèrmic de 25 A d'intensitat nominal, tipus PIA corba C, bipolar (2P), de 6000 A de poder de tall segons UNE-EN 60898, de 2 mòduls DIN de 18 mm d'amplària, per a muntar en perfil DIN | 12.79 | Interruptor auto.magnet.,I=25A,PIA corbaC,(2P),tall=6000A,,2mòd.DIN p/munt.perf.DIN | 0 | 0
BG42429H | u | Interruptor diferencial de la classe AC, gamma terciari, de 40 A d'intensitat nominal, bipolar (2P), de 0.03 A de sensibilitat, de desconnexió fix instantani, amb botó de test incorporat i indicador mecànic de defecte, construït segons les especificacions de la norma UNE-EN 61008-1, de 2 mòduls DIN de 18 mm d'amplària, per a muntar en perfil DIN | 82.84 | Interruptor dif.cl.AC,gam.terc.,I=40A,(2P),0.03A,fix.inst.,2mòd.DIN,p/munt.perf.DIN | 0 | 0
BG4253JH | u | Interruptor diferencial de la classe A, gamma terciari, de 40 A d'intensitat nominal, tetrapolar (4P), de 0.3 A de sensibilitat, de desconnexió fix instantani, amb botó de test incorporat i indicador mecànic de defecte, construït segons les especificacions de la norma UNE-EN 61008-1, de 4 mòduls DIN de 18 mm d'amplària, per a muntar en perfil DIN | 164.31 | Interruptor dif.cl.A,gam.terc.,I=40A,(4P),0.3A,fix.inst.,4mòd.DIN,p/munt.perf.DIN | 0 | 0
BG48Z325 | u | Protector per a sobretensions permanents i transitòries amb IGA integrat d'intensitat nominal 20 A, tetrapolar (3P+N), PIA corba C, de poder de tall segons UNE-EN 60898 de 6000 A, intensitat màxima transitòria 15 kA, per a muntar en perfil DIN | 245 | Protector p/sobret.perman.+transit.IGA 20Atetrapol.(3P+N),PIA corbaC,tall=6000A,Imàx=15kA,munt.perf. | 0 | 0
BG49-18G9 | u | Interruptor automàtic magnetotèrmic de 16 A d'intensitat nominal, tipus PIA corba C, bipolar (2P), de 25 kA de poder de tall segons UNE-EN 60947-2, de 2 mòduls DIN de 18 mm d'amplària, per a muntar en perfil DIN | 69.96 | Interruptor auto.magnet.,I=16A,PIA corbaC,(2P),tall=25kA,2mòd.DIN p/munt.perf.DIN | 0 | 0
BG49-18JI | u | Interruptor automàtic magnetotèrmic de 20 A d'intensitat nominal, tipus PIA corba C, bipolar (2P), de 3000 A de poder de tall segons UNE-EN 60898, de 2 mòduls DIN de 18 mm d'amplària, per a muntar en perfil DIN | 12.76 | Interruptor auto.magnet.,I=20A,PIA corbaC,(2P),tall=3000A,,2mòd.DIN p/munt.perf.DIN | 0 | 0
BG49-18S0 | u | Interruptor automàtic magnetotèrmic de 32 A d'intensitat nominal, tipus PIA corba C, tetrapolar (4P), de 20 kA de poder de tall segons UNE-EN 60947-2, de 4 mòduls DIN de 18 mm d'amplària, per a muntar en perfil DIN | 184.89 | Interruptor auto.magnet.,I=32A,PIA corbaC,(4P),tall=20kA,4mòd.DIN p/munt.perf.DIN | 0 | 0
BG4G-1OEX | u | Protector per a sobretensions permanents i transitòries amb IGA integrat d'intensitat nominal 40 A, bipolar (1P+N), PIA corba C, de poder de tall segons UNE-EN 60898 de 6000 A, intensitat màxima transitòria 15 kA, per a muntar en perfil DIN | 124.1 | Protector p/sobret.perman.+transit.,IGA 40A,bipol.(1P+N),PIA corbaC,tall=6000A,Imàx=15kA,p/munt.perf | 0 | 0
BG4L-09YH | u | Interruptor diferencial de la classe AC, gamma residencial, de 40 A d'intensitat nominal, bipolar (2P), de 0,03 A de sensibilitat, de desconnexió fix instantani, amb botó de test incorporat i indicador mecànic de defecte, construït segons les especificacions de la norma UNE-EN 61008-1, de 2 mòduls DIN de 18 mm d'amplària, per a muntar en perfil DIN | 26.97 | Interruptor dif.cl.AC,gam.residen.,I=40A,(2P),0,03A,fix.inst.,2mòd.DIN,p/munt.perf.DIN | 0 | 0
BG4R86G0 | u | Contactor amb comandament manual de 3 posicions, de 230 V de tensió de control, 16 A d'intensitat nominal, tripolar (3P), 3NA, format per 2 mòduls DIN de 18 mm d'amplària cada un, per a un circuit de potència de 230 V, categoria d'ús AC 1 segons UNE-EN 60947-4-1 | 38.59 | Contactor,amb comandament manual, 230V,16A,3NA,circuit potència 230V | 0 | 0
BG611020 | u | Caixa per a mecanismes, per a un element, preu alt | 1.09 | Caixa mecanismes,p/1elem.,preu alt | 0 | 0
BG621193 | u | Interruptor, de tipus universal, unipolar (1P), 10 AX/250 V, amb tecla, preu alt, per a encastar | 3.85 | Interruptor,tipus univ.,(1P),10AX/250V,a/tecla,preu alt,p/encastar | 0 | 0
BG6211D2 | u | Interruptor, de tipus universal, bipolar (2P), 10 AX/250 V, amb tecla, preu mitjà, per a encastar | 6.65 | Interruptor,tipus univ.,(2P),10AX/250V,a/tecla,preu mitjà,p/encastar | 0 | 0
BG62B1D2 | u | Interruptor per a muntar superficialment, bipolar (2P), 10 AX/250 V, amb tecla, preu mitjà, | 5.21 | Interruptor,p/munt.superf.,(2P),10AX/250V,a/tecla,preu mitjà, | 0 | 0
BG631A52 | u | Presa de corrent de tipus universal, bipolar amb presa de terra desplaçada (2P+T), 16 A 250 V, amb tapa, preu mitjà, per a encastar | 3.37 | Presa corrent,tipus univ.,(2P+T),16A/250V,a/tapa,preu mitjà,p/encastar | 0 | 0
BG631EA3 | u | Presa de corrent tipus universal, d'espigues planes, (2P+T), 25 A 250 V, amb tapa, preu alt, per a encastar | 7.35 | Presa corrent,tipus univ.,espigues planes,(2P+T),25A/250V,a/tapa,preu alt,p/encastar | 0 | 0
BG641172 | u | Polsador de tipus universal, 10 A 250 V, amb 1 contacte NA, amb tecla, preu mitjà, per a encastar | 3.24 | Pols. tipus univ.,10A/250V,1NA,a/tecla,preu mitjàp/encastar | 0 | 0
BG641177 | u | Polsador de tipus universal, 10 A 250 V, amb 1 contacte NA, amb tecla i làmpada pilot, preu alt, per a encastar | 6.77 | Pols. tipus univ.,10A/250V,1NA,a/tecla+pilot,preu altp/encastar | 0 | 0
BG671113 | u | Marc per a mecanisme universal, d'1 element, preu alt | 2.42 | Marc p/mec.universal,1elem.,preu alt | 0 | 0
BG6G-1NY9 | u | Presa de corrent per a muntar superficialment, bipolar amb presa de terra lateral (2P+T), 16 A 250 V, amb tapa i caixa estanca, amb grau de protecció IP-55, preu mitjà | 7.36 | Presa corrent,p/munt.superf.,(2P+T),16A/250V,a/tapa+caixa estanca,IP-55,preu mitjà | 0 | 0
BG738182 | u | Interruptor detector de moviment, de tipus modular de 2 mòduls estrets, per a càrregues resistives de fins a 1000 W de potència i 230 V de tensió d'alimentació, de 10 a 300 s de temps de desconnexió, sensibilitat d'activació de 5 a 120 lux, amb tapa, preu mitjà, per a muntar sobre bastidor o caixa | 42.47 | Int.detect.mov.,tipus mod.2mòd.estrets,resistives,1000W,230V,10-300s,5-120lux,a/tapa,preu mitjà,p/ba | 0 | 0
BG771110J1WD | u | Automàtic d'escala electromecànic de dues estats fix i temporitzat de 49 segons a 7 minuts, d'1 mòdul DIN, Simon 68, ref. 68810-31 de la serie Minuter escala de SIMON | 49.77 | Automàtic escala electromec.fix+temp.49 eg a 7min,1mòd.,Simon 68, Minuter escala de SIMON | 0 | 0
BGA12520 | u | Avisador acústic adossable de 230 V, de so musical, preu alt | 13.05 | Avisador adossable 230V,musical,preu alt | 0 | 0
BGW13000 | u | Part proporcional d'accessoris de caixa per a quadre de comandament i protecció | 1.43 | P.p.accessoris caix.p/quadre comand.+prot. | 0 | 0
BGW1N000 | u | Part proporcional d'accessoris per a centralització de comptadors | 22.53 | P.p.accessoris p/centralitz.compt. | 0 | 0
BGW2-093M | u | Part proporcional d'accessoris de caixa de derivació quadrada | 0.32 | P.p.accessoris caixa derivació quadr. | 0 | 0
BGW3-0AH6 | u | Part proporcional d'accessoris per a canals de planxa d'acer | 0.53 | P.p.accessoris p/canals planxa acer | 0 | 0
BGW41000 | u | Part proporcional d'accessoris per a interruptors magnetotèrmics | 0.42 | P.p.accessoris p/interr.magnetot. | 0 | 0
BGW42000 | u | Part proporcional d'accessoris per a interruptors diferencials | 0.38 | P.p.accessoris p/interr.difer. | 0 | 0
BGW48000 | u | Part proporcional d'accessoris per a protectors de sobretensions | 0.42 | P.p.accessoris p/protect.sobretens. | 0 | 0
BGW49000 | u | Part proporcional d'accessoris per a minuters | 1.96 | P.p.accessoris p/minuters | 0 | 0
BGW62000 | u | Part proporcional d'accessoris per a interruptors i commutadors | 0.38 | P.p.accessoris p/interr./comm. | 0 | 0
BGW8-0ASJ | u | Part proporcional d'accessoris per a endolls | 0.43 | P.p.accessoris p/end. | 0 | 0
BGWA1000 | u | Part proporcional d'accessoris per a avisadors acústics muntats superficialment | 0.34 | P.p.accessoris p/avis.acúst.munt.superf. | 0 | 0
BGWC-09N4 | u | Part proporcional d'accessoris per a tubs rígids de PVC | 0.15 | P.p.accessoris p/tubs rígids PVC | 0 | 0
BGWD-0AS2 | u | Part proporcional d'accessoris per a interruptors magnetotèrmics | 0.45 | P.p.accessoris p/interr.magnetot. | 0 | 0
BGWD-0AS3 | u | Part proporcional d'accessoris per a interruptors diferencials | 0.41 | P.p.accessoris p/interr.difer. | 0 | 0
BGWD-0AS8 | u | Part proporcional d'accessoris per a protectors de sobretensions | 0.45 | P.p.accessoris p/protect.sobretens. | 0 | 0
BH12Z4D1 | U | Llumenera decorativa amb tira de LEDS de 8 W de potència , proteccció IP68, de superfície | 36.9 | Llum.decorativa tira de LEDS,IP44 munt.superf. | 0 | 0
BH1L1141 | u | Llumenera decorativa tipus downlight d'alumini amb 4 leds, de 6 W de potència de la llumenera, amb font d'alimentació, per a col·locar superficialment | 85 | Llum.decor. downlight alumini,4 leds,pot.llum 6W,+font d'alimentació,p/col.superf. | 0 | 0
BH1LZ141 | u | Llumenera decorativa tipus downlight d'alumini amb 4 leds, de 6 W de potència de la llumenera, amb font d'alimentació, per a col·locar superficialment en paret | 85 | Llum.decor. downlight alumini,4 leds,pot.llum 6W,+font d'alimentació,p/col.superf.en paret | 0 | 0
BH61RK5A | u | Llum d'emergència amb làmpada led, amb una vida útil de 100000 h, no permanent i no estanca amb grau de protecció IP4X, aïllament classe II, amb un flux aproximat de 100 a 140 lúmens, 3 h d'autonomia, de forma rectangular amb difusor i cos de policarbonat, preu alt | 95.13 | Llum emerg.led,no permanent,IP4X,classe II,100-140lúmens,auton< 3h, ,forma rect.,policarbon.,preu al | 0 | 0
BHB53751 | u | Llumenera estanca amb leds amb una vida útil <= 50000 h, de forma rectangular, de 700 mm de llargària, 17 W de potència, flux lluminós de 1800 lm, amb equip elèctric no regulable, aïllament classe I, cos i difusor de policarbonat i grau de protecció IP65 | 53.95 | Llum.estanca+leds <=50000h,rect.,l=700mm,17W,1800lm,no regulable,classe I,policarbon.,IP65 | 0 | 0
BHB5ZD51 | u | Tub de llum LED 120 cm | 36 | Tub de llum led 20 w | 0 | 0
BHB5ZD52 | U | Llum.tipus regleta LED superficial 60 cms | 25 | Llum.tipus regleta LED superficial 60 cms | 0 | 0
BHB5ZE52 | u | Regleta LED 60 cm superficial estanca | 36 | Regleta LED 60 cm superficial estanca | 0 | 0
BHNG-2NYQ | u | Llum LED per a exteriors de distribució simètrica, amb difusor de vidre i cos alumini fos, equipat amb un mòdul de 49 LED i un dispositiu d'alimentació i control regulable DALI de 60 W de potència total,flux lluminós de 5040 lm, temperatura de color 4000 K, vida útil >=83000 h, aïllament elèctric de classe I, grau de protecció IP-66, IK08, amb accessori per fixar lateralment al suport | 854.73 | Llum LED exteriors distrib.simètrica,difusor vidre,cos alumini fos,mòdul 49 LED,equip elèctr.regulab | 0 | 0
BHQ1-0F0V | u | Projector per a exteriors amb reflector de distribució semiintensiva, amb làmpada llum mixta de 250 W, de forma circular, tancat Criteri d'amidament: Unitat d'amidament: la indicada a la descripció de l'element Criteri d'amidament: quantitat necessària subministrada a l'obra | 160.79 | Projector,semiintensiu,llum mixta 250W,circ.,tancat | 0 | 0
BHT1B010 | u | Interruptor crepuscular per al comandament automàtic de la il·luminació en funció de la lluminositat, sensibilitat de 2 a 200 lux, temporitzador, intensitat dels contactes per cos fi= 1 de 10 A, per a fixar a pressió | 84.08 | Interruptor crep.p/com.autom.,sens.=2-200lux,temp.,I=1-10A,p/fixar pressió | 0 | 0
BHU5-H65C | u | Làmpada de descàrrega de llum mixta, amb casquet E27, de 250 W de potència | 16.47 | Làmpada descàrrega llum mixta/E27,250W | 0 | 0
BHW8-06IY | u | Parte proporcional de accesorios para columnas Criterio de medición: Unidad compuesta por el conjunto de accesorios necesarios para instalar una luminaria. | 45.02 | P.p.accesorios p/columnas | 0 | 0
BJ115-0QED | u | Lavabo mural de porcellana esmaltada, senzill, d'amplària 53 a 75 cm, de color blanc i preu alt | 135.04 | Lavabo mural porcell.,senz.,ampl.53 a 75cm,blanc,preu alt | 0 | 0
BJ119-1PR7 | u | Plat de dutxa rectangular de material acrílic, de 1000x700 mm, de color blanc, preu alt Criteri d'amidament: Unitat d'amidament: la indicada a la descripció de l'element Criteri d'amidament: quantitat necessària subministrada a l'obra | 139.5 | Plat dutxa rectang. acrílic,1000x700mm,color blanc,preu alt | 0 | 0
BJ11C-0Q7I | u | Inodor per a col·locar sobre el paviment de porcellana esmaltada, de sortida vertical i/o horitzontal, amb seient i tapa, color blanc i preu mitjà | 145.47 | Inodor p/col.sob.pavim.,porcell.,vert./horitz.,blanc,preu mitjà | 0 | 0
BJ11O-0PMV | kg | Pasta per a segellar l'enllaç d'inodors, abocadors i plaques turques | 6.52 | Pasta segell.enll. | 0 | 0
BJ182-0PH1 | u | Aigüera de planxa d'acer esmaltada brillant amb dues piques, de 80 a 90 cm de llargària, de color blanc i 50 cm d'amplària, com a màxim, preu alt, per a encastar | 62.9 | Aigüera planxa acer brill.,2piques,llarg.=de 80 a 90cm,c.blanc,ampl.<50cm,preu alt,p/encastar | 0 | 0
BJ188-0PMX | u | Suport mural d'acer galvanitzat per a aigüeres, safareigs i lavabos col·lectius Criteri d'amidament: Unitat d'amidament: la indicada a la descripció de l'element Criteri d'amidament: quantitat necessària subministrada a l'obra | 16.61 | Suport mural sanit. | 0 | 0
BJ210-0SFT | u | Aixeta de classe monocomandament per a aigüera, per a muntar superficialment sobre taulell o aparell sanitari, d'acer inoxidable preu mitjà, amb broc giratori de fosa, amb dues entrades de maniguets | 231.87 | Aixeta monocomand. p/aigüera,p/munt.superf.sob/taul./apar.sanit., d'acer inox.,preu mitjà,broc fosa, | 0 | 0
BJ217-0RB2 | u | Aixeta mescladora per a lavabo, per a muntar superficialment sobre taulell o aparell sanitari, de llautó cromat, preu alt, amb dues entrades de maniguets Criteri d'amidament: Unitat d'amidament: la indicada a la descripció de l'element Criteri d'amidament: quantitat necessària subministrada a l'obra | 56.3 | Aixeta m.lavabo,p/munt.superf.sob.taul.o ap.s.,cromat,preu alt,,maniguets | 0 | 0
BJ21J-0RGS | u | Braç de dutxa de llautó cromat per a ruixador, mural, per a muntar superficialment, preu alt, amb entrada de 1/2'' i sortida de 1/2'' Criteri d'amidament: Unitat d'amidament: la indicada a la descripció de l'element Criteri d'amidament: quantitat necessària subministrada a l'obra | 38.16 | Braç dutxa llautó cromat p/ruix.,p/munt.superf.,preu alt,1/2''-1/2'' | 0 | 0
BJ22613A | u | Aixeta monocomandament, mural, per a muntar superficialment, per a dutxa de telèfon, de llautó cromat, preu mitjà, amb dues entrades de 1/2´´ i sortida de 1/2´´ | 102.51 | Aixeta monocom. mural p/munt.superf. p/dutxa telèf.,llautó cromat,preu mitjà,2x1/2´´ i 1/2´´, | 0 | 0
BJ23513A | u | Aixeta monocomandament per a lavabo, mural, de llautó cromat, preu mitjà, amb dues entrades d'1/2´´ | 108.57 | Aixeta monocoman.p/lavab. mural cromat preu mitjà ,2x1/2´´ | 0 | 0
BJ24A111 | u | Aixeta de regulació per a inodor amb cisterna incorporada, mural, per a muntar superficialment, amb tub d'enllaç incorporat, de llautó cromat, preu superior, amb entrada de 1/2´´ | 13.61 | Aixeta cisterna,cromat,preu sup.,1/2´´ | 0 | 0
BJ28611A | u | Aixeta de classe monocomandament per a aigüera, mural per a muntar superficialment, de llautó cromat, preu superior, amb broc giratori de tub, amb dues entrades de 1/2´´ | 76.08 | Aixeta monocomand. p/aigüera,p/munt.superf.,cromat,preu sup.,broc tub,2x1/2´´ | 0 | 0
BJ298131 | u | Aixeta senzilla per a safareigs, mural, per a muntar superficialment, de llautó cromat, preu mitjà, amb entrada de 1/2´´ | 15.07 | Aixeta senzilla safareig.,cromat,preu mitjà,1/2´´ | 0 | 0
BJ2ZBP92 | u | Aixeta de pas de Polipropilè-copolímer PP-R per a soldar, de diàmetre nominal 25 mm, amb pom i allargador | 16.34 | Aixeta pas PP-R p/soldar,DN=25mm,pom+allargador | 0 | 0
BJ2ZZ294 | u | Aixeta de pas de Polipropilè-copolímer PP-R per a soldar, de diàmetre nominal 32 mm, amb pom i allargador, col·locada encastada | 32.3 | Aixeta pas PP-R p/soldar,DN=32mm,pom+allargador,col.encastada | 0 | 0
BJ4Z-H68R | u | Barra mural recta para baño adaptado, de 800 mm de longitud y 35 mm de d, de tubo de aluminio recubierto de nylón | 86.53 | Barra mural recta para baño adaptado,l=800 mm | 0 | 0
BJ55-1OLJ | u | Bateria de polipropilè per a comptadors d'aigua, de 3 fileres, amb tubs de diàmetre 75 mm, amb alimentació central inferior, per a 15 comptadors amb connexió mitjançant pletina | 182.05 | Bateria PP p/comptadors aigua,3fileres,tubs D=75mm,aliment.central inferior,p/15 comptadors,connex.p | 0 | 0
BJ56-1OXR | u | Suport d'acer galvanitzat de 25 cm de llargària, per a bateries de polipropilè de tub de diàmetre 75 | 11.14 | Suport acer galv.,25cm,p/bateries PP tub D=75 | 0 | 0
BL30-2EN0 | u | Ascensor eléctrico sin cuarto de máquinas, sistema de tracción con reductor y maniobra de paro y arranque de 2 velocidades, velocidad 1 m/s, nivel de tránsito estándar, para 8 personas (carga máxima de 640 kg), de 7 a 11 paradas (recorrido de 18 a 30 m), habitáculo de calidad media de medidas 1400x1100 mm, embarque simple con puertas automáticas de apertura central de 1+1 hojas de acero inoxidable de 800x2000 mm, maniobra colectiva de bajada simple, con marcado CE según REAL DECRETO 203/2016 Criterio de medición: Unidad de medición: la indicada en la descripción del elemento Criterio de medición: cantidad necesaria suministrada en la obra | 19226.71 | Asc.eléct.s/máq.,c/reduct.2v,1m/s,trans.estánd.,8pers./7 a 11parad.,cal.med.,embarq.simp.,C 1+1 inox | 0 | 0
BL31-2FJ3 | u | Material para la formación de parada de ascensor eléctrico, velocidad 1 m/s, nivel de tránsito estándar, para 8 personas (carga máxima 640 kg), de 7 a 11 paradas, de calidad media, puertas de acceso automáticas de apertura central de 1+1 hojas de acero inoxidable de 800x2000 mm, maniobra colectiva de bajada simple, con marcado CE según REAL DECRETO 203/2016 Criterio de medición: Unidad de medición: la indicada en la descripción del elemento Criterio de medición: cantidad necesaria suministrada en la obra | 763.42 | Mat.parad.ascensor,1m/s,trans.estánd.,8pers./7 a 11parad.,cal.med.,C 1+1 inox.,CBS | 0 | 0
BLV0-H65L | u | Plataforma mecànica per a minusvàlids, amb guia mural amb un recorregut màxim de 3 m, inclou fixacions, proteccions i connexionat | 11203.03 | Plataforma mec.p/minusvàlids,guia mural recorregut<=3m. | 0 | 0
BM33-0T4E | u | Extintor de pols seca polivalent, de càrrega 6 kg, amb pressió incorporada, cromat | 60.7 | Extintor pols seca poliv.,6kg,pressió incorpo.cromat | 0 | 0
BM33-0T4U | u | Extintor de diòxid de carboni, de càrrega 5 kg, amb pressió incorporada, pintat | 71.35 | Extintor CO2,5kg,pressió incorpo.pintat | 0 | 0
BMSB31A0 | u | Rètol senyalització instal·lació de protecció contra incendis, quadrat, de 210x210 mm2 de panell de polipropilè de 1.5 mm de gruix | 7.32 | Retol seny. instal.protecció/incendis,210x210mm2,panell polipropilè,gruix=1.5mm | 0 | 0
BMY3-0TC7 | u | Part proporcional d'elements especials per a extintors | 0.3 | P.p.elements especials p/extint. | 0 | 0
BN37-0X8W | u | Vàlvula de bola segons norma UNE-EN 13709, manual, amb brides, de 2 vies, de 80 mm de diàmetre nominal, de 16 bar de pressió nominal, cos de dues peces de fosa grisa EN-GJL-250 (GG22), bola d'acer inoxidable 1.4301 (AISI 304), eix d'acer inoxidable 1.4301 (AISI 304), seient de tefló PTFE, accionament per palanca | 166.94 | Vàlvula de bola manual+brides,2 vies,DN=80mm,PN=16bar,cos 2peces EN-GJL-250/1.4301 (AISI 304) | 0 | 0
BN38-HISO | u | Vàlvula de bola manual amb rosca, de dues peces amb pas total, de llautó, de diàmetre nominal 1''1/4 '',i preu alt de 40 bar de PN | 25.33 | Vàlvula bola manual+rosca,2peces,pas tot.,llautó,DN=1''1/4'',preu altPN=40bar | 0 | 0
BN84-0X3L | u | Vàlvula de retenció de clapeta, segons norma UNE-EN 12334, amb brides, de 80 mm de diàmetre nominal, de 16 bar de pressió nominal, cos de fosa nodular EN-GJS-400-15 (GGG40) amb recobriment de resina epoxi (200 micres), clapeta de fosa nodular EN-GJS-400-15 (GGG40), tancament de seient elàstic | 102.73 | Vàlvula retenció,clap.+brides,DN=80mm,PN=16bar,EN-GJS-400-15/EN-GJS-400-15,seient elàstic | 0 | 0
BNE1-1N50 | u | Filtre colador en forma de Y amb brides, 80 mm de diàmetre nominal, 16 bar de pressió nominal, fosa grisa EN-GJL-250 (GG25), malla d'acer inoxidable 1.4301 (AISI 304) amb perforacions d'1,5 mm de diàmetre | 109.74 | Filtre colador en ''Y'',+brides,DN=80mm,PN=16bar,EN-GJL-250,pas malla=1,5mm | 0 | 0
BOBIC1KK9OF | u | Cable Ethernet TCI/IP UTP Cat.6 LSHF (Libre de Alogenos) Flexible. Cable par trenzado UTP Cat.6 de 100m. Cable flexible ideal para latiguillos e instalaciones más aéreas. Se trata de cable LSHF (Low Smoke Halogen Free) o LSZH (Low Smoke Zero Halogen), es decir que no propaga la llama y es libre de halógenos. Apto para aquellas instalaciones donde la normativa exija este tipo de cables. Consulte el documento adjunto emitido por los laboratorios SGS y que certifica la calidad del cable. La leyenda que aparece serigrafiada en el cable es PCnet SupremeNet 250 66604H 4 PAIRS 24AWG UTP GIGA-PATCH LSZH CABLE ETL VERIFIED TIA / EIA-568-B.2.1 CAT 6 250 MHZ | 0.79 | Cable Ethernet TCI/IP UTP Cat.6 LSHF (Libre de Alogenos) Flexible. | 0 | 0
BP1Z1050 | u | Resistència terminal per a final de línia en preses o derivacions | 0.31 | Resist.term.p/final línia preses o der. | 0 | 0
BQ52-0TE0 | m2 | Pedra natural calcària nacional per a taulells, de 20 mm de gruix, preu mitjà, de 100 a 149 cm de llargària Criteri d'amidament: Unitat d'amidament: la indicada a la descripció de l'element Criteri d'amidament: quantitat necessària subministrada a l'obra | 69.53 | Pedra calcària nac.,p/taulells,g=20mm,preu mitjà,llarg.=100 a 149cm | 0 | 0
BQ70-1WFX | m | Sòcol d'alumini de 10 cm d'alçària, per fixar amb clips | 18.05 | Sòcol alum. h=10cm p/fixar clips | 0 | 0
BQ70-1WG4 | m | Sòcol d'aglomerat amb melamina de 10 cm d'alçària, per fixar amb clips | 11.28 | Sòcol aglomerat melamina h=10cm p/fixar clips | 0 | 0
BQ70-1WGC | m | Regleta d'aglomerat amb melamina de 5 cm d'alçària, per a encolar | 7.99 | Regleta aglomerat melamina h=5cm p/encolar | 0 | 0
BQ71-2GFU | u | Mueble para lavabo apoyado en la encimera, de 50 a 75 cm de largo, tipo apoyado a suelo, con 2 cajones y de 40 a 85 cm de altura | 401.35 | Mueble lavabo apoyado,larg.=50 a 75cm,apoyado suelo,2cajones,h=40 a 85cm | 0 | 0
BQ73-1VZX | u | Mòdul sobre campana per a moble de cuina alt, de 600x330 mm i 600 mm d'alçària, amb portes d'aglomerat amb melamina, preu mitjà, amb tiradors i ferratges | 67.01 | Mòdul campana p/moble cuina alt 600x330mm h=600mm,portes aglomerat melamina,preu mitjà,+tiradors+fer | 0 | 0
BQ73-1W3E | u | Mòdul estàndard per a moble de cuina alt, de 600x330 mm i 700 mm d'alçària, amb portes d'aglomerat amb melamina, preu mitjà, amb tiradors i ferratges | 68.99 | Mòdul estàndard p/moble cuina alt 600x330mm h=700mm,portes aglomerat melamina,preu mitjà,+tiradors+f | 0 | 0
BQ73-1W6X | u | Mòdul d'eixugaplats per a moble de cuina alt, de 900x330 mm i 700 mm d'alçària, amb portes d'aglomerat amb melamina, preu mitjà, amb tiradors i ferratges | 89.95 | Mòdul eixugaplats p/moble cuina alt 900x330mm h=700mm,portes aglomerat melamina,preu mitjà,+tiradors | 0 | 0
BQ73-1W6Y | u | Mòdul estàndard per a moble de cuina alt, de 900x330 mm i 700 mm d'alçària, amb portes d'aglomerat amb melamina, preu mitjà, amb tiradors i ferratges | 76.23 | Mòdul estàndard p/moble cuina alt 900x330mm h=700mm,portes aglomerat melamina,preu mitjà,+tiradors+f | 0 | 0
BQ74-1VL0 | u | Mòdul estàndard per a moble de cuina baix, de 600x600 mm i 700 mm d'alçària, amb 2 calaixos i 1 cassoler d'aglomerat amb melamina, preu mitjà, sobre peus regulables de PVC, amb tiradors i ferratges | 114.09 | Mòdul estàndard p/moble cuina baix 600x600mm h=700mm,2calaixos+1cassoler aglomerat melamina,preu mit | 0 | 0
BQ74-1VO1 | u | Mòdul de forn per a moble de cuina baix, de 600x600 mm i 700 mm d'alçària, sense frontal Indeterminat, preu econòmic, sobre peus regulables de PVC, amb tiradors i ferratges | 48.61 | Mòdul forn p/moble cuina baix 600x600mm h=700mm,s/frontal #,preu econòmic,+peus PVC+tiradors+ferratg | 0 | 0
BQ74-1VVL | u | Mòdul d'aigüera per a moble de cuina baix, de 900x600 mm i 700 mm d'alçària, amb porta d'aglomerat amb melamina, preu mitjà, sobre peus regulables de PVC, amb tiradors i ferratges | 103.42 | Mòdul aigüera p/moble cuina baix 900x600mm h=700mm,porta aglomerat melamina,preu mitjà,+peus PVC+tir | 0 | 0
BQ74-1VVM | u | Mòdul estàndard per a moble de cuina baix, de 900x600 mm i 700 mm d'alçària, amb porta d'aglomerat amb melamina, preu mitjà, sobre peus regulables de PVC, amb tiradors i ferratges | 98.5 | Mòdul estàndard p/moble cuina baix 900x600mm h=700mm,porta aglomerat melamina,preu mitjà,+peus PVC+t | 0 | 0
BQ80-H6FN | u | Campana extractora de acero inoxidable, de 90 x 90 cm, con dos motores, interruptor luminoso de parada/marcha, conmutador de tres velocidades, filtro metálicos de tres piezas, dos lámparas de 40 W, chimenea telescópica | 299.94 | Campana extractora acero inox,90x90cm,2 motores,interruptor,3 velocidades,filtros,2 lámparas 40W | 0 | 0
BQN1-H5YB | m | Escala metàl·lica recta, de 0,6 m d'amplària, amb 2 suports amb perfils d'acer laminat IPN 120, esglaons de planxa metàl·lica amb relleu antilliscant, conformada amb plecs frontal i posterior, de 2 mm de gruix, soldats superiorment als perfils i barana metàl·lica d'acer amb tub superior de 42 mm de diàmetre, 3 barres de 12 mm de diàmetre i muntants de secció rectangular 50x10 mm soldats lateralment als perfils, amb acabat lacat | 376.66 | Escala metàl·lica recta, de 0,6m | 0 | 0
BV210-01PJ | u | Mostreig, realització de con d'Abrams, elaboració de les provetes, cura i assaig a compressió d'una sèrie de cinc provetes cúbiques de 15x15x15 cm, segons la norma UNE-EN 12390-1, UNE-EN 12390-2, UNE-EN 12390-3, UNE-EN 12350-1 i UNE-EN 12350-2 | 142.64 | Mostreig+Abrams+compres.,5prov.cúb.15x15x15cm | 0 | 0
BV254-02I7 | u | Mitja jornada per a inspecció visual d'unions soldades segons UNE 14044 i UNE-EN 13018 i per a assaig mitjançant partícules magnètiques i/o líquids penetrants segons UNE-EN ISO 17638 i UNE-EN ISO 3452-1 i la seva acceptació segons UNE-EN ISO 23277 i UNE-EN ISO 23278 | 475.61 | 1/2 jornada p/inspecció visual unions sold.+ass.part.magnèt./líq.penetr. | 0 | 0
C25MM | u | Canalització Secundaria Locals / habitatges duplex: Tub corbable corrugat de polietilè, de 25mm de diàmetre nominal,pared interior llisa,aïllant i no propagador de la flama, resistència a l'impacte de 15 J, resistència a compressió de 450 N, muntat. Pot ser substituit per canal Unex equivalent segons projecte ICT(Veure cuantitat de tubs en esquemes del projecte de TELECOMUNICACIONS ICT) | 0.55 | Canalització Secundaria:Tub corbable corrugat polietilè,DN=25mm,,impacte=15J,resist.comp | 0 | 0
C32MM | u | Canalització secundària a LOCALS / VIDEOPORTER: Tubs corbables corrugat de polietilè 32 mm de diàmetre exterior, preferiblement paret interior llisa, aïllant i no propagador de la flama, resistència a l'impacte de 2J, resistència a compressió de 320N en ser muntats encastats, Temperatura d'instal·lació i servei -5 ºC = T = 60 ºC, Propietats elèctriques Continuïtat no declarades aunqeu preferiblemtne Elèctrica / Aïllant, muntat com a canalització encastada. Es presumeix conformes amb les característiques anteriors els tubs que compleixin la sèrie de normes UNE EN 50086 o UNE EN 61386. Tots els tubs, safates, canals del projecte tindran les característiques de NO propagador de la flama. Tubs de C. Extern, enllaç inferior, enllaç superior i canalizacion principal seran de paret interior lisa.Amb caràcter general, i independentment que estiguin ocupats totalment o parcialment, tots els tubs de la ICT d'estar dotats amb el corresponent fil-guia per facilitar les tasques de manteniment de la infraestructura. Aquesta guia serà de filferro d'acer galvanitzat de 2 mm de diàmetre o corda plàstica de 5 mm de diàmetre, sobresortirà 200 mm en els extrems de cada tub i haurà de romandre encara quan es produeixi la primera o següents ocupacions de la canalització. En aquest últim cas, els elements de guiat no podran ser metàl·lics. Per a instal·lacions en intempèrie, la resistència a la corrosió serà de protecció elevada (classe 4). (Veure quantitat de tubs en esquemes del projecte de TELECOMUNICACIONS ICT) .Totalmente subministrat, col·locat, instal·lat i realitzada la prova de conformitat a futura reparació / reemplaçament de cablejat interior, lliurada la garantia signada i certificats del fabricante.Marca TUPERSA (o similar amb les mateixes o millorades prescripcions tècniques, si és aprovat per escrit per la direcció facultativa sota signatura). | 0.6 | T32-Canalització secundària a LOCALS/VIDEOPORTER: Tubs corbables corrugat de polietilè, DN = 32mm,, | 0 | 0
C63MM | m | Canalització Externa (6c63mm): Tub corbable corrugat de polietilè de 63 mm de diàmetre exterior, paret interior llisa, aïllant i no propagador de la flama, resistència a l'impacte de 20J, resistència a compressió de 450 N, muntat com a canalització soterrada. Canalització externa soterrada en rasa de 45x88 cm. per a 8 conductes, en base 4, de PVC de 63 mm. de diàmetre, ebutits en prisma de formigó HM-20 de 8 cm. de recobriment superior i inferior i 10 cm. lateralment, inclosa l'excavació de terres amb màquina en terrenys compactes, tubs, suports distanciadors cada 70 cm, corda guía pasa cables, formigó i farciment de la capa superior amb terres procedents de l'excavació, en tonga <25cm., compactada al 95% del PN (sense trencament, ni reposició de calçada) .Es presumeix conformes amb les característiques anteriors els tubs que compleixin la sèrie de normes UNE EN 50086 o UNE EN 61386. Per poder dur a terme en el futur les tasques d'instal·lació de nous cables o, si escau, substitució d'algun dels cables instal·lats inicialment, es conservaran sempre les guies a l'interior dels sistemes de canalització formats per tubs de la ICT, tant si l'ocupació dels mateixos fos nul·la, parcial o total. En casos d'ocupació parcial o total les guies en cap cas podran ser metàl·liques. Amb caràcter general, i independentment que estiguin ocupats totalment o parcialment, tots els tubs de la ICT estaran dotats amb el corresponent fil-guia per facilitar les tasques de manteniment de la infraestructura. Aquesta guia serà de filferro d'acer galvanitzat de 2 mm de diàmetre o corda plàstica de 5 mm de diàmetre, sobresortirà 200 mm en els extrems de cada tub i haurà de romandre tot i que es produeixi la primera o següents ocupacions de la canalització. En aquest últim cas, els elements de guiat no podran ser metàl·lics. (Veure quantitat de tubs en esquemes del projecte tecnic ICT de telecomunicacions adjunt a aquests amidaments) .inclosa la mà d'obra, totalment subministrat, col·locat, instal·lat i realitzada la prova de conformitat a futura reparació / reemplaçament de cablejat interior, lliurada la garantia signada i certificats del fabricant conforme LHSF.Marca TUPERSA (o similar amb les mateixes o millorades prescripcions tècniques, si és aprovat per escrit per la direcció facultativa sota signatura). | 3.3 | T63-Canalització Externa (6c63mm): Tub corbable corrugat de polietilè, DN = 63 mm, impacte = 20J, re | 0 | 0
CONFOSCAPC | u | Conector de fibra óptica Adaptador SC/APC(h) – SC/APC(h) de color azul o verde. | 1.7 | Conector de fibra óptica Adaptador SC/APC(h) – SC/APC(h) de color azul o verde. | 0 | 0
CRJ45CAT6 | U | Conector UTP Cat.6 RJ45-Macho con Guias | 1 | Conector UTP Cat.6 RJ45-Macho con Guias | 0 | 0
DETELEVES | u | Derivador blindado FRACARRO de ´´X´´ SALIDAS DISTRIBUCIóN y 1 DE PASO (Salidas según proyecto tecnico) con conector “F” para instalaciones de distribución de señales de 5-2400 Mhz), con paso de corriente. Instalado dentro de los registros secundarios y conectados a toma de tierra y comprobado su correcto funcionamiento. Y señales dentro del rango que marca la normativa. | 17.3 | Derivadors de ´´X´´ sortides i pas segons projecte ICT muntat i comprobat conectat a TT 2,5mm2. | 0 | 0
FOBAT | U | BAT Fibra Optica salon: Presa de fibra optica per serveis de telefonia/internet de banda ample, presa ubicada al salon, del tipus interior habitatge, amb connector SC/APC, SC / APC femella- SC / APC Femella, amb tapa autoblocant | 2 | BAT Fibra Optica salon: Presa de fibra optica per serveis de telefonia/internet de banda ample, pres | 0 | 0
LCAT6 | u | Latiguillo RJ45 - RJ45 Cat. 6 FTP LSHF (Libre de Alogenos) 1m. | 3 | Latiguillo RJ45 - RJ45 Cat. 6 FTP LSHF (Libre de Alogenos) 1m. | 0 | 0
MONITORES | U | MONITORES VIDEO PORTERO INTERIOR VIVIENDAS | 217.9 | MONITORES VIDEO PORTERO INTERIOR VIVIENDAS | 0 | 0
MUX8VIAS | u | Multiplexor pasivo de 1 entrada y 6 salidas, con conectores hembra tipo RJ45 de 8 contactos, categoría 6, color blanco. Incluye Latiguillo de conexión de 0,5 m de longitud formado por cable rígido UTP no propagador de la llama de 4 pares de cobre, categoría 6, con conductor unifilar de cobre, aislamiento de polietileno y vaina exterior de PVC LSFH libre de halógenos, con baja emisión de humos y gases corrosivos y conector macho tipo RJ45 de 8 contactos, categoría 6, en ambos extremos, según EN 50288-6-1. Totalmente suministrado, Instalado. Montado y comprobad la continuitat desde PAU hasta cada toma final. Comprobat funcionament de cada una de les presas. | 27.5 | Multiplexor pasivo de 1 entrada y 6 salidas, con conectores hembra tipo RJ45 de 8 contactos, categor | 0 | 0
P48FO | u | Paneles de parcheo 48 Puertos “FO SC/APC” de 19´´: Patch panel para ser instalado en un armario rack 19´´ (1U) que permite gestionar hasta 24 conectores con formato de conector SC Simplex. Especificaciones .Tamaño de la carcasa sin contar los brackets rack19: 430 x 254 x 43 mm. Ocupa 1U en un armario rack 19´´. .Fabricado en chapa metálica de color negro y con tapa superior desmontable para cómodo acceso al interior. .Brackets metálicos desmontables para sujección al bastidor rack 19´´. .En el frontal dispone de 3 subpaneles instalados de tipo 4xSC. Tamaño de los subpaneles de 140x30 mm. .Los conectores no se suministran y deben comprarse aparte. Compatible con orificio de adaptador SC (rectángulo de 9x13mm). .En la parte trasera hay 4 orificios para la entrada y salida de las fibras ópticas. Dispone de fijadores para evitar estiramientos indeseados desde el exterior. .Cassette central para el enrollado y ordenación del cable sobrante. Para el enrrollado de cables dispone tambien de organizadores laterales de cables. .Para disponer de acopladores compatibles, consulte las referencias #AF0x, #AF1x, #AF2x, #AF3x, #AF4x y #AF5x. .Posibilidad de adquirir subpaneles diferentes para hacer varias combinaciones en un mismo patch-panel (referencias #FS7x) | 240 | uPaneles de parcheo 48 Puertos FO -Punto Interconexion Fibra Optica- para rack de 19´´ conectores SC | 0 | 0
RFO | u | PAU FO: Roseta para 2 fibras óptica formada por conector doble tipo SC/APC monomodo para terminación red de dispersión en PAU y caja de superficie | 25 | PAU FO: Roseta para 2 fibras óptica formada por conector doble tipo SC/APC monomodo para terminación | 0 | 0
RIT2X1 | U | RITS_2000X1000X500-Espai per recinte Instal·lacions Telecomunicacions de mides mínimes 2000x1000x500mm Alt x Ample x Profund (o volum interior equivalent. Profunditat 500mm es fixe e inamobible). Profunditat 500mm es minima i no reduible). Recinte d'obra exclusiu per a les instal·lacions de telecomunicacions, amb porta obertura a l'exterior de xapa d'acer lacat, amb placa de muntatge de polièster al fons, parets enguixades i embornal. Muntat sobre el paviment segons plànols, inclosos tots els accessoris necessaris per al muntatge. Inclosa pp d'escomesa elèctrica des de quart de comptadors fins quadre de protecció, composta per línia de coure de 2x6 mm2 + TT sota tub de PVC rígid de 32 mm de diàmetre; a l'interior s'inclou un quadre de protecció amb tapa de 18 mòduls de material plàstic autoextingible dotat de regleter de posada aterra amb grau de protecció mínim IP40, amb interruptor magnetotèrmic de tall general, tensió nominal230 / 400 V, intensitat nominal 25 A i poder de tall de 6KA; interruptor magnetotèrmic de tall omnipolar per a circuit d'enllumenat i endolls del recinte, amb tensió nominal 230/400 V, intensitat nominal 16 A i poder Decorte de 6KA; interruptor diferencial de tall omnipolar amb tensió nominal de 230/400 V, intensitat nominal de 25A, corrent de defecte de 30mA i resistència de curtcircuit de tall de 6KA. Instal·lat i connexionat i / caixa de PVC encastada per a col·locació ICP.; Quatre bases d'endoll de 16 A. amb posada a terra; instal·lació elèctrica per a les bases d'endoll des del quadre de protecció formada per cables de coure de 2x2, 5 + T mm2 de secció sota tub corrugat de PVC de 23mm de diàmetre; punt de llum al sostre amb portalàmpades i bombeta incandescent de 100 W. amb un nivell d'il·luminació 300 lux mínim; punt d'enllumenat d'emergència en sostre per a il·luminació no permanent de 30 lm. IP42, càrrec completa 24 hores; instal·lació elèctrica des del quadre de protecció fins als equips d'il·luminació formadapor conductor elèctric de 2x1, 5 mm 2. de secció i aïllament de 750 V, sota tub corrugat de PVC de 16 mm.de diàmetre; presa de terra formada per un cable de coure de 25 mm2 de secció fixat a la paret i unit a la presa de terra de l'edifici, i / barra col·lectora. Instal·lat i connexionat. Ventilació forçada o natural. En qualsevol cas, complirà sempre amb el que disposa la Circular 2-2019 Obligat compliment del Criteri de la Secretaria d'Estat per a l'Avanç Digital sobre la resistència al foc (veure punt 1.2.F.c.2 RESISTÈNCIA AL FOC - CIRCULAR D'OBLIGAT COMPLIMENT del projecte tècnic ICT adjunt). Instal·lat i connexionat. Ventilació forçada o natural. Amb placa identificativa ´´REGISTRE ICT´´ segons RD346 / 2011 emesa per la direcció general de telecomunicacions al costat del certificat final d'obra ICT.Totalmente muntat. | 400 | RITS_2000X1000X500-Recinte Instal·lacions Telecomunicacions de mides mínimes 2000x1000x500mm Alt x A | 0 | 0
SCCPCMACHO | U | Conectores SC/APCm (con útil de montaje) | 10 | Conectores SC/APCm (con útil de montaje) | 0 | 0
TELEVEST100 | U | Cable conductor coaxial 75ohm T100 PVC LSHF (Libre de Halógenos y no propagador de llama) Baixa atenuació, col.tub, EN-50117 Classe A At.19,1dB/100m: Conductor coaxial impedancia 75 Ohm d'atenuació baixa. Conforme a l'estandard UNE EN-50117, Coaxia Classe A 6,8mm At.19,1dB/100m. Eficiencia apantallament >85db.Col.locat en tub de 20mm. ref T100, libre o “Zero” de halógenos y baja emisión de humos (LOSH). Este cable la composición de la cubierta que garantiza la no propagación de la llama y la baja emisión de humos y gases en caso de incendio. El nuevo modelo cumple con las propiedades Low smoke and Zero Halogen (LSOH) anteriormente citadas. No hay que confundir este cable con la existencia de otros existentes en el mercado, que se ofrecen como de “Baja emisión de humos” y “Bajo en halógenos” LSLH (Low Smoke and Low Halogen). Estos cables coaxiales LSLH son más económicos pero no cumplen ninguna normativa al respecto ya que, en lugar de ser “Zero halógenos”, son “Bajo en halógenos.Desde el registro secundario de planta marcado en planos y esquemas, TODA LA INSTALACION SE REALIZA EN ESTRELLA DESDE EL DERIVADOR PERTINENTE HASTA CADA TOMA FINAL SIN EMPALMES INTERMEDIOS (VERE PLANS Y ESQUEMAS DEL PROYECTO DE ICT). Totalmente suministrado, colocado, instalado, configuraro y realizada la puesta en marcha y comprobacion del buen funcionamiento por la empresa instaladora y entregado el manual de usuario debidamente encuadernado y firmada la garantia.Marca TELEVES REF T100 (o similar como IKUSI, PLANA FABREGA con las mismas o mejoradas prescripciones tecnicas, si es aprobado por escrito por la dirección facultativa). | 0.98 | Cable conductor coaxial 75ohm T100 PVC LSHF (Libre de Halógenos y no propagador de llama) Baixa aten | 0 | 0
Altres
522610 | u | Toma terminal separadora TV/FM-SAT 0,6-1,5dB+DC | 7 | Toma terminal separadora TV/FM-SAT 0,6-1,5dB+DC | 0 | 0
80034 | u | Unex 80034-02 U23X Sòcol Tècnic, Color blanc, 16mm Ample X 100mm Alçada, trams de 2m. Per a la distribució de serveis elèctrics i de telecomunicacions i ladaptació de mecanismes per sòcol, en habitatge i terciari. Ocupant la mateixa posició i espai que un sòcol convencional, permet l'estesa de tots els serveis de l'habitatge ia les zones de concurrència pública. Sòcol de línies simples i forma compacta, amb mesures ajustades, que aposta per la neutitat per integrar-se a l'ambient. Color: Alumini. Recomanades ICT. Seguretat: mecànica (protecció contra impactes IK07), elèctrica (material aïllant, IP4X) i en cas d'incendi (assaig del fil incandescent a 960°C; no propagador de la flama). Facilitat de muntatge. Muntatge directe sobre el terra i fàcil mesurament (muntatge de la base fins al final de la paret). No suposa cap element constructiu addicional. Instal·lacions accessibles, en muntatge superficial. Simplifica l'execució de les instal·lacions, ja que no hi ha interferències entre els gremis implicats. Total flexibilitat per modificar o ampliar els serveis segons les necessitats, sense obres. Integració a l'entorn: línies simples i forma compacta. Es pot pintar. Film protector extraïble. Acabat uniforme: no presenta línies visibles d´unió entre base i tapa. Profunditat ajustada: els mobles es poden acostar a la paret. Llibertat d'elecció i combinació dels mecanismes més habituals del mercat que s'instal·len fora de la canal mitjançant adaptadors amb acabat homogeni. Alçada 100.0 mm Ample 16.0 mm Color Alumini Components inclosos barra 2 mts. EAN 8428884022208 Nom de la marca Unex Número d'identificació comercial global 08428884022208 Número de model 80034-03 Número de peça 80034-03 Volum del producte 0.05 mil·lilitres inclosa mà de obra: Totalment subministrat, col·locat, instal·lat, configurat i realitzada la posada en marxa i comprovacions del tancament i obertura per l'empresa instal·ladora i lliurat el manual d'usuari degudament enquadernat i signada la garantia.Marca UNEX (o similar amb les mateixes o millorades prescripcions tècniques, si és aprovat per escrit per la direcció facultativa sota signatura).Veure cuantidad en plànols i esquemes adjunts al projecte de TELECOMUNICACIONS ICT adjunt. Tarçat exacte es marcara en el repanteig de la obra. | 22 | CANALETA UNEX 80034-02 | 0 | 0
AP0208020101 | u | Dipols per a FM + DAB + TV + Satelit(1 canal banda I, 1 canal banda IV, 1 canal banda V), en pal de 6 a 8 m d'alçària i per a fixar a la paret amb tensors. | 220 | Dipols FM+DAB+TV (1can.band.I,IV,V),pal h6-8m,p/fix.paret amb tensors | 0 | 0
AP0208020601 | u | PAU RTV-SAT: PAU de TV Caixa derivació de ´´X´´ sortides en deriv,base metàl.,con a terra+env.plàstic. Segons projecte ICT (veure projecte per saber el tipus de derivador/distribuidor i les perdues a cada planta). Cada distribuidor es conectara a toma de terra general de l'edifici / o de l'habitatge amb cable de 2,5mm2.Totalment suministrat, instal.lat, muntat i comprobat.Marca IKUSI, TELEVES, PLANA FABREGA (o similar si es aprobado por escrito por la dirección facultativa). | 18.3 | Caixa distribuidor de 4 o 6 sortides en distribucio,base metàl.conectada a Terra+env.plàstic | 0 | 0
B0312500 | t | Sorra de pedrera de pedra granítica, de 0 a 3,5 mm | 15.55 | Sorra pedra granit. 0-3,5 mm | 0 | 0
B0641080 | m3 | Formigó HM-20/P/20/I de consistència plàstica, grandària màxima del granulat 20 mm, amb >= 200 kg/m3 de ciment, apte per a classe d'exposició I | 52.07 | Formigó HM-20/P/20/I,>=200kg/m3 ciment | 0 | 0
B0704200 | t | Morter M-4a ( 4 N/mm2 ) a granel | 23.15 | Morter M-4a (4 N/mm2) granel | 0 | 0
B0DF7G0A | u | Motlle metàl.lic per a encofrat de pericó d'enllumenat de 80x70x80cm, per a 150 usos | 0.93 | Motlle metàl.lic p/encof.pericó enllum. 80x70x80cm,150 usos | 0 | 0
B0F1D2A1 | u | Maó calat, de 29x14x10 cm, per a revestir | 0.2 | Maó calat,29x14x10cm,p/revestir | 0 | 0
BDKZ3180 | u | Bastiment i tapa per a pericó de serveis de fosa grisa de 400x400x40mm i de 25 kg de pes | 50 | Bastiment+tapa p/pericó serv.,fosa grisa 400x400x40mm,25kg | 0 | 0
C40MM | m | Tub corbable corrugat de polietilè, de 40 de diàmetre nominal, aïllant i no propagador de la flama, resistència a l'impacte de 15 J, resistència a compressió de 450 N, per a canalitzacions soterrades | 0.64 | Tub corbable corrugat polietilè,DN=40,impacte=15J,resist.compres | 0 | 0
IKU2864 | u | CENTRAL amplificadora PROGRAMABLE DIGITAL TERR + SAT (IMD3 -36DB) TOTA BANDA IKUSI MODEL: ONE + SAT, REF. 2864 LTE2 Ready (694MHz) Entrada i s'amplifica FM+DAB+TDT+2 Satel.lits Creant els 2baixant, 4/6derivac.p / planta., Munt.sup i comprobat. La banda de treball d'aquest amplificador per als senyals R-TV-SAT ha de ser 470-694Mhz a diferenciar entre: FM: 87,5-108Mhz, DAB: 195-223Mhz, TDT: 470-694Mhz, SATÈL.LIT FI: 950-2150Mhz. Es tracta d'un amplificador compatible amb LTE2 (2DD). Capçalera d'amplificació analògica / digital programable per a la seva aplicació en grans instal-lacions col·lectives. 3 entrades de UHF programables repartides entre 32 filtres disponibles. Cada filtre pot ajustar-se a qualsevol canal d'UHF (21 a 48), i el seu ample de banda pot abastar des d'1 a 5 canals. Els nivells de sortida dels filtres s'equilibren automàticament, podent ajustar la seva pendent posteriorment. La central disposa d'una entrada tota banda, prèvia a l'amplificació, destinada al seu ús en possibles expansions del sistema, com pugui ser la inclusió d'un equip de transmoduladors. Disposa d'amplificació F.I. (950-2150 MHz), el que reforça el seu ús en les distribucions col·lectives ICT2 crean les 2 baixans que especifica el reglament (TDT+FI1, TDT+FI2). Programable prèviament fora de la instal·lació i sense senyal d'entrada. Filtra totes les freqüències per sobre de 694Mhz amb el que impedeix que els senyals de telefonia movil LTE / 4G / 5G que emetran en C49 a C69 puguin interferir amb els senyals de TV. Proteccio IP20. Creades els baixants i ´´2, 4, 6 o 8´´ derivacions per planta i baixant segons projecte ICT adjunt resumit en els esquemes de detaññ. Tot conectat a presa de terra general de l'edifici amb cable de 2,5mm2. Muntat superficialment Dintre del RITU. PUNTS FORTS DE LA CENTRAL: . Entrades: BI / FM, DAB / BIII, EXT (VHF / UHF), 3x UHF, SAT . 2 sortides configurables: o Configuració 1 SORTIDA: OUT 1 [TERR (131 dBµV IMD3 -36 dB) + SAT (122 dBµV)] o Configuració 2 SORTIDES (ICT): OUT 1 [TERR (128 dBµV) + SAT (122 dBµV)]; OUT 2 [TERR (122 dBµV)] . LTE2 (COMPLEIX RD391 / 2019) Característiques principals: . Únic del mercat amb 131 dBµV de Nivell de sortida (IMD3 -36 dB). . 32 filtres sintonitzables de VHF / UHF amb ample de banda variable entre 1 i 4 canals. . Major Rang Dinàmic d'entrada (permet treballar amb senyals més febles). . Manteniment remot (opcional) via Wifi i Ethernet. . Clonació de configuracions i actualització de programari en camp, mitjançant targeta ´´microSD´´. . Menú intuïtiu. Filtra totes les freqüències per sobre de 694Mhz amb el que impedeix que els senyals de telefonia movil LTE / 4G / 5G que emetran en C49 a C69 puguin interferir amb les senyal de TV. LListat Referències productes: 1ud. MARCA: IKUSI, MODEL: ONE + SAT, REF. 2864 LTE2 (2DDREADY). Inclosa mà d'obra: Totalment subministrat, col·locat, instal·lat, configurat i realitzada la posada en marxa i comprovació de l'estabilitat i bon funcionament (nivells de senyal dins de reglament) per l'empresa instal·ladora i lliurat el manual d 'usuari degudament enquadernat, lliurat el Certificat de conformitat amb el rd391 / 2019 i signada la garantia.Marca IKUSI (o similar com TELEVES, ROVER, AXING, PLANA FABREGA amb els mateixes o millorades prescripcions tècniques, si és APROVAT per escrit per la dirección facultativa sota signatura). IMPORTANT: L'Instal·lador garantirà la diferència de nivell, a la Sortida de la capçalera, entre canals de la mateixa naturalesa, no serà superior a 3 dB.En cas de no poder garantir aquest valor ha d'optar per canviar la capçalera a monocanal.Preval sempre el que Disposa el Reial Decret 391/2019, de 21 de juny, paper qual s'aprova el Pla Tècnic nacional de la televisió digital terrestre i és regulin determinats Aspectes per a l'Alliberament del segon dividend digital a la disposicions final quarta. Per la certificacions final d'obra és sol.licitara el Certificat del Fabricant acord AQUEST Dispositiu compleix amb el Reial Decret 391/2019, de 21 de juny (Concretament amb la DISPOSICIO FINAL QUARTA | 450 | Amplificador IKUSI ONE+SAT FM-4V/U-SAT 32 FILT.AUTOLTE (694MHz) LTE2 Ready Ref. 2864. Entrada y ampl | 0 | 0
RTR | u | RTR Registre terminacion de xarxa ICT2: Caixa interior habitatges, locals i oficines: Caixa de registre de terminació de xarxa per a instal·lacions de ICT2, xapa d'acer 1mm, de 500x600x80mm, encastada. Amb 2 ut presa de 220V en el seu interior amb connexió a TT.pp des del quadre elèctric incluida.Tapa fàcil obertura i abatible, disposarà d'una reixa de ventilació capaç d'evacuar la calor produïda per la potència dissipada pels elements electrònics amb càrrega estimada en 25 W. En qualsevol cas, les envoltants dels registres hauran de ser d'un material resistent que suporti les temperatures derivades del funcionament dels dispositius, que, si s'escau, s'instal·lin en el seu interior.Todas les envoltants s'instal·laran a una distància mínima de 200 mm i màxima de 2.300 mm de l'suelo.Se instal·laran els diversos elements del seu interior de manera que quedi un volum lliure de cables i dispositius per a la futura instal·lació, si escau, d'elements de terminació de xarxa, format per una superfície en el panell del fons de l'envoltant de dimensions mínimes de 300 x 500 mm i la seva projecció perpendicular fins a la tapa de la mateixa, quan la disposició de l'equipament és principalment en vertical, o un volum proporcional quan la disposició de l'equipament és principalment en horitzontal. (Veure cuantitat i lloc d'instal·lació en esquemes i plànols del projecte de TELECOMUNICACIONS ICT) .inclosa mà d'obra: Totalment subministrat, col·locat, instal·lat, configuraro i realitzada la posada en marxa i comprovacions del tancament amb clau i obertura per l'empresa instal·ladora i lliurat el manual d'usuari degudament enquadernat i signada la garantia i certificat de conformitat del fabricante.Marca ROIRI (o similar amb les mateixes o millorades prescripcions tècniques, si és aprovat per escrit per la direcció facultativa sota signatura). | 47 | Caixa p/reg.term.xarx.ICT,plàstic,500x600x800mm mm,p/encastar | 0 | 0

## T-DIM
|  |  |  | Reforma INCASOL- Eduardo Peña 90 | Reforma INCASOL- Eduardo Peña 90 | Reforma INCASOL- Eduardo Peña 90 | Reforma INCASOL- Eduardo Peña 90
|  | AMIDAMENTS | AMIDAMENTS | AMIDAMENTS | AMIDAMENTS | AMIDAMENTS
| N | Obra | 01 | Pressupost2022.52
| N | Capítol | 00 | TREBALLS PREVIS
01.00.004 | L | PDH0-60B1 | u | Neteja i desembussada clavegueres, pous i fosses sèptiques de clavegueram amb introducció manual de mànega amb aigua a pressió, amb aparell pneumàtic vibrador incorporat des de compressor situat en camió cisterna | Neteja i desembussada clavegueres, pous i fosses sèptiques de clavegueram amb introducció manual de mànega amb aigua a pressió, amb aparell pneumàtic vibrador incorporat des de compressor situat en camió cisterna
Previsió sanejat d'instal·lacions |  | 2
| N | Obra | 01 | Pressupost2022.52
| N | Capítol | 01 | ENDERROCS
01.01.001 | L | P2140-4RRM | u | Arrencada de full i bastiment de balconera amb mitjans manuals i càrrega manual sobre camió o contenidor Criteri d'amidament: Unitat d'element realment arrencat o desmuntat segons les especificacions de la DT. | Arrencada de full i bastiment de balconera amb mitjans manuals i càrrega manual sobre camió o contenidor Criteri d'amidament: Unitat d'element realment arrencat o desmuntat segons les especificacions de la DT.
PB |  | 2
P1 |  | 4
P2 |  | 4
01.01.002 | L | P2140-4RRN | u | Arrencada de full i bastiment de porta interior amb mitjans manuals i càrrega manual sobre camió o contenidor Criteri d'amidament: Unitat d'element realment arrencat o desmuntat segons les especificacions de la DT. | Arrencada de full i bastiment de porta interior amb mitjans manuals i càrrega manual sobre camió o contenidor Criteri d'amidament: Unitat d'element realment arrencat o desmuntat segons les especificacions de la DT.
PA01 |  | 12
PA02 |  | 52
PA03 |  | 2
PA05 |  | 10
PAO6 |  | 6
PA07 |  | 14
01.01.003 | L | P2140-4RRL | u | Arrencada de full i bastiment de finestra amb mitjans manuals i càrrega manual sobre camió o contenidor Criteri d'amidament: Unitat d'element realment arrencat o desmuntat segons les especificacions de la DT. | Arrencada de full i bastiment de finestra amb mitjans manuals i càrrega manual sobre camió o contenidor Criteri d'amidament: Unitat d'element realment arrencat o desmuntat segons les especificacions de la DT.
V01 PB |  | 8
V01 P1 |  | 7
V01 P2 |  | 7
V02 PB |  | 4
V02 P1 |  | 4
V02 P2 |  | 4
V03 PB |  | 14
V03 P1 |  | 12
V03 P2 |  | 12
01.01.004 | L | P214T-4RQF | m2 | Enderroc d'envà de ceràmica de 5 cm de gruix, amb mitjans manuals i càrrega manual de runa sobre camió o contenidor Criteri d'amidament: m2 de superfície amidada segons les especificacions de la DT. Unitat mesurada segons especificacions de la DT. | Enderroc d'envà de ceràmica de 5 cm de gruix, amb mitjans manuals i càrrega manual de runa sobre camió o contenidor Criteri d'amidament: m2 de superfície amidada segons les especificacions de la DT. Unitat mesurada segons especificacions de la DT.
PB
PB ZC |  | 1.22 | 2.1 | 0.25
PB 1ª |  | 4.62 | 2.5 | 0.1
|  | 4.31 | 2.5 | 0.1
|  | 4.9 | 2.5 | 0.1
|  | 3 | 2.5 | 0.1
|  | 0.9 | 2.1 | 0.3
|  | 1 | 2.1 | 0.3
PB 4ª |  | 3 | 2.5 | 0.1
|  | 3.35 | 2.5 | 0.1
P1 ZC |  | 1.22 | 2.1 | 0.25
P2 ZC |  | 0.25 | 2.1 | 0.25
01.01.005 | L | P214O-4RNN | m2 | Enderroc de llosa massissa de formigó armat, a mà i amb compressor i càrrega manual de runa sobre camió o contenidor Criteri d'amidament: m3 de volum realment enderrocat, amidat com a diferència entre els perfils aixecats abans de començar l'enderroc i els aixecats al finalitzar l'enderroc, aprovats per la DF. m3 de volum realment executat amidat segons les especificacions de la DT. m de llargària realment executat amidat d'acord amb les indicacions de la DT. m2 de superfície realment executada, amidada segons les especificacions de la DT. | Enderroc de llosa massissa de formigó armat, a mà i amb compressor i càrrega manual de runa sobre camió o contenidor Criteri d'amidament: m3 de volum realment enderrocat, amidat com a diferència entre els perfils aixecats abans de començar l'enderroc i els aixecats al finalitzar l'enderroc, aprovats per la DF. m3 de volum realment executat amidat segons les especificacions de la DT. m de llargària realment executat amidat d'acord amb les indicacions de la DT. m2 de superfície realment executada, amidada segons les especificacions de la DT.
Lloses urbanització PB | T
Posició 1 |  | 5.45
Posició 2 |  | 7.492
Llosa de foss d'ascensor |  | 9.09
01.01.006 | L | P2142-4RMM | m2 | Arrencada d'enrajolat en parament vertical, amb mitjans manuals i càrrega manual de runa sobre camió o contenidor Criteri d'amidament: m de llargària realment arrencat, d'acord amb la DT. m2 de superfície realment executat d'acord amb les indicacions de la DT. | Arrencada d'enrajolat en parament vertical, amb mitjans manuals i càrrega manual de runa sobre camió o contenidor Criteri d'amidament: m de llargària realment arrencat, d'acord amb la DT. m2 de superfície realment executat d'acord amb les indicacions de la DT.
Bany PB 1ª |  | 8.94 | 2.42
Bany PB 2ª |  | 8.4 | 2.42
Bany PB 3ª |  | 8.4 | 2.42
Bany PB 4ª |  | 8.4 | 2.42
Bany P1 1ª |  | 8.4 | 2.42
Bany P1 2ª |  | 8.4 | 2.42
Bany P1 3ª |  | 8.4 | 2.42
Bany P1 4ª |  | 8.4 | 2.42
Bany P2 1ª |  | 8.4 | 2.42
Bany P2 2ª |  | 8.4 | 2.42
Bany P2 3ª |  | 8.4 | 2.42
Bany P2 4ª |  | 8.4 | 2.42
01.01.007 | L | P21D3-HCLK | m | Arrencada per a substitució de tubs per a distribució de gasos i fluids, de 4'' o 110 mm de diàmetre, com a màxim, muntat superficialment i amb desmuntatge de fixacions, amb mitjans manuals i càrrega manual de runa sobre camió o contenidor | Arrencada per a substitució de tubs per a distribució de gasos i fluids, de 4'' o 110 mm de diàmetre, com a màxim, muntat superficialment i amb desmuntatge de fixacions, amb mitjans manuals i càrrega manual de runa sobre camió o contenidor
Baixants pluvials en façana |  | 10 | 8
01.01.008 | L | P21D0-HBKH | u | Desmuntatge per a substitució de lavabo o urinari, aixetes, sifó, desguassos i desconnexió de les xarxes d'aigua i d'evacuació, amb mitjans manuals i càrrega manual de runa sobre camió o contenidor | Desmuntatge per a substitució de lavabo o urinari, aixetes, sifó, desguassos i desconnexió de les xarxes d'aigua i d'evacuació, amb mitjans manuals i càrrega manual de runa sobre camió o contenidor
PB |  | 4
P1 |  | 4
P2 |  | 4
01.01.009 | L | P21D0-HBKG | u | Desmuntatge per a substitució d'inodor, abocador o bidet, aixetes, mecanismes, desguassos i desconnexió de les xarxes d'aigua i d'evacuació, amb mitjans manuals i càrrega manual de runa sobre camió o contenidor | Desmuntatge per a substitució d'inodor, abocador o bidet, aixetes, mecanismes, desguassos i desconnexió de les xarxes d'aigua i d'evacuació, amb mitjans manuals i càrrega manual de runa sobre camió o contenidor
PB |  | 4
P1 |  | 4
P2 |  | 4
01.01.010 | L | P21D0-HBKR | u | Desmuntatge per a substitució d'aixeta o fluxor muntat superficialment o sobre aparell sanitari, amb mitjans manuals i càrrega manual de runa sobre camió o contenidor | Desmuntatge per a substitució d'aixeta o fluxor muntat superficialment o sobre aparell sanitari, amb mitjans manuals i càrrega manual de runa sobre camió o contenidor
PB |  | 4
P1 |  | 4
P2 |  | 4
01.01.011 | L | P2142-4RMJ | m2 | Repicat d'arrebossat de morter de ciment, amb mitjans manuals i càrrega manual de runa sobre camió o contenidor Criteri d'amidament: m de llargària realment arrencat, d'acord amb la DT. m2 de superfície realment executat d'acord amb les indicacions de la DT. | Repicat d'arrebossat de morter de ciment, amb mitjans manuals i càrrega manual de runa sobre camió o contenidor Criteri d'amidament: m de llargària realment arrencat, d'acord amb la DT. m2 de superfície realment executat d'acord amb les indicacions de la DT.
Socol d'edifici |  | 81.05 | 0.25
01.01.012 | L | P21GS-4RVI | u | Arrencada de banyera, aixetes, sifó, desguassos i desconnexió de les xarxes de subministrament i d'evacuació, amb mitjans manuals i càrrega manual de runa sobre camió o contenidor Criteri d'amidament: Unitat d'element realment desmuntat, inclòs l'enderroc dels suports i fonaments si es el cas, amidat segons les especificacions de la DT. | Arrencada de banyera, aixetes, sifó, desguassos i desconnexió de les xarxes de subministrament i d'evacuació, amb mitjans manuals i càrrega manual de runa sobre camió o contenidor Criteri d'amidament: Unitat d'element realment desmuntat, inclòs l'enderroc dels suports i fonaments si es el cas, amidat segons les especificacions de la DT.
PB |  | 3
P1 |  | 4
P2 |  | 4
01.01.013 | L | P21GS-4RVA | u | Arrencada de bidet, ancoratges, aixetes, mecanismes, desguassos i desconnexió de les xarxes de subministrament i d'evacuació, amb mitjans manuals i càrrega manual de runa sobre camió o contenidor Criteri d'amidament: Unitat d'element realment desmuntat, inclòs l'enderroc dels suports i fonaments si es el cas, amidat segons les especificacions de la DT. | Arrencada de bidet, ancoratges, aixetes, mecanismes, desguassos i desconnexió de les xarxes de subministrament i d'evacuació, amb mitjans manuals i càrrega manual de runa sobre camió o contenidor Criteri d'amidament: Unitat d'element realment desmuntat, inclòs l'enderroc dels suports i fonaments si es el cas, amidat segons les especificacions de la DT.
PB |  | 3
P1 |  | 4
P2 |  | 4
01.01.014 | L | P214Q-4RQ1 | m | Arrencada de canaló de recollida d'aigües amb mitjans manuals i càrrega manual de runa sobre camió o contenidor Criteri d'amidament: m3 de volum realment enderrocat, amidat com a diferència entre els perfils de l'edifici aixecats abans de començar l'enderroc i els aixecats al finalitzar l'enderroc, aprovats per la DF. m2 de superfície realment executat d'acord amb les indicacions de la DT. Unitat de quantitat arrencada, d'acord amb les indicacions de la DT. m de llargària realment desmuntada o enderrocada, segons les especificacions de la DT. | Arrencada de canaló de recollida d'aigües amb mitjans manuals i càrrega manual de runa sobre camió o contenidor Criteri d'amidament: m3 de volum realment enderrocat, amidat com a diferència entre els perfils de l'edifici aixecats abans de començar l'enderroc i els aixecats al finalitzar l'enderroc, aprovats per la DF. m2 de superfície realment executat d'acord amb les indicacions de la DT. Unitat de quantitat arrencada, d'acord amb les indicacions de la DT. m de llargària realment desmuntada o enderrocada, segons les especificacions de la DT.
Perimetre de la coberta |  | 95.56
01.01.015 | L | PQ70-614Q | m | Desmuntatge, trasllat, aplec i posterior muntatge d'armari de cuina amb mitjans manuals Criteri d'amidament: m linial d'armari realment desmuntat i muntat, amidat segons les especificacions de la DT. | Desmuntatge, trasllat, aplec i posterior muntatge d'armari de cuina amb mitjans manuals Criteri d'amidament: m linial d'armari realment desmuntat i muntat, amidat segons les especificacions de la DT.
PB 2º |  | 2.8
PB 3º |  | 2.8
PB 4º |  | 2.8
P1 1º |  | 2.8
P1 2º |  | 2.8
P1 3º |  | 2.8
P1 4º |  | 2.8
P2 1º |  | 2.8
P2 2º |  | 2.8
P2 3º |  | 2.8
P2 4º |  | 2.8
01.01.016 | L | P214K-ZRN6 | m2 | Enderroc de tots els elements de coberta inclinada en el tram afectat, retirada de teules, amb mitjans manuals, neteja i aplec del material per a la seva reutilització i càrrega manual de runa de la resta de materials i elements de la coberta sobre camió o contenidor Inclou protecció provisional d'ambit obert de la coberta, asegurat de l'estabilitat de la resta de la coberta que no s'enderroca, colocació de reforços o apuntalaments provisionals fins a completar la nova coberta | Enderroc de tots els elements de coberta inclinada en el tram afectat, retirada de teules, amb mitjans manuals, neteja i aplec del material per a la seva reutilització i càrrega manual de runa de la resta de materials i elements de la coberta sobre camió o contenidor Inclou protecció provisional d'ambit obert de la coberta, asegurat de l'estabilitat de la resta de la coberta que no s'enderroca, colocació de reforços o apuntalaments provisionals fins a completar la nova coberta
25% de coberta |  | 514.86 | 0.25
01.01.017 | L | P214O-ZRNP | m2 | Enderroc de sostre nervat de formigó armat, a mà i amb compressor i càrrega manual de runa sobre camió o contenido i reparació i tractament de cantell de sostre. Inclou passivitat d'armadures i santejat de perímetre amb revoc de morter sense retracció. Criteri d'amidament: m3 de volum realment enderrocat, amidat com a diferència entre els perfils aixecats abans de començar l'enderroc i els aixecats al finalitzar l'enderroc, aprovats per la DF. m3 de volum realment executat amidat segons les especificacions de la DT. m de llargària realment executat amidat d'acord amb les indicacions de la DT. m2 de superfície realment executada, amidada segons les especificacions de la DT. | Enderroc de sostre nervat de formigó armat, a mà i amb compressor i càrrega manual de runa sobre camió o contenido i reparació i tractament de cantell de sostre. Inclou passivitat d'armadures i santejat de perímetre amb revoc de morter sense retracció. Criteri d'amidament: m3 de volum realment enderrocat, amidat com a diferència entre els perfils aixecats abans de començar l'enderroc i els aixecats al finalitzar l'enderroc, aprovats per la DF. m3 de volum realment executat amidat segons les especificacions de la DT. m de llargària realment executat amidat d'acord amb les indicacions de la DT. m2 de superfície realment executada, amidada segons les especificacions de la DT.
Nou pas de xemeneies |  | 1.5 | 0.5 | 4 | 2
Claraboia |  | 1.2 | 1.2
Previsions cuina |  | 0.2 | 0.2 | 4
01.01.018 | L | P214T-4RQH | m2 | Enderroc de paret de tancament de totxana de 15 cm de gruix, a mà i amb martell trencador manual i càrrega manual de runa sobre camió o contenidor Criteri d'amidament: m2 de superfície amidada segons les especificacions de la DT. Unitat mesurada segons especificacions de la DT. | Enderroc de paret de tancament de totxana de 15 cm de gruix, a mà i amb martell trencador manual i càrrega manual de runa sobre camió o contenidor Criteri d'amidament: m2 de superfície amidada segons les especificacions de la DT. Unitat mesurada segons especificacions de la DT.
Acces a l'edifici |  | 1.65 | 2.5 | 2
01.01.019 | L | P2143-4RR2 | m2 | Arranque de pavimento cerámico, con medios manuales y carga manual de escombros sobre camión o contenedor Criterio de medición: m de longitud realmente derribada, según las especificaciones de la DT. m2 de superficie medida de acuerdo a las especificaciones de la DT. m3 de volumen medido según las especificaciones de la DT. | Arranque de pavimento cerámico, con medios manuales y carga manual de escombros sobre camión o contenedor Criterio de medición: m de longitud realmente derribada, según las especificaciones de la DT. m2 de superficie medida de acuerdo a las especificaciones de la DT. m3 de volumen medido según las especificaciones de la DT.
PB 1ª |  | 6.97
PB 2ª |  | 4.21
PB 3ª |  | 4.21
PB 4ª |  | 4.21
P1 1ª |  | 4.21
P1 2ª |  | 4.21
P1 3ª |  | 4.21
P1 4ª |  | 4.21
P2 1ª |  | 4.21
P2 2ª |  | 4.21
P2 3ª |  | 4.21
P24ª |  | 4.21
01.01.020 | L | P21DA-ZKE6 | u | Desmuntatge d'intèrfon i retirada de cablejat, amb mitjans manuals, mantenint corrugats encastats i càrrega manual de runa sobre camió o contenidor Criteri d'amidament: Unitat d'element realment desmuntat, inclòs l'enderroc dels suports i cablejat, amidat segons les especificacions de la DT. | Desmuntatge d'intèrfon i retirada de cablejat, amb mitjans manuals, mantenint corrugats encastats i càrrega manual de runa sobre camió o contenidor Criteri d'amidament: Unitat d'element realment desmuntat, inclòs l'enderroc dels suports i cablejat, amidat segons les especificacions de la DT.
Interfon PB |  | 1
| N | Obra | 01 | Pressupost2022.52
| N | Capítol | 02 | ESTRUCTURA
01.02.001 | L | P4E4-5NRQ | m2 | Paret estructural de dues cares vistes, de 20 cm de gruix, de bloc de morter de ciment foradat, R-6, de 400x200x200 mm, de cara vista, llis, gris, amb components hidrofugants, categoria I segons norma UNE-EN 771-3, col·locat amb morter de ciment pòrtland amb filler calcari, de dosificació 1:0,5:4 (10 N/mm2) i amb una resistència a compressió de la paret de 3 N/mm2 amb traves i brancals massissats amb formigonament per a fàbrica de blocs de morter de ciment, amb formigó de 225 kg/m3, amb una proporció en volum 1:3:6, amb ciment pòrtland amb filler calcari CEM II/B-L 32,5 R i granulat de pedra calcària de grandària màxima 20 mm, elaborat a l'obra amb formigonera de 165 l, col·locat manualment i armat amb acer en barres corrugades elaborat a l'obra B500S de límit elàstic >= 500 N/mm2 per a l'armadura de parets de blocs de morter de ciment, m2 de superfície realment executada sense incloure cèrcols ni llindes Criteri d'amidament: m2 de superfície amidada segons les especificacions de la DT, amb deducció de la superfície corresponent a obertures, d'acord amb els criteris següents: Obertures <= 2 m2: No es dedueixen Obertures > 2 m2 i <= 4 m2: Es dedueixen el 50% Obertures > 4 m2: Es dedueixen el 100% Als forats que no es dedueixin, o que es dedueixin parcialment, l'amidament inclou la feina de fer els retorns, com brancals. En cas de deduir-se el 100% del forat cal amidar també aquests paraments. Aquests criteris inclouen la col·locació dels elements que configuren l'obertura, com és ara bastiments, excepte en el cas de forats de més de 4,00 m2 en què aquesta col·locació es compta a part. Inclouen l'execució de tots els treballs necessaris per a resoldre l'obertura, pel què fa a brancals i ampit, i s'utilitzaran, si cal, materials diferents dels que normalment conformen la unitat. | Paret estructural de dues cares vistes, de 20 cm de gruix, de bloc de morter de ciment foradat, R-6, de 400x200x200 mm, de cara vista, llis, gris, amb components hidrofugants, categoria I segons norma UNE-EN 771-3, col·locat amb morter de ciment pòrtland amb filler calcari, de dosificació 1:0,5:4 (10 N/mm2) i amb una resistència a compressió de la paret de 3 N/mm2 amb traves i brancals massissats amb formigonament per a fàbrica de blocs de morter de ciment, amb formigó de 225 kg/m3, amb una proporció en volum 1:3:6, amb ciment pòrtland amb filler calcari CEM II/B-L 32,5 R i granulat de pedra calcària de grandària màxima 20 mm, elaborat a l'obra amb formigonera de 165 l, col·locat manualment i armat amb acer en barres corrugades elaborat a l'obra B500S de límit elàstic >= 500 N/mm2 per a l'armadura de parets de blocs de morter de ciment, m2 de superfície realment executada sense incloure cèrcols ni llindes Criteri d'amidament: m2 de superfície amidada segons les especificacions de la DT, amb deducció de la superfície corresponent a obertures, d'acord amb els criteris següents: Obertures <= 2 m2: No es dedueixen Obertures > 2 m2 i <= 4 m2: Es dedueixen el 50% Obertures > 4 m2: Es dedueixen el 100% Als forats que no es dedueixin, o que es dedueixin parcialment, l'amidament inclou la feina de fer els retorns, com brancals. En cas de deduir-se el 100% del forat cal amidar també aquests paraments. Aquests criteris inclouen la col·locació dels elements que configuren l'obertura, com és ara bastiments, excepte en el cas de forats de més de 4,00 m2 en què aquesta col·locació es compta a part. Inclouen l'execució de tots els treballs necessaris per a resoldre l'obertura, pel què fa a brancals i ampit, i s'utilitzaran, si cal, materials diferents dels que normalment conformen la unitat.
Paret foso ascensor (long * h) | T
Llosa - PB |  | 5.7 | 1
PB - P1 |  | 5.7 | 2.5
P1 - P2 |  | 5.7 | 2.5
P2 - PC |  | 5.7 | 2.6
Mur coberta | T
Paret suport de màquines |  | 4.5 | 2.6
01.02.002 | L | P45C7-4SU8 | m2 | Llosa de formigó armat, horitzontal, de 20 cm de gruix amb muntatge i desmuntatge d'encofrat de lloses, a una alçària <= 3 m, amb tauler de fusta de pi folrat amb tauler fenòlic per a deixar el formigó vist, amb una quantia d'1 m2/m2, formigó HA-30/B/10/IIIa, abocat amb bomba i armadura AP500 S d'acer en barres corrugades amb una quantia de 15 kg/m2 Criteri d'amidament: m2 de superfície de sostre o llosa executat segons les especificacione de la DT. Aquest criteri inclou els apuntalaments previs, els elements auxiliars per a muntatge de l'encofrat i els elements d'acabat de les cantonades per a formigó vist, com ara matavius o altres sistemes, així com la recollida, neteja i condicionament dels elements utilitzats. La superfície corresponent a forats interiors s'ha de deduir de la superfície total d'acord amb els criteris següents: Obertures <= 1 m2: No es dedueixen Obertures > 1 m2: Es dedueix el 100% Als forats que no es dedueixin, l'amidament inclou l'encofrat necessari per a conformar el perímetre dels forats. En cas de deduir-se el 100% del forat, cal amidar també l'encofrat necessari per a conformar el perímetre dels forats. | Llosa de formigó armat, horitzontal, de 20 cm de gruix amb muntatge i desmuntatge d'encofrat de lloses, a una alçària <= 3 m, amb tauler de fusta de pi folrat amb tauler fenòlic per a deixar el formigó vist, amb una quantia d'1 m2/m2, formigó HA-30/B/10/IIIa, abocat amb bomba i armadura AP500 S d'acer en barres corrugades amb una quantia de 15 kg/m2 Criteri d'amidament: m2 de superfície de sostre o llosa executat segons les especificacione de la DT. Aquest criteri inclou els apuntalaments previs, els elements auxiliars per a muntatge de l'encofrat i els elements d'acabat de les cantonades per a formigó vist, com ara matavius o altres sistemes, així com la recollida, neteja i condicionament dels elements utilitzats. La superfície corresponent a forats interiors s'ha de deduir de la superfície total d'acord amb els criteris següents: Obertures <= 1 m2: No es dedueixen Obertures > 1 m2: Es dedueix el 100% Als forats que no es dedueixin, l'amidament inclou l'encofrat necessari per a conformar el perímetre dels forats. En cas de deduir-se el 100% del forat, cal amidar també l'encofrat necessari per a conformar el perímetre dels forats.
Llosa de fossa d'ascensor |  | 3 | 3
Llosa de tancament P2 |  | 1.9 | 1.95
01.02.003 | L | P931-3G72 | m3 | Base de formigó (CE, EHE) formigó HM-20/P / 40 / I de consistència plàstica, grandària màxima del granulat 40 mm, amb >= 200 kg/m3 de ciment, apte per a classe d'exposició I, abocat amb transport interior mecànic amb estesa i vibratge manual, amb acabat reglejat Criteri d'amidament: m3 de volum amidat segons les especificacions de la DT. | Base de formigó (CE, EHE) formigó HM-20/P / 40 / I de consistència plàstica, grandària màxima del granulat 40 mm, amb >= 200 kg/m3 de ciment, apte per a classe d'exposició I, abocat amb transport interior mecànic amb estesa i vibratge manual, amb acabat reglejat Criteri d'amidament: m3 de volum amidat segons les especificacions de la DT.
Formigó sota llosa de ascensor |  | 3 | 3 | 0.15
01.02.004 | L | P4531-ZSQK | m3 | Cèrcol de formigó armat, per a revestir amb una quantia d'encofrat 6 m2/m3, formigó HA-25/B/10/I abocat i armadura AP500 S d'acer en barres corrugades amb una quantia de 80 kg/m3 Inclou connectors a sostre existent segons documentació tècnica i indicacions de la DF Criteri d'amidament: m3 de volum executat segons les especificacions de la DT. | Cèrcol de formigó armat, per a revestir amb una quantia d'encofrat 6 m2/m3, formigó HA-25/B/10/I abocat i armadura AP500 S d'acer en barres corrugades amb una quantia de 80 kg/m3 Inclou connectors a sostre existent segons documentació tècnica i indicacions de la DF Criteri d'amidament: m3 de volum executat segons les especificacions de la DT.
Cercol PB |  | 5.7 | 0.2 | 0.2
Cercol P1 |  | 5.7 | 0.2 | 0.2
Cercol P2 |  | 5.7 | 0.2 | 0.2
| N | Obra | 01 | Pressupost2022.52
| N | Capítol | 03 | OBRA
| N | Titol 3 | 30 | ENVANS I DIVISORIES
01.03.30.001 | L | P6126-Z8O2 | m2 | Paret divisòria recolzada per a revestir de gruix 14 cm, de maó calat, de 290x140x100 mm, per a revestir, categoria I, HD, segons la norma UNE-EN 771-1, col·locat amb morter mixt de ciment pòrtland amb filler calcari CEM II/B-L, calç i sorra, amb 200 kg/m3 de ciment, amb una proporció en volum 1:2:10 i 2,5 N/mm2 de resistència a compressió, elaborat a l'obra. Inclou suplement per a aïllament termic. Criteri d'amidament: m2 de superfície amidada segons les especificacions de la DT. Amb deducció de la superfície corresponent a obertures, d'acord amb els criteris següents: Obertures <= 2 m2: No es dedueixen Obertures > 2 m2 i <= 4 m2: Es dedueixen el 50% Obertures > 4 m2: Es dedueixen el 100% Als forats que no es dedueixin, o que es dedueixin parcialment, l'amidament inclou la feina de fer els retorns, com brancals. En cas de deduir-se el 100% del forat cal amidar també aquests paraments. Aquests criteris inclouen la col·locació dels elements que configuren l'obertura, com és ara bastiments, excepte en el cas de forats de més de 4,00 m2 en què aquesta col·locació es compta a part. Inclouen l'execució de tots els treballs necessaris per a resoldre l'obertura, pel què fa a brancals i ampit, i s'utilitzaran, si cal, materials diferents dels que normalment conformen la unitat. | Paret divisòria recolzada per a revestir de gruix 14 cm, de maó calat, de 290x140x100 mm, per a revestir, categoria I, HD, segons la norma UNE-EN 771-1, col·locat amb morter mixt de ciment pòrtland amb filler calcari CEM II/B-L, calç i sorra, amb 200 kg/m3 de ciment, amb una proporció en volum 1:2:10 i 2,5 N/mm2 de resistència a compressió, elaborat a l'obra. Inclou suplement per a aïllament termic. Criteri d'amidament: m2 de superfície amidada segons les especificacions de la DT. Amb deducció de la superfície corresponent a obertures, d'acord amb els criteris següents: Obertures <= 2 m2: No es dedueixen Obertures > 2 m2 i <= 4 m2: Es dedueixen el 50% Obertures > 4 m2: Es dedueixen el 100% Als forats que no es dedueixin, o que es dedueixin parcialment, l'amidament inclou la feina de fer els retorns, com brancals. En cas de deduir-se el 100% del forat cal amidar també aquests paraments. Aquests criteris inclouen la col·locació dels elements que configuren l'obertura, com és ara bastiments, excepte en el cas de forats de més de 4,00 m2 en què aquesta col·locació es compta a part. Inclouen l'execució de tots els treballs necessaris per a resoldre l'obertura, pel què fa a brancals i ampit, i s'utilitzaran, si cal, materials diferents dels que normalment conformen la unitat.
Entrada PB finestra |  | 1.2 | 1 | 2
Entrada PB porta |  | 2.1 | 0.9 | 2
Div interiors | T
PB 3ª |  | 1.5 | 2.5
PB 4ª |  | 2 | 2.5
P1 3ª |  | 2.72 | 2.5
P1 4ª |  | 2.72 | 2.5
P2 3ª |  | 2.72 | 2.58
P2 4ª |  | 2.72 | 2.58
Formació de xemeneia |  | 3 | 3.22 | 2
interiors | T
PB 1ª |  | 4.62 | 2.5
|  | 0.8 | 2.1
|  | 0.6 | 2.1
|  | 0.6 | 2.1
PB 3ª |  | 2.22 | 2.5
PB 4ª |  | 4.6 | 2.5
P1 3ª |  | 0.9 | 2.5
P1 4ª |  | 0.9 | 2.5
P2 3ª |  | 0.9 | 2.58
P2 4ª |  | 0.9 | 2.58
| N | Obra | 01 | Pressupost2022.52
| N | Capítol | 03 | OBRA
| N | Titol 3 | 31 | PAVIMENTS
01.03.31.001 | L | P9ZA-4ZDD | m2 | Polit del paviment de terratzo o pedra Criteri d'amidament: m2 de superfície amidada segons les especificacions del projecte, amb deducció de la superfície corresponent a obertures, d'acord amb els criteris següents: Obertures <= 1 m2: No es dedueixen Obertures > 1 m2: Es dedueix el 100% Aquests criteris inclouen l'acabament específic dels acords amb les vores, sense que comporti l'ús de material diferents d'aquells que normalment conformen la unitat. | Polit del paviment de terratzo o pedra Criteri d'amidament: m2 de superfície amidada segons les especificacions del projecte, amb deducció de la superfície corresponent a obertures, d'acord amb els criteris següents: Obertures <= 1 m2: No es dedueixen Obertures > 1 m2: Es dedueix el 100% Aquests criteris inclouen l'acabament específic dels acords amb les vores, sense que comporti l'ús de material diferents d'aquells que normalment conformen la unitat.
PB ZC |  | 29.53
PB 1ª |  | 74.55
PB 2ª |  | 78.97
PB 3ª |  | 77.06
PB 4ª |  | 68.29
P! ZC |  | 24.38
P1 1ª |  | 78.97
P1 2ª |  | 78.97
P1 3ª |  | 78.97
P1 4ª |  | 78.97
P2 ZC |  | 24.38
P2 1ª |  | 78.97
P2 2ª |  | 78.97
P2 3ª |  | 78.97
P2 4ª |  | 78.97
Sala de maquinas |  | 22.42
01.03.31.002 | L | P9U9-HAAP | m | Sòcol de material sintètic, sorra i pols de marbre aglomerats amb resines de polièster de 7 cm d'alçària i 7 mm de gruix, de color llis col·locat amb morter adhesiu Criteri d'amidament: m de llargària amidada segons les especificacions del projecte, amb deducció de la llargària corresponent a obertures d'acord amb els criteris següents: Obertures d'amplària <= 1 m: Es dedueix el 50% Obertures d'amplària > 1 m: Es dedueix el 100% | Sòcol de material sintètic, sorra i pols de marbre aglomerats amb resines de polièster de 7 cm d'alçària i 7 mm de gruix, de color llis col·locat amb morter adhesiu Criteri d'amidament: m de llargària amidada segons les especificacions del projecte, amb deducció de la llargària corresponent a obertures d'acord amb els criteris següents: Obertures d'amplària <= 1 m: Es dedueix el 50% Obertures d'amplària > 1 m: Es dedueix el 100%
PB ZC |  | 29.53 |  |  | 0.15
PB 1ª |  | 74.55 |  |  | 0.15
PB 2ª |  | 78.97 |  |  | 0.15
PB 3ª |  | 77.06 |  |  | 0.15
PB 4ª |  | 68.29 |  |  | 0.15
P! ZC |  | 24.38 |  |  | 0.15
P1 1ª |  | 78.97 |  |  | 0.15
P1 2ª |  | 78.97 |  |  | 0.15
P1 3ª |  | 78.97 |  |  | 0.15
P1 4ª |  | 78.97 |  |  | 0.15
P2 ZC |  | 24.38 |  |  | 0.15
P2 1ª |  | 78.97 |  |  | 0.15
P2 2ª |  | 78.97 |  |  | 0.15
P2 3ª |  | 78.97 |  |  | 0.15
P2 4ª |  | 78.97 |  |  | 0.15
01.03.31.003 | L | P9D5-366A | m2 | Pavimento interior, de baldosa de gres extruido esmaltado, grupo AI/AIIa (UNE-EN 14411), de forma rectangular o cuadrada, precio alto, de 16 a 25 piezas/m2, Indeterminado colocadas con adhesivo para baldosa cerámica C1 (UNE-EN 12004) y rejuntado con lechada CG1 (UNE-EN 13888) Criterio de medición: m2 de superficie medida según las especificaciones de la DT, con deducción de la superficie correspondiente a aberturas, de acuerdo con los criterios siguientes: Huecos <= 1 m2: No se deducen Huecos > 1 m2: Se deduce el 100% | Pavimento interior, de baldosa de gres extruido esmaltado, grupo AI/AIIa (UNE-EN 14411), de forma rectangular o cuadrada, precio alto, de 16 a 25 piezas/m2, Indeterminado colocadas con adhesivo para baldosa cerámica C1 (UNE-EN 12004) y rejuntado con lechada CG1 (UNE-EN 13888) Criterio de medición: m2 de superficie medida según las especificaciones de la DT, con deducción de la superficie correspondiente a aberturas, de acuerdo con los criterios siguientes: Huecos <= 1 m2: No se deducen Huecos > 1 m2: Se deduce el 100%
PB 1ª |  | 6.97
PB 2ª |  | 4.21
PB 3ª |  | 4.21
PB 4ª |  | 4.21
P1 1ª |  | 4.21
P1 2ª |  | 4.21
P1 3ª |  | 4.21
P1 4ª |  | 4.21
P2 1ª |  | 4.21
P2 2ª |  | 4.21
P2 3ª |  | 4.21
P24ª |  | 4.21
01.03.31.004 | L | P9U8-4Z7Y | m | Sòcol de rajola de gres extruït sense esmaltar ni polir, de 10 cm d'alçària, col·locat amb adhesiu per a rajola ceràmica C1 (UNE-EN 12004) i rejuntat amb beurada CG1 (UNE-EN 13888) Criteri d'amidament: m de llargària amidada segons les especificacions del projecte, amb deducció de la llargària corresponent a obertures d'acord amb els criteris següents: Obertures d'amplària <= 1 m: Es dedueix el 50% Obertures d'amplària > 1 m: Es dedueix el 100% | Sòcol de rajola de gres extruït sense esmaltar ni polir, de 10 cm d'alçària, col·locat amb adhesiu per a rajola ceràmica C1 (UNE-EN 12004) i rejuntat amb beurada CG1 (UNE-EN 13888) Criteri d'amidament: m de llargària amidada segons les especificacions del projecte, amb deducció de la llargària corresponent a obertures d'acord amb els criteris següents: Obertures d'amplària <= 1 m: Es dedueix el 50% Obertures d'amplària > 1 m: Es dedueix el 100%
Previsió Safareig | T
PB 1ª |  | 2
PB 2ª |  | 2
PB 3ª |  | 2
PB 4ª |  | 2
P1 1ª |  | 2
P1 2ª |  | 2
P1 3ª |  | 2
P1 4ª |  | 2
P2 1ª |  | 2
P2 2ª |  | 2
P2 3ª |  | 2
P2 4ª |  | 2
| N | Obra | 01 | Pressupost2022.52
| N | Capítol | 03 | OBRA
| N | Titol 3 | 32 | REVESTIMENTS I SOSTRES
01.03.32.001 | L | P822-3NS1 | m2 | Enrajolat de parament vertical interior a una alçària <= 3 m amb rajola de ceràmica premsada esmaltada brillant, rajola de valència, de forma rectangular o quadrada, de 46 a 75 peces/m2, preu mitjà, grup BIII (UNE-EN 14411), col·locades amb adhesiu cimentós tipus C1 Indeterminat segons norma UNE-EN 12004 i rejuntat amb beurada CG1 (UNE-EN 13888) Criteri d'amidament: m2 de superfície amidada segons les especificacions de la DT. En revestiment de paraments, amb deducció de la superfície corresponent a obertures d'acord amb els criteris següents: Obertures <= 1 m2: No es dedueixen Obertures > 1 m2 i <= 2 m2: Es dedueix el 50% Obertures > 2 m2: Es dedueix el 100% Als forats que no es dedueixin, o que es dedueixin parcialment, l'amidament inclou la feina de fer els retorns, com brancals, llindes, etc. En cas de deduir-se el 100% del forat cal amidar també aquests paraments. | Enrajolat de parament vertical interior a una alçària <= 3 m amb rajola de ceràmica premsada esmaltada brillant, rajola de valència, de forma rectangular o quadrada, de 46 a 75 peces/m2, preu mitjà, grup BIII (UNE-EN 14411), col·locades amb adhesiu cimentós tipus C1 Indeterminat segons norma UNE-EN 12004 i rejuntat amb beurada CG1 (UNE-EN 13888) Criteri d'amidament: m2 de superfície amidada segons les especificacions de la DT. En revestiment de paraments, amb deducció de la superfície corresponent a obertures d'acord amb els criteris següents: Obertures <= 1 m2: No es dedueixen Obertures > 1 m2 i <= 2 m2: Es dedueix el 50% Obertures > 2 m2: Es dedueix el 100% Als forats que no es dedueixin, o que es dedueixin parcialment, l'amidament inclou la feina de fer els retorns, com brancals, llindes, etc. En cas de deduir-se el 100% del forat cal amidar també aquests paraments.
Bany PB 1ª |  | 8.94 | 2.42
Bany PB 2ª |  | 8.4 | 2.42
Bany PB 3ª |  | 8.4 | 2.42
Bany PB 4ª |  | 8.4 | 2.42
Bany P1 1ª |  | 8.4 | 2.42
Bany P1 2ª |  | 8.4 | 2.42
Bany P1 3ª |  | 8.4 | 2.42
Bany P1 4ª |  | 8.4 | 2.42
Bany P2 1ª |  | 8.4 | 2.42
Bany P2 2ª |  | 8.4 | 2.42
Bany P2 3ª |  | 8.4 | 2.42
Bany P2 4ª |  | 8.4 | 2.42
Safreig PB3ª |  | 1.4 | 2.5
Safreig P1 3ª |  | 1.4 | 2.5
Safreig P1 4ª |  | 1.4 | 2.5
Safreig P2 3ª |  | 1.4 | 2.5
Safreig P2 4ª |  | 1.4 | 2.5
01.03.32.002 | L | P815-ZFLU | m2 | Enguixat a bona vista sobre parament vertical interior, a 3,00 m d'alçària, com a màxim, amb guix B1, acabat raspat Inclou part proporcional de sanejat i eparació de brancals i dintells de portes retirades durant els enderrocs Criteri d'amidament: m2 de superfície amidada segons les especificacions de la DT. Amb deducció de la superfície corresponent a obertures d'acord amb els criteris següents: Obertures <= 4 m2: No es dedueixen Obertures > 4 m2: Es dedueix el 100% Aquests criteris inclouen la superfície dels paraments laterals de l'obertura en una fondària de 30 cm, com a màxim, excepte en el cas d'obertures de més de 4,00 m2 en que aquesta superfície s'ha d'amidar expressament. Inclouen igualment la neteja dels elements que configuren l'obertura, com és ara bastiments que s'hagin embrutat. | Enguixat a bona vista sobre parament vertical interior, a 3,00 m d'alçària, com a màxim, amb guix B1, acabat raspat Inclou part proporcional de sanejat i eparació de brancals i dintells de portes retirades durant els enderrocs Criteri d'amidament: m2 de superfície amidada segons les especificacions de la DT. Amb deducció de la superfície corresponent a obertures d'acord amb els criteris següents: Obertures <= 4 m2: No es dedueixen Obertures > 4 m2: Es dedueix el 100% Aquests criteris inclouen la superfície dels paraments laterals de l'obertura en una fondària de 30 cm, com a màxim, excepte en el cas d'obertures de més de 4,00 m2 en que aquesta superfície s'ha d'amidar expressament. Inclouen igualment la neteja dels elements que configuren l'obertura, com és ara bastiments que s'hagin embrutat.
PB ZC |  | 29.53 | 2.5 |  | 0.35
PB 1ª |  | 94.49 | 2.5 |  | 0.35
PB 2ª |  | 108.72 | 2.5 |  | 0.35
PB 3ª |  | 117.75 | 2.5 |  | 0.35
PB 4ª |  | 97.82 | 2.5 |  | 0.35
P1 ZC |  | 21.87 | 2.5 |  | 0.35
P1 1ª |  | 108.72 | 2.5 |  | 0.35
P1 2ª |  | 108.72 | 2.5 |  | 0.35
P1 3ª |  | 108.72 | 2.5 |  | 0.35
P1 4ª |  | 108.72 | 2.5 |  | 0.35
P2 ZC |  | 21.87 | 2.58 |  | 0.35
P2 1ª |  | 108.72 | 2.58 |  | 0.35
P2 2ª |  | 108.72 | 2.58 |  | 0.35
P2 3ª |  | 108.72 | 2.58 |  | 0.35
P2 4ª |  | 108.72 | 2.58 |  | 0.35
01.03.32.003 | L | P89I-4V8R | m2 | Pintat de parament horitzontal de guix, amb pintura plàstica amb acabat llis, amb una capa segelladora i dues d'acabat Criteri d'amidament: m2 de superfície real amidada segons les especificacions de la DT. Amb deducció de la superfície corresponent a obertures d'acord amb els criteris següents: Obertures <= 4 m2: No es dedueixen Obertures > 4 m: Es dedueix el 100% Aquests criteris inclouen la superfície dels paraments laterals de l'obertura en una fondària de 30 cm, com a màxim, excepte en el cas d'obertures de més de 4,00 m2, en que aquesta superfície s'ha d'amidar expressament. Inclouen igualment la neteja dels elements que configuren l'obertura, com ara bastiments que s'hagin embrutat. | Pintat de parament horitzontal de guix, amb pintura plàstica amb acabat llis, amb una capa segelladora i dues d'acabat Criteri d'amidament: m2 de superfície real amidada segons les especificacions de la DT. Amb deducció de la superfície corresponent a obertures d'acord amb els criteris següents: Obertures <= 4 m2: No es dedueixen Obertures > 4 m: Es dedueix el 100% Aquests criteris inclouen la superfície dels paraments laterals de l'obertura en una fondària de 30 cm, com a màxim, excepte en el cas d'obertures de més de 4,00 m2, en que aquesta superfície s'ha d'amidar expressament. Inclouen igualment la neteja dels elements que configuren l'obertura, com ara bastiments que s'hagin embrutat.
PB ZC |  | 29.53
PB 1ª |  | 74.55
PB 2ª |  | 78.97
PB 3ª |  | 77.06
PB 4ª |  | 68.29
P! ZC |  | 24.38
P1 1ª |  | 78.97
P1 2ª |  | 78.97
P1 3ª |  | 78.97
P1 4ª |  | 78.97
P2 ZC |  | 24.38
P2 1ª |  | 78.97
P2 2ª |  | 78.97
P2 3ª |  | 78.97
P2 4ª |  | 78.97
Sala de maquinas |  | 22.42
01.03.32.004 | L | P89C-393V | m2 | Pintat d'estructura d'acer a l'esmalt sintètic, amb dues capes d'imprimació antioxidant i dues d'acabat Criteri d'amidament: m2 de superfície realment pintada segons les especificacions de la DT. Cal considerar el desenvolupament del perímetre. | Pintat d'estructura d'acer a l'esmalt sintètic, amb dues capes d'imprimació antioxidant i dues d'acabat Criteri d'amidament: m2 de superfície realment pintada segons les especificacions de la DT. Cal considerar el desenvolupament del perímetre.
Pintura perfils coberta (uts*desenvo*long) | T
Lamas |  | 32 | 0.4 | 16
UPN180 |  | 2 | 0.56 | 4.5
|  | 2 | 0.56 | 3.5
IPN120 |  | 4 | 0.44 | 3.5
Tub rectangular 70x80 |  | 2 | 0.3 | 3.5
|  | 2 | 0.3 | 4.5
Tub rectangular 140x70 |  | 4 | 0.42 | 1.6
Placa base |  | 4 | 0.1 | 0.1
01.03.32.005 | L | PB1H-Z8V5 | m | Restauració de tanca metàl·lica perimetral de parcel·la, formada per entramat de malla metàl·lica soldada a bastidor perimetral format per perfils laminats en L amb barra metàl·lica soldada al bastidor i empotrat a matxó d'obra per a la fixació del conjunt. La restauració inclou: - decapat de tota la superfície i elements de la barana de pintures, òxid i neteja general d'unions amb mitjans mecànics i projecció d'aire a pressió - redressament d'elements revirats o doblegats - repassos de soldadura, substitució d'elements mermats o deteriorats, revisió i reforç de les fixacions i ancoratges Criteri d'amidament: Unitat de reparació realment executada amidada segons les especificacions de la DT. m de llargària amidat segons les especificacions de la DT i amb aquelles modificacions i singularitats acceptades prèviament i expressament per la DF. | Restauració de tanca metàl·lica perimetral de parcel·la, formada per entramat de malla metàl·lica soldada a bastidor perimetral format per perfils laminats en L amb barra metàl·lica soldada al bastidor i empotrat a matxó d'obra per a la fixació del conjunt. La restauració inclou: - decapat de tota la superfície i elements de la barana de pintures, òxid i neteja general d'unions amb mitjans mecànics i projecció d'aire a pressió - redressament d'elements revirats o doblegats - repassos de soldadura, substitució d'elements mermats o deteriorats, revisió i reforç de les fixacions i ancoratges Criteri d'amidament: Unitat de reparació realment executada amidada segons les especificacions de la DT. m de llargària amidat segons les especificacions de la DT i amb aquelles modificacions i singularitats acceptades prèviament i expressament per la DF.
Tanca exterior |  | 117 | 0.9
Proteccións PB
V02 |  | 1 | 0.6 | 4
V03 |  | 1.55 | 1.6 | 14
V04 |  | 2.5 | 2.5 | 2
01.03.32.006 | L | P894-ZV9C | m2 | Pintat de tanca metàl·lica perimetral de parcel·la formada per entramat de malla metàl·lica soldada a bastidor perimetral format per perfils laminats en L amb barra metàl·lica soldada al bastidor i connectors a matxons d'obra, amb pintura de partícules metàl·liques, amb dues capes d'imprimació antioxidant i 2 d'acabat Criteri d'amidament: m2 de superfície d'una cara, definida pel perímetre de l'element a pintar. m de llargària amidada segons les especificacions de la DT. | Pintat de tanca metàl·lica perimetral de parcel·la formada per entramat de malla metàl·lica soldada a bastidor perimetral format per perfils laminats en L amb barra metàl·lica soldada al bastidor i connectors a matxons d'obra, amb pintura de partícules metàl·liques, amb dues capes d'imprimació antioxidant i 2 d'acabat Criteri d'amidament: m2 de superfície d'una cara, definida pel perímetre de l'element a pintar. m de llargària amidada segons les especificacions de la DT.
Tanca exterior |  | 117 | 0.9
Proteccións PB | [5 empty] | 0
V02 |  | 1 | 0.6 | 4
V03 |  | 1.55 | 1.6 | 14
V04 |  | 2.5 | 2.5 | 2
01.03.32.007 | L | P8B0-5Z7Z | m2 | Pintat de superfície de parament de formigó amb pintura anticarbonatació, tixotròpica i elàstica de resines acríliques, monocomponent, per a protecció contra la penetració i resistent a l'humitat, aplicada en tres capes Criteri d'amidament: m2 de superfície real amidada segons les especificacions de la DT. Deducció de la superfície corresponent a obertures: Obertures <= 1 m2: No es dedueixen Obertures > 1 m2 i <= 2 m2: Es dedueix el 50% Obertures > 2 m2: Es dedueix el 100% | Pintat de superfície de parament de formigó amb pintura anticarbonatació, tixotròpica i elàstica de resines acríliques, monocomponent, per a protecció contra la penetració i resistent a l'humitat, aplicada en tres capes Criteri d'amidament: m2 de superfície real amidada segons les especificacions de la DT. Deducció de la superfície corresponent a obertures: Obertures <= 1 m2: No es dedueixen Obertures > 1 m2 i <= 2 m2: Es dedueix el 50% Obertures > 2 m2: Es dedueix el 100%
Socol d'edifici |  | 81.05
01.03.32.008 | L | P89I-ZV8O | m2 | Pintat de parament vertical de guix o morter, amb pintura a la cola amb acabat llis, amb una capa de fons diluïda i dues d'acabat Criteri d'amidament: m2 de superfície real amidada segons les especificacions de la DT. Amb deducció de la superfície corresponent a obertures d'acord amb els criteris següents: Obertures <= 4 m2: No es dedueixen Obertures > 4 m: Es dedueix el 100% Aquests criteris inclouen la superfície dels paraments laterals de l'obertura en una fondària de 30 cm, com a màxim, excepte en el cas d'obertures de més de 4,00 m2, en que aquesta superfície s'ha d'amidar expressament. Inclouen igualment la neteja dels elements que configuren l'obertura, com ara bastiments que s'hagin embrutat. | Pintat de parament vertical de guix o morter, amb pintura a la cola amb acabat llis, amb una capa de fons diluïda i dues d'acabat Criteri d'amidament: m2 de superfície real amidada segons les especificacions de la DT. Amb deducció de la superfície corresponent a obertures d'acord amb els criteris següents: Obertures <= 4 m2: No es dedueixen Obertures > 4 m: Es dedueix el 100% Aquests criteris inclouen la superfície dels paraments laterals de l'obertura en una fondària de 30 cm, com a màxim, excepte en el cas d'obertures de més de 4,00 m2, en que aquesta superfície s'ha d'amidar expressament. Inclouen igualment la neteja dels elements que configuren l'obertura, com ara bastiments que s'hagin embrutat.
habitatge | T
PB ZC |  | 29.53 | 2.5
PB 1ª |  | 94.49 | 2.5
PB 2ª |  | 108.72 | 2.5
PB 3ª |  | 117.75 | 2.5
PB 4ª |  | 97.82 | 2.5
P1 ZC |  | 21.87 | 2.5
P1 1ª |  | 108.72 | 2.5
P1 2ª |  | 108.72 | 2.5
P1 3ª |  | 108.72 | 2.5
P1 4ª |  | 108.72 | 2.5
P2 ZC |  | 21.87 | 2.58
P2 1ª |  | 108.72 | 2.58
P2 2ª |  | 108.72 | 2.58
P2 3ª |  | 108.72 | 2.58
P2 4ª |  | 108.72 | 2.58
Sala de maquinas |  | 33.46 | 2.72
Paret foso ascensor (long * h) | T
PB a Coberta |  | 4 | 12.65
Coberta |  | 4 | 2.5
01.03.32.009 | L | P811-ZEW7 | m2 | Arrebossat a bona vista sobre parament vertical exterior, amb morter mixt 1:0,5:4, remolinat i lliscat amb ciment pòrtland amb filler calcari 32,5 R Criteri d'amidament: m2 de superfície amidada segons les especificacions de la DT. Amb deducció de la superfície corresponent a obertures d'acord amb els criteris següents: En paraments verticals: Obertures <= 2 m2: No es dedueixen Obertures > 2 m2 i <= 4 m2: Es dedueix el 50% Obertures > 4 m2: Es dedueix el 100% En paraments horitzontals: Obertures <= 1 m2: No es dedueixen Obertures > 1 m2: Es dedueix el 100% Als forats que no es dedueixin, o que es dedueixin parcialment, l'amidament inclou la feina de fer els retorns, com ara brancals, llindes, etc. En cas de deduir-se el 100% del forat cal amidar també aquests paraments. Aquests criteris inclouen la neteja dels elements que configuren les obertures, com és ara bastiments que s'hagin embrutat. | Arrebossat a bona vista sobre parament vertical exterior, amb morter mixt 1:0,5:4, remolinat i lliscat amb ciment pòrtland amb filler calcari 32,5 R Criteri d'amidament: m2 de superfície amidada segons les especificacions de la DT. Amb deducció de la superfície corresponent a obertures d'acord amb els criteris següents: En paraments verticals: Obertures <= 2 m2: No es dedueixen Obertures > 2 m2 i <= 4 m2: Es dedueix el 50% Obertures > 4 m2: Es dedueix el 100% En paraments horitzontals: Obertures <= 1 m2: No es dedueixen Obertures > 1 m2: Es dedueix el 100% Als forats que no es dedueixin, o que es dedueixin parcialment, l'amidament inclou la feina de fer els retorns, com ara brancals, llindes, etc. En cas de deduir-se el 100% del forat cal amidar també aquests paraments. Aquests criteris inclouen la neteja dels elements que configuren les obertures, com és ara bastiments que s'hagin embrutat.
Revestiment exterior xemeneies |  | 1.8 | 3 | 2
Revestiment cantell claraboia |  | 1 | 1 | 0.3
Paret foso ascensor (long * h) | T
PB a Coberta |  | 4 | 12.65
Coberta |  | 4 | 2.5
PB entrada d'edifici |  | 13.75 | 2.5
01.03.32.010 | L | P89I-ZZ8O | m2 | Pintat de parament vertical de rajola ceràmica, amb pintura epoxi amb acabat llis, amb una capa d`ìmprimacio i dues d'acabat. Inclou preparació de superficie, neteja de juntes de morter. Criteri d'amidament: m2 de superfície real amidada segons les especificacions de la DT. Amb deducció de la superfície corresponent a obertures d'acord amb els criteris següents: Obertures <= 4 m2: No es dedueixen Obertures > 4 m: Es dedueix el 100% Aquests criteris inclouen la superfície dels paraments laterals de l'obertura en una fondària de 30 cm, com a màxim, excepte en el cas d'obertures de més de 4,00 m2, en que aquesta superfície s'ha d'amidar expressament. Inclouen igualment la neteja dels elements que configuren l'obertura, com ara bastiments que s'hagin embrutat. | Pintat de parament vertical de rajola ceràmica, amb pintura epoxi amb acabat llis, amb una capa d`ìmprimacio i dues d'acabat. Inclou preparació de superficie, neteja de juntes de morter. Criteri d'amidament: m2 de superfície real amidada segons les especificacions de la DT. Amb deducció de la superfície corresponent a obertures d'acord amb els criteris següents: Obertures <= 4 m2: No es dedueixen Obertures > 4 m: Es dedueix el 100% Aquests criteris inclouen la superfície dels paraments laterals de l'obertura en una fondària de 30 cm, com a màxim, excepte en el cas d'obertures de més de 4,00 m2, en que aquesta superfície s'ha d'amidar expressament. Inclouen igualment la neteja dels elements que configuren l'obertura, com ara bastiments que s'hagin embrutat.
habitatge | T
PB 1ª |  | 11.56 | 2.5
PB 2ª |  | 12.3 | 2.5
P1 1ª |  | 11.56 | 2.5
P1 2ª |  | 12.3 | 2.5
P2 1ª |  | 11.56 | 2.58
P2 2ª |  | 12.3 | 2.58
01.03.32.011 | L | P89H-HE8C | m2 | Pintat de parament vertical exterior de ciment, amb pintura al silicat amb acabat llis, i pigments, amb una capa d'imprimació fixadora i dues d'acabat Criteri d'amidament: m2 de superfície real amidada segons les especificacions de la DT.Amb deducció de la superfície corresponent a obertures d'acord amb els criteris següents:Obertures <= 4 m2: No es dedueixen Obertures > 4 m: Es dedueix el 100%Aquests criteris inclouen la superfície dels paraments laterals de l'obertura en una fondària de 30 cm, com a màxim, excepte en el cas d'obertures de més de 4,00 m2, en que aquesta superfície s'ha d'amidar expressament. Inclouen igualment la neteja dels elements que configuren l'obertura, com ara bastiments que s'hagin embrutat. | Pintat de parament vertical exterior de ciment, amb pintura al silicat amb acabat llis, i pigments, amb una capa d'imprimació fixadora i dues d'acabat Criteri d'amidament: m2 de superfície real amidada segons les especificacions de la DT.Amb deducció de la superfície corresponent a obertures d'acord amb els criteris següents:Obertures <= 4 m2: No es dedueixen Obertures > 4 m: Es dedueix el 100%Aquests criteris inclouen la superfície dels paraments laterals de l'obertura en una fondària de 30 cm, com a màxim, excepte en el cas d'obertures de més de 4,00 m2, en que aquesta superfície s'ha d'amidar expressament. Inclouen igualment la neteja dels elements que configuren l'obertura, com ara bastiments que s'hagin embrutat.
Entrada PB |  | 13.75 | 2.5
01.03.32.012 | L | P846-9JNB | m2 | Cel ras continu de plaques de guix laminat tipus estàndard (A), per a revestir, de 12,5 mm de gruix i vora afinada (BA), amb entramat estructura senzilla d'acer galvanitzat format per perfils col·locats cada 600 mm fixats al sostre mitjançant vareta de suspensió cada 1,2 m, per a una alçària de cel ras de 4 m com a màxim Criteri d'amidament: m2 de superfície amidada segons les especificacions de la DT. Amb deducció de la superfície corresponent a obertures, d'acord amb els criteris següents: Obertures <= 1 m2: No es dedueixen. Obertures > 1 m2: Es dedueix el 100%. Aquests criteris inclouen l'acabament específic dels acords a les vores, sense que comporti l'ús de materials diferents d'aquells que normalment conformen la unitat. | Cel ras continu de plaques de guix laminat tipus estàndard (A), per a revestir, de 12,5 mm de gruix i vora afinada (BA), amb entramat estructura senzilla d'acer galvanitzat format per perfils col·locats cada 600 mm fixats al sostre mitjançant vareta de suspensió cada 1,2 m, per a una alçària de cel ras de 4 m com a màxim Criteri d'amidament: m2 de superfície amidada segons les especificacions de la DT. Amb deducció de la superfície corresponent a obertures, d'acord amb els criteris següents: Obertures <= 1 m2: No es dedueixen. Obertures > 1 m2: Es dedueix el 100%. Aquests criteris inclouen l'acabament específic dels acords a les vores, sense que comporti l'ús de materials diferents d'aquells que normalment conformen la unitat.
Sostre Replà PB |  | 18
Sostre Replà P1 |  | 18
Sostre Replpa P2 |  | 18
01.03.32.013 | L | P84N-A82B | m2 | Formació de calaix en cel ras amb plaques de guix laminat tipus hidròfuga (H) de 12,5 mm de gruix, col·locades amb perfileria de mestres fixades directament al sostre, per a una alçària de cel ras de 4 m com a màxim Criteri d'amidament: m2 de superfície amidada segons les especificacions de la DT. Amb deducció de la superfície corresponent a obertures, d'acord amb els criteris següents: Obertures <= 1 m2: No es dedueixen. Obertures > 1 m2: Es dedueix el 100%. Aquests criteris inclouen l'acabament específic dels acords a les vores, sense que comporti l'ús de materials diferents d'aquells que normalment conformen la unitat. | Formació de calaix en cel ras amb plaques de guix laminat tipus hidròfuga (H) de 12,5 mm de gruix, col·locades amb perfileria de mestres fixades directament al sostre, per a una alçària de cel ras de 4 m com a màxim Criteri d'amidament: m2 de superfície amidada segons les especificacions de la DT. Amb deducció de la superfície corresponent a obertures, d'acord amb els criteris següents: Obertures <= 1 m2: No es dedueixen. Obertures > 1 m2: Es dedueix el 100%. Aquests criteris inclouen l'acabament específic dels acords a les vores, sense que comporti l'ús de materials diferents d'aquells que normalment conformen la unitat.
Sostre Replà PB |  | 3 |  | 0.2
Sostre Replà P1 |  | 3 |  | 0.2
Sostre Replpa P2 |  | 3 |  | 0.2
Bany PB 1ª |  | 1 | 2 | 0.2
Bany PB 2ª |  | 1 | 2 | 0.2
Bany PB 3ª |  | 1 | 2 | 0.2
Bany PB 4ª |  | 1 | 2 | 0.2
Bany P1 1ª |  | 1 | 2 | 0.2
Bany P1 2ª |  | 1 | 2 | 0.2
Bany P1 3ª |  | 1 | 2 | 0.2
Bany P1 4ª |  | 1 | 2 | 0.2
Bany P2 1ª |  | 1 | 2 | 0.2
Bany P2 2ª |  | 1 | 2 | 0.2
Bany P2 3ª |  | 1 | 2 | 0.2
Bany P2 4ª |  | 1 | 2 | 0.2
Pas inst |  | 1 | 2 | 0.2
01.03.32.014 | L | P846-ZJNB | m2 | Cel ras continu de plaques de guix laminat tipus hidròfuga (H), per a revestir, de 12,5 mm de gruix i vora afinada (BA), amb entramat estructura senzilla d'acer galvanitzat format per perfils col·locats cada 600 mm fixats al sostre mitjançant vareta de suspensió cada 1,2 m, per a una alçària de cel ras de 4 m com a màxim Criteri d'amidament: m2 de superfície amidada segons les especificacions de la DT. Amb deducció de la superfície corresponent a obertures, d'acord amb els criteris següents: Obertures <= 1 m2: No es dedueixen. Obertures > 1 m2: Es dedueix el 100%. Aquests criteris inclouen l'acabament específic dels acords a les vores, sense que comporti l'ús de materials diferents d'aquells que normalment conformen la unitat. | Cel ras continu de plaques de guix laminat tipus hidròfuga (H), per a revestir, de 12,5 mm de gruix i vora afinada (BA), amb entramat estructura senzilla d'acer galvanitzat format per perfils col·locats cada 600 mm fixats al sostre mitjançant vareta de suspensió cada 1,2 m, per a una alçària de cel ras de 4 m com a màxim Criteri d'amidament: m2 de superfície amidada segons les especificacions de la DT. Amb deducció de la superfície corresponent a obertures, d'acord amb els criteris següents: Obertures <= 1 m2: No es dedueixen. Obertures > 1 m2: Es dedueix el 100%. Aquests criteris inclouen l'acabament específic dels acords a les vores, sense que comporti l'ús de materials diferents d'aquells que normalment conformen la unitat.
PB 1ª |  | 6.97
PB 2ª |  | 4.21
PB 3ª |  | 4.21
PB 4ª |  | 4.21
P1 1ª |  | 4.21
P1 2ª |  | 4.21
P1 3ª |  | 4.21
P1 4ª |  | 4.21
P2 1ª |  | 4.21
P2 2ª |  | 4.21
P2 3ª |  | 4.21
P24ª |  | 4.21
Sala comptadors |  | 1 | 3 | 3
| N | Obra | 01 | Pressupost2022.52
| N | Capítol | 03 | OBRA
| N | Titol 3 | 33 | SERRALLERIA
01.03.33.003 | L | PAA1-H9ES | u | Trapa practicable de planxa d'acer inoxidable, per a un buit d'obra de 60x60 cm, amb bastiment de perfils laminats d'acer inoxidable L 40+4 mm, amb frontisses, maneta, pany i clau, col·locada amb fixacions mecàniques Criteri d'amidament: Unitat mesurada segons les especificacions de la DT. | Trapa practicable de planxa d'acer inoxidable, per a un buit d'obra de 60x60 cm, amb bastiment de perfils laminats d'acer inoxidable L 40+4 mm, amb frontisses, maneta, pany i clau, col·locada amb fixacions mecàniques Criteri d'amidament: Unitat mesurada segons les especificacions de la DT.
Socol de planta baixa |  | 1
01.03.33.004 | L | PB13-Z1TX | m | Barana d'acer galvanitzat lacat al forn, amb passamà, travesser inferior, muntants cada 100 cm i brèndoles cada 10 cm, de 120 a 140 cm d'alçària com a màxim. Inclou placa d'ancoratge i sistema de fixació a paviment. Criteri d'amidament: m de llargària de barana amidada segons les especificacions de la DT. | Barana d'acer galvanitzat lacat al forn, amb passamà, travesser inferior, muntants cada 100 cm i brèndoles cada 10 cm, de 120 a 140 cm d'alçària com a màxim. Inclou placa d'ancoratge i sistema de fixació a paviment. Criteri d'amidament: m de llargària de barana amidada segons les especificacions de la DT.
Nova barana accés |  | 2.7
0.45
01.03.33.005 | L | PQN2-ZCLD | m | Escala metàl·lica recta, de 1,2m d'amplària, amb 2 suports amb perfils d'acer laminat IPN 120, esglaons de planxa metàl·lica amb relleu antilliscant, conformada amb plecs frontals i posteriors, de 2 mm de gruix, soldats superiorment als perfils i barana metàl·lica d'acer amb tub superior de 42 mm de diàmetre, 3 barres de 12 mm de diàmetre i muntants de secció rectangular 50x10 mm soldats lateralment als perfils, amb acabat lacat Criteri d'amidament: m de llargària mesurada en el sentit del recorregut de l'escala, executat segons les especificacions de la DT. | Escala metàl·lica recta, de 1,2m d'amplària, amb 2 suports amb perfils d'acer laminat IPN 120, esglaons de planxa metàl·lica amb relleu antilliscant, conformada amb plecs frontals i posteriors, de 2 mm de gruix, soldats superiorment als perfils i barana metàl·lica d'acer amb tub superior de 42 mm de diàmetre, 3 barres de 12 mm de diàmetre i muntants de secció rectangular 50x10 mm soldats lateralment als perfils, amb acabat lacat Criteri d'amidament: m de llargària mesurada en el sentit del recorregut de l'escala, executat segons les especificacions de la DT.
Patis interiors PB |  | 4
| N | Obra | 01 | Pressupost2022.52
| N | Capítol | 03 | OBRA
| N | Titol 3 | 34 | FUSTERIA INTERIOR
01.03.34.001 | L | PAQA-BG55 | u | Fulla per a porta corredissa encastada amb una llum de pas de 100x 200 cm, de cares llises, acabat superficial ambde DM lacat, ferratges de preu mitjà i folrat del bastiment de base amb fusta del mateix tipus, fixada a les guies de la caixa encastada | Fulla per a porta corredissa encastada amb una llum de pas de 100x 200 cm, de cares llises, acabat superficial ambde DM lacat, ferratges de preu mitjà i folrat del bastiment de base amb fusta del mateix tipus, fixada a les guies de la caixa encastada
PA08 |  | 1
01.03.34.002 | L | PAN6-BFW4 | u | Caja y premarco para puerta corredera empotrada de acero galvanizado, de 1 hoja de 110x 200 cm de luz de paso, para acabado con placas de yeso laminado, montada | Caja y premarco para puerta corredera empotrada de acero galvanizado, de 1 hoja de 110x 200 cm de luz de paso, para acabado con placas de yeso laminado, montada
1
01.03.34.003 | L | PAB0-Z16W | u | FFu-01_Porta kit d'entrada a habitatge FFu-01, amb fulla batent massissa, tipus ´´norma block´´, muntada a taller i col.locada a l'obra sobre bastiment de base de fusta de pi envernissada (marc de 3/4), de cares llises de fusta de faig envernissada i interior de fusta massissa amb la incorporació de planxa d'acer de seguretat en l'interior, de 80x215 cm, inclòs tapetes, ferramenta calculada pel seu pes i per a penjar, frontisses de seguretat, pany de seguretat de crom mat amb 3 punts d'ancoratge i clau, maneta de cromo mat tipus OCARIZ o similar, pom i espiell cromo mat. inclou l'envernissat de la porta, folrat de bastiment i tapetes a taller. Inclòs burlete de goma perimetral al marc interior. Inclòs certificat compliment RA20 dBA. Segons plànols de projecte d'arquitectura, de fusteries i d'acabats, plec de condicions i indicacions de la DF Segons Normativa vigent en materia de Seguretat i Salut. | FFu-01_Porta kit d'entrada a habitatge FFu-01, amb fulla batent massissa, tipus ´´norma block´´, muntada a taller i col.locada a l'obra sobre bastiment de base de fusta de pi envernissada (marc de 3/4), de cares llises de fusta de faig envernissada i interior de fusta massissa amb la incorporació de planxa d'acer de seguretat en l'interior, de 80x215 cm, inclòs tapetes, ferramenta calculada pel seu pes i per a penjar, frontisses de seguretat, pany de seguretat de crom mat amb 3 punts d'ancoratge i clau, maneta de cromo mat tipus OCARIZ o similar, pom i espiell cromo mat. inclou l'envernissat de la porta, folrat de bastiment i tapetes a taller. Inclòs burlete de goma perimetral al marc interior. Inclòs certificat compliment RA20 dBA. Segons plànols de projecte d'arquitectura, de fusteries i d'acabats, plec de condicions i indicacions de la DF Segons Normativa vigent en materia de Seguretat i Salut.
Porta entrada PB 2ª |  | 1
Porta entrada PB 3ª |  | 1
Porta entrada PB 4ª |  | 1
Porta entrada P1 1ª |  | 1
Porta entrada P1 2ª |  | 1
Porta entrada P1 3ª |  | 1
Porta entrada P1 4ª |  | 1
Porta entrada P2 1ª |  | 1
Porta entrada P2 2ª |  | 1
Porta entrada P2 3ª |  | 1
Porta entrada P2 4ª |  | 1
01.03.34.004 | L | PAB0-Z171 | u | Porta d'acer galvanitzat en perfils laminats d'una fulla batent, per a un buit d'obra de 90x215 cm, amb bastidor de tub de 40x20x1,5 mm, barrots de tub de 30x20x1,5 mm cada 10 cm i bastiment, registre inferior, pany de cop, acabat esmaltat color a definir per la DF, col·locada Criteri d'amidament: Unitat mesurada segons les especificacions de la DT. | Porta d'acer galvanitzat en perfils laminats d'una fulla batent, per a un buit d'obra de 90x215 cm, amb bastidor de tub de 40x20x1,5 mm, barrots de tub de 30x20x1,5 mm cada 10 cm i bastiment, registre inferior, pany de cop, acabat esmaltat color a definir per la DF, col·locada Criteri d'amidament: Unitat mesurada segons les especificacions de la DT.
Porta entrada PB 1ª |  | 1
01.03.34.005 | L | PAQB-ZB70 | u | FFu-02_Porta kit interior amb fulla batent cega FFu-02, tipus ´´norma block´´, muntada a taller i col.locada a l'obra sobre bastiment de base de fusta de pi i de 35 mm de gruix, de cares llises de fusta xapada envernissada de fusta de faig i interior de fusta, inclòs tapetes ferramenta per a penjar, pany a definir per la D.F., manetes de cromo mat tipus OCARIZ o similar i bastiment de base. inclou l';envernissat de la porta, folrat de bastiment i tapetes a taller. amb una llum de pas de 70 cm d'amplària i 210 cm d'alçària Amb sistema de ventilació AIR-IN incorporat. | FFu-02_Porta kit interior amb fulla batent cega FFu-02, tipus ´´norma block´´, muntada a taller i col.locada a l'obra sobre bastiment de base de fusta de pi i de 35 mm de gruix, de cares llises de fusta xapada envernissada de fusta de faig i interior de fusta, inclòs tapetes ferramenta per a penjar, pany a definir per la D.F., manetes de cromo mat tipus OCARIZ o similar i bastiment de base. inclou l';envernissat de la porta, folrat de bastiment i tapetes a taller. amb una llum de pas de 70 cm d'amplària i 210 cm d'alçària Amb sistema de ventilació AIR-IN incorporat.
PA01 |  | 12
01.03.34.006 | L | PAQB-ZB80 | u | FFu-02_Porta kit interior amb fulla batent cega FFu-02, tipus ´´norma block´´, muntada a taller i col.locada a l'obra sobre bastiment de base de fusta de pi i de 35 mm de gruix, de cares llises de fusta xapada envernissada de fusta de faig i interior de fusta, inclòs tapetes ferramenta per a penjar, pany a definir per la D.F., manetes de cromo mat tipus OCARIZ o similar i bastiment de base. inclou l';envernissat de la porta, folrat de bastiment i tapetes a taller. amb una llum de pas de 80 cm d'amplària i 210 cm d'alçària Amb sistema de ventilació AIR-IN incorporat. | FFu-02_Porta kit interior amb fulla batent cega FFu-02, tipus ´´norma block´´, muntada a taller i col.locada a l'obra sobre bastiment de base de fusta de pi i de 35 mm de gruix, de cares llises de fusta xapada envernissada de fusta de faig i interior de fusta, inclòs tapetes ferramenta per a penjar, pany a definir per la D.F., manetes de cromo mat tipus OCARIZ o similar i bastiment de base. inclou l';envernissat de la porta, folrat de bastiment i tapetes a taller. amb una llum de pas de 80 cm d'amplària i 210 cm d'alçària Amb sistema de ventilació AIR-IN incorporat.
PA02 |  | 52
01.03.34.007 | L | PAQB-ZB90 | u | FFu-02_Porta kit interior amb fulla batent cega FFu-02, tipus ´´norma block´´, muntada a taller i col.locada a l'obra sobre bastiment de base de fusta de pi i de 35 mm de gruix, de cares llises de fusta xapada envernissada de fusta de faig i interior de fusta, inclòs tapetes ferramenta per a penjar, pany a definir per la D.F., manetes de cromo mat tipus OCARIZ o similar i bastiment de base. inclou l';envernissat de la porta, folrat de bastiment i tapetes a taller. amb una llum de pas de 90 cm d'amplària i 210 cm d'alçària Amb sistema de ventilació AIR-IN incorporat. | FFu-02_Porta kit interior amb fulla batent cega FFu-02, tipus ´´norma block´´, muntada a taller i col.locada a l'obra sobre bastiment de base de fusta de pi i de 35 mm de gruix, de cares llises de fusta xapada envernissada de fusta de faig i interior de fusta, inclòs tapetes ferramenta per a penjar, pany a definir per la D.F., manetes de cromo mat tipus OCARIZ o similar i bastiment de base. inclou l';envernissat de la porta, folrat de bastiment i tapetes a taller. amb una llum de pas de 90 cm d'amplària i 210 cm d'alçària Amb sistema de ventilació AIR-IN incorporat.
PA03 |  | 3
01.03.34.008 | L | PAQB-Z100 | u | FFu-02_Porta kit interior amb fulla batent cega FFu-02, tipus ´´norma block´´, muntada a taller i col.locada a l'obra sobre bastiment de base de fusta de pi i de 35 mm de gruix, de cares llises de fusta xapada envernissada de fusta de faig i interior de fusta, inclòs tapetes ferramenta per a penjar, pany a definir per la D.F., manetes de cromo mat tipus OCARIZ o similar i bastiment de base. inclou l';envernissat de la porta, folrat de bastiment i tapetes a taller. amb una llum de pas de 100 cm d'amplària i 210 cm d'alçària Amb sistema de ventilació AIR-IN incorporat. | FFu-02_Porta kit interior amb fulla batent cega FFu-02, tipus ´´norma block´´, muntada a taller i col.locada a l'obra sobre bastiment de base de fusta de pi i de 35 mm de gruix, de cares llises de fusta xapada envernissada de fusta de faig i interior de fusta, inclòs tapetes ferramenta per a penjar, pany a definir per la D.F., manetes de cromo mat tipus OCARIZ o similar i bastiment de base. inclou l';envernissat de la porta, folrat de bastiment i tapetes a taller. amb una llum de pas de 100 cm d'amplària i 210 cm d'alçària Amb sistema de ventilació AIR-IN incorporat.
PA04 |  | 4
01.03.34.009 | L | PAQB-BDI9 | u | FFu-02_Porta kit interior amb 2 fulles batent cega FFu-02, tipus ´´norma block´´, muntada a taller i col.locada a l'obra sobre bastiment de base de fusta de pi i de 35 mm de gruix, de cares llises de fusta xapada envernissada de fusta de faig i interior de fusta, inclòs tapetes ferramenta per a penjar, pany a definir per la D.F., manetes de cromo mat tipus OCARIZ o similar i bastiment de base. inclou l';envernissat de la porta, folrat de bastiment i tapetes a taller. amb una llum de pas de 70+70 cm d'amplària i 210 cm d'alçària Amb sistema de ventilació AIR-IN incorporat. | FFu-02_Porta kit interior amb 2 fulles batent cega FFu-02, tipus ´´norma block´´, muntada a taller i col.locada a l'obra sobre bastiment de base de fusta de pi i de 35 mm de gruix, de cares llises de fusta xapada envernissada de fusta de faig i interior de fusta, inclòs tapetes ferramenta per a penjar, pany a definir per la D.F., manetes de cromo mat tipus OCARIZ o similar i bastiment de base. inclou l';envernissat de la porta, folrat de bastiment i tapetes a taller. amb una llum de pas de 70+70 cm d'amplària i 210 cm d'alçària Amb sistema de ventilació AIR-IN incorporat.
PA05 |  | 10
01.03.34.010 | L | PAQ0-ZZOJ | u | Conjunt de dues fulles batents per a portes d'armari, de fusta lacada, de 35 mm de gruix, de cares llises i estructura interior de fusta, de 60 cm d'amplària i 210 cm d'alçària Criteri d'amidament: Unitat mesurada segons les especificacions de la DT. | Conjunt de dues fulles batents per a portes d'armari, de fusta lacada, de 35 mm de gruix, de cares llises i estructura interior de fusta, de 60 cm d'amplària i 210 cm d'alçària Criteri d'amidament: Unitat mesurada segons les especificacions de la DT.
PA06 |  | 12
01.03.34.011 | L | PAQ0-ZBOJ | u | Conjunt de dues fulles batents per a portes d'armari, de fusta lacada, de 35 mm de gruix, de cares llises i estructura interior de fusta, de 60 cm d'amplària i 200 cm d'alçària Criteri d'amidament: Unitat mesurada segons les especificacions de la DT. | Conjunt de dues fulles batents per a portes d'armari, de fusta lacada, de 35 mm de gruix, de cares llises i estructura interior de fusta, de 60 cm d'amplària i 200 cm d'alçària Criteri d'amidament: Unitat mesurada segons les especificacions de la DT.
PA07 |  | 14
| N | Obra | 01 | Pressupost2022.52
| N | Capítol | 03 | OBRA
| N | Titol 3 | 35 | FUSTERIA EXTERIOR
01.03.35.003 | L | PAFF-ZTU7 | m2 | Tancament exterior practicable per a un buit d'obra aproximat de 150x250 cm, amb porta d'acer galvanitzat lacat amb una fulla batent, una fixa lateral i una fixa superior i perfils de preu alt, bastiment de base de tub d'acer galvanitzat i vidre laminar de seguretat 2 llunes, amb acabat de lluna incolora, de 6+6 mm de gruix, amb 2 butiral transparent, classe 1 (B) 1 segons UNE-EN 12600 Criteri d'amidament: m2 de superfície corresponent al buit d'obra, executada segons les especificacions de la DT. | Tancament exterior practicable per a un buit d'obra aproximat de 150x250 cm, amb porta d'acer galvanitzat lacat amb una fulla batent, una fixa lateral i una fixa superior i perfils de preu alt, bastiment de base de tub d'acer galvanitzat i vidre laminar de seguretat 2 llunes, amb acabat de lluna incolora, de 6+6 mm de gruix, amb 2 butiral transparent, classe 1 (B) 1 segons UNE-EN 12600 Criteri d'amidament: m2 de superfície corresponent al buit d'obra, executada segons les especificacions de la DT.
Porta d'entrada a l'edifici |  | 2.5 | 1.5
01.03.35.004 | L | PAS2-ZQXU | u | Porta tallafocs metàl·lica, EI2-C 60, de dues fulles batents, per a una llum de 90x215 cm, preu superior, col·locada en quartet electric a la sala d'instal·lacions Criteri d'amidament: Unitat mesurada segons les especificacions de la DT. | Porta tallafocs metàl·lica, EI2-C 60, de dues fulles batents, per a una llum de 90x215 cm, preu superior, col·locada en quartet electric a la sala d'instal·lacions Criteri d'amidament: Unitat mesurada segons les especificacions de la DT.
Sala d'instal·lacions quartet electric |  | 1
| N | Obra | 01 | Pressupost2022.52
| N | Capítol | 03 | OBRA
| N | Titol 3 | 38 | TEULADA
01.03.38.001 | L | P5ZJ0-4SMY | m | Canal exterior de secció rectangular, de planxa d'alumini lacat, de 0,8 mm de gruix, de 20 cm d'amplària i 50 cm de desenvolupament, col·locada amb peces especials i connectada al baixant Criteri d'amidament: m de llargària amidada segons les especificacions de la DT. | Canal exterior de secció rectangular, de planxa d'alumini lacat, de 0,8 mm de gruix, de 20 cm d'amplària i 50 cm de desenvolupament, col·locada amb peces especials i connectada al baixant Criteri d'amidament: m de llargària amidada segons les especificacions de la DT.
Perimetre de la coberta |  | 95.56
01.03.38.002 | L | PD17-473B | m | Baixant de tub de Polipropilè de paret massissa per a evacuació, segons norma UNE-EN 1451-1, de DN 110 mm, classe de reacció al foc B-s1, d0 segons norma UNE-EN 13501-1, junt elàstic, incloses les peces especials i fixat mecànicament amb brides Criteri d'amidament: m de llargària instal·lada, amidada segons les especificacions de la DT, entre els eixos dels elements o dels punts per connectar. Aquest criteri inclou les pèrdues de material corresponents a retalls i la repercussió de les peces especials a col·locar. | Baixant de tub de Polipropilè de paret massissa per a evacuació, segons norma UNE-EN 1451-1, de DN 110 mm, classe de reacció al foc B-s1, d0 segons norma UNE-EN 13501-1, junt elàstic, incloses les peces especials i fixat mecànicament amb brides Criteri d'amidament: m de llargària instal·lada, amidada segons les especificacions de la DT, entre els eixos dels elements o dels punts per connectar. Aquest criteri inclou les pèrdues de material corresponents a retalls i la repercussió de les peces especials a col·locar.
Baixants pluvials en façana |  | 10 | 8
01.03.38.003 | L | P52D-ZV3Y | m2 | Teulada de teula àrab mecànica de ceràmica esmaltada, de 25 peces/m2, com a màxim, col·locada amb morter mixt 1:2:10. Inclou: - Replanteig de subestructura i teulada - Formació de suport/subestructura i rastrellat per a formació de pendents - Muntatge de teula amb peces recuperades de l'enderroc - Subministrament i col·locació de teules noves fins a completar la totalitat de la coberta. La teula haurà de ser similar en prestacions i estètica a la actual i caldrà validació prèvia per part de la DF. - tela asfàltica autoprotegida segons documentació tècnica i indicacions del DF a remats contra elements verticals, coronacions i punts singulars - Remats i trovades amb teula existent no enderrocada. - Realitzar prova de estànqueitat amb ruixadors/aspersors durant 24h. Es considera un aprofitament del 50% de les peces de la coberta existent Criteri d'amidament: m2 de superfície realment executada, amidada segons les especificacions de la DT. Amb deducció de la superfície corresponent a obertures, d'acord amb els criteris següents: Obertures <= 1 m2: No es dedueixen Obertures > 1 m2: Es dedueix el 100% | Teulada de teula àrab mecànica de ceràmica esmaltada, de 25 peces/m2, com a màxim, col·locada amb morter mixt 1:2:10. Inclou: - Replanteig de subestructura i teulada - Formació de suport/subestructura i rastrellat per a formació de pendents - Muntatge de teula amb peces recuperades de l'enderroc - Subministrament i col·locació de teules noves fins a completar la totalitat de la coberta. La teula haurà de ser similar en prestacions i estètica a la actual i caldrà validació prèvia per part de la DF. - tela asfàltica autoprotegida segons documentació tècnica i indicacions del DF a remats contra elements verticals, coronacions i punts singulars - Remats i trovades amb teula existent no enderrocada. - Realitzar prova de estànqueitat amb ruixadors/aspersors durant 24h. Es considera un aprofitament del 50% de les peces de la coberta existent Criteri d'amidament: m2 de superfície realment executada, amidada segons les especificacions de la DT. Amb deducció de la superfície corresponent a obertures, d'acord amb els criteris següents: Obertures <= 1 m2: No es dedueixen Obertures > 1 m2: Es dedueix el 100%
25% de coberta |  | 514.86 | 0.25
01.03.38.004 | L | P561-ZBNM | u | Substitució de lluerna en coberta de planxa de vidre de 50 x 50cm aprox, eliminant els vidres trencat, col·locant una placa laminada nova incolor ancorada sobre corretges, i càrrega de runa a camió o contenidor. Inclou repàs de juntes i inspecció d'estructura. | Substitució de lluerna en coberta de planxa de vidre de 50 x 50cm aprox, eliminant els vidres trencat, col·locant una placa laminada nova incolor ancorada sobre corretges, i càrrega de runa a camió o contenidor. Inclou repàs de juntes i inspecció d'estructura.
Lluernes a coberta (m2 x % a canviar) |  | 18 |  |  | 0.4
| N | Obra | 01 | Pressupost2022.52
| N | Capítol | 04 | INSTAL·LACIONS
| N | Titol 3 | 01 | GENERALS
| N | Titol 3 (1) | 41 | ELECTRICITAT
| N | Titol 3 (2) | 01 | DERIVACIONS INDIVIDUALS
01.04.01.41.01.001 | L | PG35-DYDV | m | Cable amb conductor de coure de tensió assignada inferior o igual a 450/750 V, de designació H07Z1-K (AS) Type 2, construcció segons norma UNE-EN 50525-3-31, tripolar, de secció 3x10 mm2, amb aïllament de poliolefines, classe de reacció al foc Cca-s1b, d1, a1 segons la norma UNE-EN 50575, amb baixa emissió fums, +cable de comandament, col·locat en tub | Cable amb conductor de coure de tensió assignada inferior o igual a 450/750 V, de designació H07Z1-K (AS) Type 2, construcció segons norma UNE-EN 50525-3-31, tripolar, de secció 3x10 mm2, amb aïllament de poliolefines, classe de reacció al foc Cca-s1b, d1, a1 segons la norma UNE-EN 50575, amb baixa emissió fums, +cable de comandament, col·locat en tub
Per a instal·lar sota tub existent
B-1 |  |  |  |  | 27
B-2 |  |  |  |  | 36.3
B-3 |  |  |  |  | 38.4
B-4 |  |  |  |  | 34.8
45658 |  |  |  |  | 36
45689 |  |  |  |  | 45.3
45659 |  |  |  |  | 47.4
45690 |  |  |  |  | 14
01.04.01.41.01.002 | L | PG35-DYE2 | m | Cable amb conductor de coure de tensió assignada inferior o igual a 450/750 V, de designació H07Z1-K (AS) Type 2, construcció segons norma UNE-EN 50525-3-31, tripolar, de secció 3x16 mm2, amb aïllament de poliolefines, classe de reacció al foc Cca-s1b, d1, a1 segons la norma UNE-EN 50575, amb baixa emissió fums, +cable de comandament, col·locat en tub | Cable amb conductor de coure de tensió assignada inferior o igual a 450/750 V, de designació H07Z1-K (AS) Type 2, construcció segons norma UNE-EN 50525-3-31, tripolar, de secció 3x16 mm2, amb aïllament de poliolefines, classe de reacció al foc Cca-s1b, d1, a1 segons la norma UNE-EN 50575, amb baixa emissió fums, +cable de comandament, col·locat en tub
Per instal·lar sota tub existent |  |  |  |  | 0
45659 |  |  |  |  | 60
45690 |  |  |  |  | 54.3
45718 |  |  |  |  | 56.4
45749 |  |  |  |  | 51
0
| N | Obra | 01 | Pressupost2022.52
| N | Capítol | 04 | INSTAL·LACIONS
| N | Titol 3 | 01 | GENERALS
| N | Titol 3 (1) | 41 | ELECTRICITAT
| N | Titol 3 (2) | 02 | LLUMINARIES COMUNITAT
01.04.01.41.02.001 | L | EHB5ZD51 | u | Llumenera tipus regleta amb leds amb una vida útil <= 50000 h, de forma rectangular, de 1200 mm de llargària, 20 W de potència, flux lluminós de 2200 lm, amb equip elèctric no regulable, muntada superficialment | Llumenera tipus regleta amb leds amb una vida útil <= 50000 h, de forma rectangular, de 1200 mm de llargària, 20 W de potència, flux lluminós de 2200 lm, amb equip elèctric no regulable, muntada superficialment
Per cambres soterrani |  |  |  |  | 2
Per cambra de residus |  |  |  |  | 1
01.04.01.41.02.002 | L | EHB5ZD52 | u | Llumenera tipus regleta amb leds amb una vida útil <= 50000 h, de forma rectangular, de 600 mm de llargària, 12 W de potència, flux lluminós de 1200 lm, amb equip elèctric no regulable, muntada superficialment | Llumenera tipus regleta amb leds amb una vida útil <= 50000 h, de forma rectangular, de 600 mm de llargària, 12 W de potència, flux lluminós de 1200 lm, amb equip elèctric no regulable, muntada superficialment
Per cambra comptadors llum |  |  |  |  | 1
0
01.04.01.41.02.003 | L | EHB5ZE52 | u | Llumenera tipus regleta estanca amb leds amb una vida útil <= 50000 h, de forma rectangular, de 600 mm de llargària, 12 W de potència, flux lluminós de 1200 lm, amb equip elèctric no regulable, muntada superficialment | Llumenera tipus regleta estanca amb leds amb una vida útil <= 50000 h, de forma rectangular, de 600 mm de llargària, 12 W de potència, flux lluminós de 1200 lm, amb equip elèctric no regulable, muntada superficialment
Per armari comptadors aigua |  |  |  |  | 1
0
01.04.01.41.02.004 | L | EH1L1141 | u | Llumenera decorativa tipus downlight d'alumini amb 4 leds, de 6 W de potència de la llumenera, amb font d'alimentació, muntada superficialment | Llumenera decorativa tipus downlight d'alumini amb 4 leds, de 6 W de potència de la llumenera, amb font d'alimentació, muntada superficialment
Sobre portes ascensor |  |  |  |  | 3
01.04.01.41.02.005 | L | EG62B1D2 | u | Interruptor, bipolar (2P), 10 AX/250 V, amb tecla, preu mitjà, muntat superficialment | Interruptor, bipolar (2P), 10 AX/250 V, amb tecla, preu mitjà, muntat superficialment
Per cambres comunitàries |  |  |  |  | 4
Per lluninaries zona equips aerotermia en coberta |  |  |  |  | 1
01.04.01.41.02.008 | L | KHB53751 | u | Llumenera estanca amb leds amb una vida útil <= 50000 h, de forma rectangular, de 700 mm de llargària, 17 W de potència, flux lluminós de 1800 lm, amb equip elèctric no regulable, aïllament classe I, cos i difusor de policarbonat i grau de protecció IP65, muntada superficialment | Llumenera estanca amb leds amb una vida útil <= 50000 h, de forma rectangular, de 700 mm de llargària, 17 W de potència, flux lluminós de 1800 lm, amb equip elèctric no regulable, aïllament classe I, cos i difusor de policarbonat i grau de protecció IP65, muntada superficialment
Per zona equips aire condicionat en coberta |  |  |  |  | 2
0
| N | Obra | 01 | Pressupost2022.52
| N | Capítol | 04 | INSTAL·LACIONS
| N | Titol 3 | 01 | GENERALS
| N | Titol 3 (1) | 41 | ELECTRICITAT
| N | Titol 3 (2) | 05 | LLUMINÀRIES HABITATGES
01.04.01.41.05.001 | L | EH1L1141 | u | Llumenera decorativa tipus downlight d'alumini amb 4 leds, de 6 W de potència de la llumenera, amb font d'alimentació, muntada superficialment | Llumenera decorativa tipus downlight d'alumini amb 4 leds, de 6 W de potència de la llumenera, amb font d'alimentació, muntada superficialment
Per sostre dels banys |  |  |  |  | 12
01.04.01.41.05.002 | L | EH1LZ141 | u | Llumenera decorativa tipus downlight d'alumini amb 4 leds, de 6 W de potència de la llumenera, amb font d'alimentació, muntada superficialment en paret | Llumenera decorativa tipus downlight d'alumini amb 4 leds, de 6 W de potència de la llumenera, amb font d'alimentació, muntada superficialment en paret
Per sobre mirall dels banys |  |  |  |  | 12
| N | Obra | 01 | Pressupost2022.52
| N | Capítol | 04 | INSTAL·LACIONS
| N | Titol 3 | 01 | GENERALS
| N | Titol 3 (1) | 41 | ELECTRICITAT
| N | Titol 3 (2) | 06 | ESCOMESES I COMPTADORS
01.04.01.41.06.001 | L | EG1NZESI | u | Unitat funcional d' interruptor de maniobra per a centralització de comptadors elèctrics , per a 12 comptadors monofàsics, + 1 trifàsic, de 250 A, muntat a l´entrada del quadre de comptadors existent. | Unitat funcional d' interruptor de maniobra per a centralització de comptadors elèctrics , per a 12 comptadors monofàsics, + 1 trifàsic, de 250 A, muntat a l´entrada del quadre de comptadors existent.
Per escala 3 |  |  |  |  | 1
| N | Obra | 01 | Pressupost2022.52
| N | Capítol | 04 | INSTAL·LACIONS
| N | Titol 3 | 01 | GENERALS
| N | Titol 3 (1) | 42 | LAMPISTERÍA
| N | Titol 3 (2) | 01 | INSTAL·LACIONS GENERALS
01.04.01.42.01.002 | L | EJ298131 | u | Aixeta senzilla per a safareigs, mural, muntada superficialment, de llautó cromat, preu mitjà, amb entrada de 1/2´´ | Aixeta senzilla per a safareigs, mural, muntada superficialment, de llautó cromat, preu mitjà, amb entrada de 1/2´´
Per abocador comunitari |  |  |  |  | 1
| N | Obra | 01 | Pressupost2022.52
| N | Capítol | 04 | INSTAL·LACIONS
| N | Titol 3 | 01 | GENERALS
| N | Titol 3 (1) | 42 | LAMPISTERÍA
| N | Titol 3 (2) | 02 | INSTAL·LACIONS INTERIORS
01.04.01.42.02.001 | L | EJ2ZZ100 | u | Instal·lació interior habitatge cuina i bany, amb els següents elements: -Aixeta general d´entrada al habitatge -Aixetes de pas per cambres humides i aparells -Aixeta monocomandament dutxa -Aixeta monocomandament rentamans -Aixeta monocomandament aigüera -Mecanisme descàrrega cisterna -Mecanisme alimentació cisterna -Distribució de canonades de PE en de diàmetre adequat en cada cas Inclou proves .Totalment connexionat i en funcionament | Instal·lació interior habitatge cuina i bany, amb els següents elements: -Aixeta general d´entrada al habitatge -Aixetes de pas per cambres humides i aparells -Aixeta monocomandament dutxa -Aixeta monocomandament rentamans -Aixeta monocomandament aigüera -Mecanisme descàrrega cisterna -Mecanisme alimentació cisterna -Distribució de canonades de PE en de diàmetre adequat en cada cas Inclou proves .Totalment connexionat i en funcionament
Per Bx 1 |  |  |  |  | 1
Per Bx 2 |  |  |  |  | 1
Per Bx 3 |  |  |  |  | 1
Per 1-1 |  |  |  |  | 1
Per 1-2 |  |  |  |  | 1
Per 2-1 |  |  |  |  | 1
Per 2-2 |  |  |  |  | 1
01.04.01.42.02.002 | L | EJ2ZZ200 | u | Instal·lació interior habitatge cuina, bany i rentat, amb els següents elements: -Aixeta general d´entrada al habitatge -Aixetes de pas per cambres humides i aparells -Aixeta monocomandament dutxa -Aixeta monocomandament rentamans -Aixeta monocomandament aigüera -Mecanisme descàrrega cisterna -Mecanisme alimentació cisterna -Distribució de canonades de PE en de diàmetre adequat en cada cas Inclou proves .Totalment connexionat i en funcionament | Instal·lació interior habitatge cuina, bany i rentat, amb els següents elements: -Aixeta general d´entrada al habitatge -Aixetes de pas per cambres humides i aparells -Aixeta monocomandament dutxa -Aixeta monocomandament rentamans -Aixeta monocomandament aigüera -Mecanisme descàrrega cisterna -Mecanisme alimentació cisterna -Distribució de canonades de PE en de diàmetre adequat en cada cas Inclou proves .Totalment connexionat i en funcionament
Per Bx 4 |  |  |  |  | 1
Per 1-3 |  |  |  |  | 1
Per 1-4 |  |  |  |  | 1
Per 2-3 |  |  |  |  | 1
Per 2-4 |  |  |  |  | 1
| N | Obra | 01 | Pressupost2022.52
| N | Capítol | 04 | INSTAL·LACIONS
| N | Titol 3 | 01 | GENERALS
| N | Titol 3 (1) | 43 | CALEFACCIÓ
01.04.01.43.003 | L | PE361-46QO | u | Radiador d'alumini de 12 elements amb 1 columna, de 550 mm d'alçària màxima, per a aigua calenta de 6 bar i 110 °C, com a màxim i amb suport per a anar encastat, sense valvuleria | Radiador d'alumini de 12 elements amb 1 columna, de 550 mm d'alçària màxima, per a aigua calenta de 6 bar i 110 °C, com a màxim i amb suport per a anar encastat, sense valvuleria
Per Bx 4 |  |  |  |  | 1
01.04.01.43.004 | L | PE361-46OZ | u | Radiador d'alumini de 10 elements amb 1 columna, de 550 mm d'alçària màxima, per a aigua calenta de 6 bar i 110 °C, com a màxim i amb suport per a anar encastat, sense valvuleria | Radiador d'alumini de 10 elements amb 1 columna, de 550 mm d'alçària màxima, per a aigua calenta de 6 bar i 110 °C, com a màxim i amb suport per a anar encastat, sense valvuleria
Per Bx 1 |  |  |  |  | 1
Per Bx 2 |  |  |  |  | 1
Per Bx 3 |  |  |  |  | 1
Per Bx 4 |  |  |  |  | 1
Per 1-1 |  |  |  |  | 1
Per 1-2 |  |  |  |  | 1
Per 1-3 |  |  |  |  | 1
Per 1-4 |  |  |  |  | 1
Per 2-1 |  |  |  |  | 1
Per 2-2 |  |  |  |  | 1
Per 2-3 |  |  |  |  | 1
Per 2-4 |  |  |  |  | 1
01.04.01.43.005 | L | PE361-46OX | u | Radiador d'alumini de 9 elements amb 1 columna, de 550 mm d'alçària màxima, per a aigua calenta de 6 bar i 110 °C, com a màxim i amb suport per a anar encastat, sense valvuleria | Radiador d'alumini de 9 elements amb 1 columna, de 550 mm d'alçària màxima, per a aigua calenta de 6 bar i 110 °C, com a màxim i amb suport per a anar encastat, sense valvuleria
Per Bx 1 |  |  |  |  | 2
Per Bx 2 |  |  |  |  | 2
Per Bx 3 |  |  |  |  | 2
Per Bx 4 |  |  |  |  | 2
Per 1-1 |  |  |  |  | 2
Per 1-2 |  |  |  |  | 2
Per 1-3 |  |  |  |  | 2
Per 1-4 |  |  |  |  | 2
Per 2-1 |  |  |  |  | 2
Per 2-2 |  |  |  |  | 2
Per 2-3 |  |  |  |  | 2
Per 2-4 |  |  |  |  | 2
01.04.01.43.006 | L | PE361-46OW | u | Radiador d'alumini de 8 elements amb 1 columna, de 550 mm d'alçària màxima, per a aigua calenta de 6 bar i 110 °C, com a màxim i amb suport per a anar encastat, sense valvuleria | Radiador d'alumini de 8 elements amb 1 columna, de 550 mm d'alçària màxima, per a aigua calenta de 6 bar i 110 °C, com a màxim i amb suport per a anar encastat, sense valvuleria
Per Bx 1 |  |  |  |  | 2
Per Bx 2 |  |  |  |  | 3
Per Bx 3 |  |  |  |  | 3
Per Bx 4 |  |  |  |  | 1
Per 1-1 |  |  |  |  | 3
Per 1-2 |  |  |  |  | 3
Per 1-3 |  |  |  |  | 3
Per 1-4 |  |  |  |  | 3
Per 2-1 |  |  |  |  | 3
Per 2-2 |  |  |  |  | 3
Per 2-3 |  |  |  |  | 3
Per 2-4 |  |  |  |  | 3
01.04.01.43.007 | L | PE361-46OT | u | Radiador d'alumini de 6 elements amb 1 columna, de 550 mm d'alçària màxima, per a aigua calenta de 6 bar i 110 °C, com a màxim i amb suport per a anar encastat, sense valvuleria | Radiador d'alumini de 6 elements amb 1 columna, de 550 mm d'alçària màxima, per a aigua calenta de 6 bar i 110 °C, com a màxim i amb suport per a anar encastat, sense valvuleria
Per Bx 3 |  |  |  |  | 1
Per Bx 4 |  |  |  |  | 1
Per 1-1 |  |  |  |  | 1
Per 1-2 |  |  |  |  | 1
Per 1-3 |  |  |  |  | 1
Per 1-4 |  |  |  |  | 1
Per 2-1 |  |  |  |  | 1
Per 2-2 |  |  |  |  | 1
Per 2-3 |  |  |  |  | 1
Per 2-4 |  |  |  |  | 1
01.04.01.43.008 | L | PE361-46OQ | u | Radiador d'alumini de 4 elements amb 1 columna, de 550 mm d'alçària màxima, per a aigua calenta de 6 bar i 110 °C, com a màxim i amb suport per a anar encastat, sense valvuleria | Radiador d'alumini de 4 elements amb 1 columna, de 550 mm d'alçària màxima, per a aigua calenta de 6 bar i 110 °C, com a màxim i amb suport per a anar encastat, sense valvuleria
Per Bx 1 |  |  |  |  | 1
Per Bx 2 |  |  |  |  | 1
Per Bx 3 |  |  |  |  | 1
Per Bx 4 |  |  |  |  | 1
Per 1-1 |  |  |  |  | 1
Per 1-2 |  |  |  |  | 1
Per 1-3 |  |  |  |  | 1
Per 1-4 |  |  |  |  | 1
Per 2-1 |  |  |  |  | 1
Per 2-2 |  |  |  |  | 1
Per 2-3 |  |  |  |  | 1
Per 2-4 |  |  |  |  | 1
01.04.01.43.009 | L | EEZ52320 | u | Conjunt de valvuleria termostàtica per a radiador amb sistema monotubular, amb vàlvula, taps i purgador d'aire automàtic, acoblat al radiador | Conjunt de valvuleria termostàtica per a radiador amb sistema monotubular, amb vàlvula, taps i purgador d'aire automàtic, acoblat al radiador
Per Bx 1 |  |  |  |  | 6
Per Bx 2 |  |  |  |  | 7
Per Bx 3 |  |  |  |  | 8
Per 1-1 |  |  |  |  | 8
Per 1-2 |  |  |  |  | 8
Per 1-3 |  |  |  |  | 8
Per 1-4 |  |  |  |  | 8
Per 2-1 |  |  |  |  | 8
Per 2-2 |  |  |  |  | 8
Per 2-3 |  |  |  |  | 8
Per 2-4 |  |  |  |  | 8
01.04.01.43.011 | L | PEUC-51AT | u | Purgador automàtic d'aire, de llautó, per flotador, de posició vertical i vàlvula d'obturació incorporada, amb rosca de 3/8'' de diàmetre, roscat | Purgador automàtic d'aire, de llautó, per flotador, de posició vertical i vàlvula d'obturació incorporada, amb rosca de 3/8'' de diàmetre, roscat
Per baixos 1 |  |  |  |  | 2
01.04.01.43.012 | L | EEZ5ZZ20 | u | Conjunt de valvuleria termostàtica per a radiador amb sistema bitubular, amb vàlvula, detentor, taps i purgador d'aire automàtic, acoblat al radiador | Conjunt de valvuleria termostàtica per a radiador amb sistema bitubular, amb vàlvula, detentor, taps i purgador d'aire automàtic, acoblat al radiador
Per a baixos 1 |  |  |  |  | 7
01.04.01.43.013 | L | PG29-DWGH | m | Canal metàl·lica de planxa d'acer llisa, de 100x300 mm, muntada superficialment | Canal metàl·lica de planxa d'acer llisa, de 100x300 mm, muntada superficialment
Per protecció canonades frigoríffiques |  |  |  |  | 40
| N | Obra | 01 | Pressupost2022.52
| N | Capítol | 04 | INSTAL·LACIONS
| N | Titol 3 | 01 | GENERALS
| N | Titol 3 (1) | 44 | VENTILACIO
01.04.01.44.002 | L | PE42-48T9 | m | Conducte llis circular de planxa d'acer galvanitzat de 150 mm de diàmetre (s/UNE-EN 1506), de gruix 0,8 mm, autoconnectable, muntat superficialment | Conducte llis circular de planxa d'acer galvanitzat de 150 mm de diàmetre (s/UNE-EN 1506), de gruix 0,8 mm, autoconnectable, muntat superficialment
Per a cuines de nova construcció, Bx 3,
1-3, 1-4, 2-3 i 2-4 |  |  |  |  | 42
| N | Obra | 01 | Pressupost2022.52
| N | Capítol | 04 | INSTAL·LACIONS
| N | Titol 3 | 01 | GENERALS
| N | Titol 3 (1) | 45 | PROTECCIO CONTRA INCENDIS
01.04.01.45.003 | L | PAS2-ZZ30 | u | Tapa tallafocs metàl·lica per muntants elèctrics, EI 30, de mides aproximades 60x40 cm, col·locada | Tapa tallafocs metàl·lica per muntants elèctrics, EI 30, de mides aproximades 60x40 cm, col·locada
Per escales |  |  |  |  | 12
01.04.01.45.004 | L | PM32-DZ3Y | u | Extintor manual de pols seca polivalent, de càrrega 6 kg, amb pressió incorporada, cromat, amb suport a paret | Extintor manual de pols seca polivalent, de càrrega 6 kg, amb pressió incorporada, cromat, amb suport a paret
Per escala |  |  |  |  | 2
01.04.01.45.005 | L | PM32-DZ4M | u | Extintor manual de diòxid de carboni, de càrrega 5 kg, amb pressió incorporada, pintat, amb suport a paret | Extintor manual de diòxid de carboni, de càrrega 5 kg, amb pressió incorporada, pintat, amb suport a paret
Per a cambra comptadors elèctrics |  |  |  |  | 1
| N | Obra | 01 | Pressupost2022.52
| N | Capítol | 04 | INSTAL·LACIONS
| N | Titol 3 | 01 | GENERALS
| N | Titol 3 (1) | 46 | SANEJAMENT
01.04.01.46.001 | L | ED51YA73 | u | Bonera per a sistema d'evacuació sifònic de coberta plana, amb capacitat d'evacuació de 25 l/s, cassoleta d'acer galvanitzat amb sistema de fixació modular mitjançant anell de subjecció a pressió que garantitza l'estanqueitat entre membrana i cassoleta , connexió per a tub de sortida de 75 mm de diàmetre en polietilè d'alta densitat, reixa protectora de 215 mm de diàmetre i 60 mm d'alçària d'alumini troquelat i placa anti remolí de 130 mm de diàmetre d'alumini lacat, col·locada | Bonera per a sistema d'evacuació sifònic de coberta plana, amb capacitat d'evacuació de 25 l/s, cassoleta d'acer galvanitzat amb sistema de fixació modular mitjançant anell de subjecció a pressió que garantitza l'estanqueitat entre membrana i cassoleta , connexió per a tub de sortida de 75 mm de diàmetre en polietilè d'alta densitat, reixa protectora de 215 mm de diàmetre i 60 mm d'alçària d'alumini troquelat i placa anti remolí de 130 mm de diàmetre d'alumini lacat, col·locada
Per a fossat ascensor |  |  |  |  | 1
Per a armari comptadors aigua |  |  |  |  | 1
01.04.01.46.002 | L | PD17-HOQ7 | m | Baixant de tub de Polipropilè reciclat de paret tricapa per a evacuació insonoritzada, segons norma UNE-EN 1451-1, de DN 75 mm, classe de reacció al foc B-s1, d0 segons norma UNE-EN 13501-1, junt elàstic, incloses les peces especials i fixat mecànicament amb brides | Baixant de tub de Polipropilè reciclat de paret tricapa per a evacuació insonoritzada, segons norma UNE-EN 1451-1, de DN 75 mm, classe de reacció al foc B-s1, d0 segons norma UNE-EN 13501-1, junt elàstic, incloses les peces especials i fixat mecànicament amb brides
Nou baixant de plantes altes |  |  |  |  | 32
01.04.01.46.003 | L | PD7D-HDZP | m | Clavegueró amb tub de Polipropilè reciclat de paret tricapa per a evacuació insonoritzada, segons norma UNE-EN 1451-1, de DN 110 mm, classe de reacció al foc B-s1, d0 segons norma UNE-EN 13501-1, junt elàstic, penjat al sostre | Clavegueró amb tub de Polipropilè reciclat de paret tricapa per a evacuació insonoritzada, segons norma UNE-EN 1451-1, de DN 110 mm, classe de reacció al foc B-s1, d0 segons norma UNE-EN 13501-1, junt elàstic, penjat al sostre
Recollida per a nous baixants i desguàs fossat ascensor |  |  |  |  | 2
01.04.01.46.004 | L | PD19-HKH7 | m | Desguàs d'aparell sanitari amb tub de Polipropilè reciclat de paret tricapa per a evacuació insonoritzada, segons norma UNE-EN 1451-1, de DN 75 mm, classe de reacció al foc B-s1, d0 segons norma UNE-EN 13501-1, junt elàstic, fins a baixant, caixa o clavegueró | Desguàs d'aparell sanitari amb tub de Polipropilè reciclat de paret tricapa per a evacuació insonoritzada, segons norma UNE-EN 1451-1, de DN 75 mm, classe de reacció al foc B-s1, d0 segons norma UNE-EN 13501-1, junt elàstic, fins a baixant, caixa o clavegueró
Per a desguàs fossat ascensor |  |  |  |  | 2
Per a desguàs armari comptador aigua |  |  |  |  | 3.5
| N | Obra | 01 | Pressupost2022.52
| N | Capítol | 04 | INSTAL·LACIONS
| N | Titol 3 | 01 | GENERALS
| N | Titol 3 (1) | 47 | AJUDES I COMPLEMENTS
01.04.01.47.002 | L | P653-8IGL | m2 | Envà de plaques de guix laminat format per estructura doble normal amb perfileria de planxa d'acer galvanitzat, amb un gruix total de l'envà de, muntants cada 400 mm de 90 mm d'amplària i canals de 90 mm d'amplària, 1 placa amb duresa superficial (I) de 12,5 mm de gruix en cada cara, fixades mecànicament | Envà de plaques de guix laminat format per estructura doble normal amb perfileria de planxa d'acer galvanitzat, amb un gruix total de l'envà de, muntants cada 400 mm de 90 mm d'amplària i canals de 90 mm d'amplària, 1 placa amb duresa superficial (I) de 12,5 mm de gruix en cada cara, fixades mecànicament
Formació armari comptadors aigua |  |  |  |  | 4
01.04.01.47.003 | L | PAD0-H8WN | u | Porta de planxa perforada d'acer de dues fulles batents amb bastiment amb perfil laminat d'acer, per a un buit d´obra de 210x120 cm, amb pany i passadors, col·locada | Porta de planxa perforada d'acer de dues fulles batents amb bastiment amb perfil laminat d'acer, per a un buit d´obra de 210x120 cm, amb pany i passadors, col·locada
Formació armari comptadors aigua |  |  |  |  | 1
01.04.01.47.004 | L | PG2I-Z000 | m | Safata metàl·lica cega d'acer inoxidable AISI 304, de secció 500x60 mm2, muntada superficialment, per pas canonades aigua | Safata metàl·lica cega d'acer inoxidable AISI 304, de secció 500x60 mm2, muntada superficialment, per pas canonades aigua
Per pas canonades aigua per sostre cambra comptadors elèctrics |  |  |  |  | 1.8
01.04.01.47.005 | L | P846-9JOG | m2 | Cel ras continu de plaques de guix laminat tipus estàndard (A), per a revestir, de 12,5 mm de gruix i vora afinada (BA), amb perfileria de mestres fixades directament al sostre col·locades cada 400 mm, per a una alçària de cel ras de 4 m com a màxim | Cel ras continu de plaques de guix laminat tipus estàndard (A), per a revestir, de 12,5 mm de gruix i vora afinada (BA), amb perfileria de mestres fixades directament al sostre col·locades cada 400 mm, per a una alçària de cel ras de 4 m com a màxim
Per pas safata amb canonades aigua en sostre de cambra comptadors elèctrics |  |  |  |  | 1.2
| N | Obra | 01 | Pressupost2022.52
| N | Capítol | 04 | INSTAL·LACIONS
| N | Titol 3 | 03 | TRANSPORT VERTICAL
01.04.03.001 | L | PL21-A7DV | u | Ascensor eléctrico sin cuarto de máquinas, sistema de tracción con reductor y maniobra de paro y arranque de 2 velocidades, velocidad 1 m/s, nivel de tránsito estándar, para 8 personas (carga máxima de 640 kg), de 7 paradas (recorrido 18 m), habitáculo de calidad media de medidas 1400x1100 mm, embarque simple con puertas automáticas de apertura central de 1+1 hojas de acero inoxidable de 800x2000 mm, puertas de acceso automáticas de apertura central de 1+1 hojas de acero inoxidable de calidad media de medidas 800x2000 mm, maniobra colectiva de bajada simple, con marcado CE según REAL DECRETO 203/2016 Criterio de medición: Unidad de cantidad instalada, medida según las especificaciones de la DT. | Ascensor eléctrico sin cuarto de máquinas, sistema de tracción con reductor y maniobra de paro y arranque de 2 velocidades, velocidad 1 m/s, nivel de tránsito estándar, para 8 personas (carga máxima de 640 kg), de 7 paradas (recorrido 18 m), habitáculo de calidad media de medidas 1400x1100 mm, embarque simple con puertas automáticas de apertura central de 1+1 hojas de acero inoxidable de 800x2000 mm, puertas de acceso automáticas de apertura central de 1+1 hojas de acero inoxidable de calidad media de medidas 800x2000 mm, maniobra colectiva de bajada simple, con marcado CE según REAL DECRETO 203/2016 Criterio de medición: Unidad de cantidad instalada, medida según las especificaciones de la DT.
1
01.04.03.002 | L | PLV0-HAEF | u | Plataforma mecànica per a minusvàlids, amb guia mural amb un recorregut màxim de 3 m, inclou fixacions, proteccions i connexionat Criteri d'amidament: Unitat de quantitat instal·lada, mesurada segons les especificacions de la DT. | Plataforma mecànica per a minusvàlids, amb guia mural amb un recorregut màxim de 3 m, inclou fixacions, proteccions i connexionat Criteri d'amidament: Unitat de quantitat instal·lada, mesurada segons les especificacions de la DT.
1
| N | Obra | 01 | Pressupost2022.52
| N | Capítol | 04 | INSTAL·LACIONS
| N | Titol 3 | 04 | ALTES I LLICÈNCIES
01.04.04.001 | L | INSEAXMR | ud | * Legalització i alta de la instal·lació, incloent la Justificació del Compliment dels Documents Bàsics del Codi Tècnic d'Edificació que li siguin d'aplicació, elaboració de Projecte i direcció d'Obra Oficial i visat al Col·legi Oficial corresponent per a l'obtenció de tots els permisos, butlletins i llicències corresponents a aquesta instal·lació, presentació i seguiment fins a bon fi dels expedients davant dels serveis territorials d'Indústria i entitats col·laboradores, fins i tot l'abonament de les taxes corresponents. S'hi inclouen tots els tràmits administratius que calgui realitzar amb qualsevol organisme oficial (ajuntament o comunitat entre d'altres), contractació de l'entitat d'inspecció i control exigida en la tramitació de l'expedient a Indústria i totes i cadascuna de les gestions necessàries fins a la contractació definitiva dels subministraments a les companyies subministradores. * Elaboració de documentació final: - Plànols as built de la instal·lació executada en formats paper i CAD. - Manuals d'equips instal·lats. - Certificats dequips i materials. (INST-LEG-FONT) | * Legalització i alta de la instal·lació, incloent la Justificació del Compliment dels Documents Bàsics del Codi Tècnic d'Edificació que li siguin d'aplicació, elaboració de Projecte i direcció d'Obra Oficial i visat al Col·legi Oficial corresponent per a l'obtenció de tots els permisos, butlletins i llicències corresponents a aquesta instal·lació, presentació i seguiment fins a bon fi dels expedients davant dels serveis territorials d'Indústria i entitats col·laboradores, fins i tot l'abonament de les taxes corresponents. S'hi inclouen tots els tràmits administratius que calgui realitzar amb qualsevol organisme oficial (ajuntament o comunitat entre d'altres), contractació de l'entitat d'inspecció i control exigida en la tramitació de l'expedient a Indústria i totes i cadascuna de les gestions necessàries fins a la contractació definitiva dels subministraments a les companyies subministradores. * Elaboració de documentació final: - Plànols as built de la instal·lació executada en formats paper i CAD. - Manuals d'equips instal·lats. - Certificats dequips i materials. (INST-LEG-FONT)
Legalizacion de la instalacion |  | 1
01.04.04.002 | L | INSEAX92 | ud | Alta i legalització de la instal·lació d'electricitat corresponent a baixa tensió, incloent-hi: -Projecte redactat i signat pel tècnic titular competent, visat al Col·legi Oficial i diligenciat per l'EICI. -Model Oficial de sol·licitud -Certificat de la instal·lació de Baixa Tensió diligenciat per l'EICI per a: *Habitatges *Comuns de l'Edifici -Dossier d'informació a l'usuari -Certificat de Direcció d'Obra visat al Col·legi Oficial -Certificat d'Inspecció inicial amb resultat favorable diligenciat per l'EICI -Verificació de l'instal·lador -Contracte de manteniment equips d'emergència -Abonament de taxes de la DGI i EICI -Entrega d'original a la Propietat i una còpia a la DF de la documentació anterior (INST-LEG-ELEC) | Alta i legalització de la instal·lació d'electricitat corresponent a baixa tensió, incloent-hi: -Projecte redactat i signat pel tècnic titular competent, visat al Col·legi Oficial i diligenciat per l'EICI. -Model Oficial de sol·licitud -Certificat de la instal·lació de Baixa Tensió diligenciat per l'EICI per a: *Habitatges *Comuns de l'Edifici -Dossier d'informació a l'usuari -Certificat de Direcció d'Obra visat al Col·legi Oficial -Certificat d'Inspecció inicial amb resultat favorable diligenciat per l'EICI -Verificació de l'instal·lador -Contracte de manteniment equips d'emergència -Abonament de taxes de la DGI i EICI -Entrega d'original a la Propietat i una còpia a la DF de la documentació anterior (INST-LEG-ELEC)
Legalizacion de la instalacion |  | 1
| N | Obra | 01 | Pressupost2022.52
| N | Capítol | 05 | EQUIPAMENTS
| N | Titol 3 | 51 | SANITARIS
01.05.51.001 | L | PC16-ZNMK | m2 | Mirall de lluna acolorida de 5 mm de gruix, col·locat fixat mecànicament sobre el parament de pladur per a deixar enrasat amb l'enrajolat, o sobre enrajolat en banys adaptats, on es despenjarà el vidre donant la inclinació indicada a la documentació tècnica i normativa vigent. Inclou la subestructura o ferorç necessari per a la seva correcta fixació en ambdòs casos. | Mirall de lluna acolorida de 5 mm de gruix, col·locat fixat mecànicament sobre el parament de pladur per a deixar enrasat amb l'enrajolat, o sobre enrajolat en banys adaptats, on es despenjarà el vidre donant la inclinació indicada a la documentació tècnica i normativa vigent. Inclou la subestructura o ferorç necessari per a la seva correcta fixació en ambdòs casos.
PB 1º |  | 1 | 0.6 | 0.85
PB 2ª |  | 1 | 0.6 | 0.85
PB 3ª |  | 1 | 0.6 | 0.85
PB 4ª |  | 1 | 0.6 | 0.85
P1 1ª |  | 1 | 0.6 | 0.85
P1 2ª |  | 1 | 0.6 | 0.85
P1 3ª |  | 1 | 0.6 | 0.85
P1 4ª |  | 1 | 0.6 | 0.85
P2 1ª |  | 1 | 0.6 | 0.85
P2 2ª |  | 1 | 0.6 | 0.85
P2 3ª |  | 1 | 0.6 | 0.85
P2 4ª |  | 1 | 0.6 | 0.85
01.05.51.002 | L | PJ117-3BMK | u | Lavabo mural de porcellana esmaltada de la casa ROCA, senzill, d'amplària 53 a 75 cm, de color blanc i preu alt, col·locat amb suports murals | Lavabo mural de porcellana esmaltada de la casa ROCA, senzill, d'amplària 53 a 75 cm, de color blanc i preu alt, col·locat amb suports murals
PB 1º |  | 1
PB 2ª |  | 1
PB 3ª |  | 1
PB 4ª |  | 1
P1 1ª |  | 1
P1 2ª |  | 1
P1 3ª |  | 1
P1 4ª |  | 1
P2 1ª |  | 1
P2 2ª |  | 1
P2 3ª |  | 1
P2 4ª |  | 1
01.05.51.003 | L | PJ217-3SC0 | u | Aixeta mescladora per a lavabo, muntada superficialment sobre taulell o aparell sanitari, de llautó cromat, preu alt, amb dues entrades de maniguets Criteri d'amidament: Unitat de quantitat instal·lada, mesurada segons les especificacions de la DT. | Aixeta mescladora per a lavabo, muntada superficialment sobre taulell o aparell sanitari, de llautó cromat, preu alt, amb dues entrades de maniguets Criteri d'amidament: Unitat de quantitat instal·lada, mesurada segons les especificacions de la DT.
PB 1º |  | 1
PB 2ª |  | 1
PB 3ª |  | 1
PB 4ª |  | 1
P1 1ª |  | 1
P1 2ª |  | 1
P1 3ª |  | 1
P1 4ª |  | 1
P2 1ª |  | 1
P2 2ª |  | 1
P2 3ª |  | 1
P2 4ª |  | 1
01.05.51.004 | L | PJ11C-3CYN | u | Inodor de porcellana esmaltada model GAP de la casa ROCA, de sortida vertical i/o horitzontal, amb seient i tapa, de color blanc, preu mitjà, col·locat sobre el paviment i connectat a la xarxa d'evacuació | Inodor de porcellana esmaltada model GAP de la casa ROCA, de sortida vertical i/o horitzontal, amb seient i tapa, de color blanc, preu mitjà, col·locat sobre el paviment i connectat a la xarxa d'evacuació
PB 1º |  | 1
PB 2ª |  | 1
PB 3ª |  | 1
PB 4ª |  | 1
P1 1ª |  | 1
P1 2ª |  | 1
P1 3ª |  | 1
P1 4ª |  | 1
P2 1ª |  | 1
P2 2ª |  | 1
P2 3ª |  | 1
P2 4ª |  | 1
01.05.51.005 | L | PJ11A-7AKT | u | Plat de dutxa rectangular de material acrílic de la casa ROCA, de 1000x700 mm, de color blanc, preu alt, col·locat sobre el paviment Criteri d'amidament: Unitat de quantitat instal·lada, mesurada segons les especificacions de la DT. | Plat de dutxa rectangular de material acrílic de la casa ROCA, de 1000x700 mm, de color blanc, preu alt, col·locat sobre el paviment Criteri d'amidament: Unitat de quantitat instal·lada, mesurada segons les especificacions de la DT.
PB 1ª |  | 1
PB 2ª |  | 1
PB 3ª |  | 1
PB 4ª |  | 1
P1 1ª |  | 1
P1 2ª |  | 1
P1 3ª |  | 1
P1 4ª |  | 1
P2 1ª |  | 1
P2 2ª |  | 1
P2 3ª |  | 1
P2 4ª |  | 1
01.05.51.006 | L | PJ21J-3UVI | u | Braç de dutxa de llautó cromat per a ruixador, mural, muntat superficialment, preu alt, amb entrada de 1/2'' i sortida de 1/2'' Criteri d'amidament: Unitat de quantitat instal·lada, mesurada segons les especificacions de la DT. | Braç de dutxa de llautó cromat per a ruixador, mural, muntat superficialment, preu alt, amb entrada de 1/2'' i sortida de 1/2'' Criteri d'amidament: Unitat de quantitat instal·lada, mesurada segons les especificacions de la DT.
PB 1º |  | 1
PB 2ª |  | 1
PB 3ª |  | 1
PB 4ª |  | 1
P1 1ª |  | 1
P1 2ª |  | 1
P1 3ª |  | 1
P1 4ª |  | 1
P2 1ª |  | 1
P2 2ª |  | 1
P2 3ª |  | 1
P2 4ª |  | 1
01.05.51.007 | L | PJ41-HA1Q | u | Barra mural recta per a bany adaptat, de 800 mm de llargària i 35 mm de D, de tub d'alumini recobert de niló, col·locat amb fixacions mecàniques | Barra mural recta per a bany adaptat, de 800 mm de llargària i 35 mm de D, de tub d'alumini recobert de niló, col·locat amb fixacions mecàniques
2
01.05.51.009 | L | PHNI-Z5VW | m | Llum LED per a interior amb difusor opal i canaleta d'alumini equipat amb un dispositiu d'alimentació i control regulable DALI de 60 W de potència total, temperatura de color 4000 K, vida útil >=83000, aïllament elèctric de classe I, grau de protecció IP-66 i IK08 Criteri d'amidament: Unitat de quantitat instal·lada, mesurada segons les especificacions de la DT. La instal·lació inclou la canaleta d'alumini, tira LED, difussor i el cablejat interior del llum.També inclou l'equip complert d'encesa. | Llum LED per a interior amb difusor opal i canaleta d'alumini equipat amb un dispositiu d'alimentació i control regulable DALI de 60 W de potència total, temperatura de color 4000 K, vida útil >=83000, aïllament elèctric de classe I, grau de protecció IP-66 i IK08 Criteri d'amidament: Unitat de quantitat instal·lada, mesurada segons les especificacions de la DT. La instal·lació inclou la canaleta d'alumini, tira LED, difussor i el cablejat interior del llum.També inclou l'equip complert d'encesa.
Sota busties |  | 2
Darrer mirall d'entrada |  | 2.58 | 2
| N | Obra | 01 | Pressupost2022.52
| N | Capítol | 05 | EQUIPAMENTS
| N | Titol 3 | 52 | CUINES
01.05.52.001 | L | PQ72-79KD | m | Mobiliari per a cuina linial de 5 m de llargària, d'aglomerat amb melamina amb mòduls alts de 330 mm de fondària, incloent mòdul sobre campana i mòdul escorreplats, i mòduls baixos de 600 mm de fondària i 800 mm d'alçària, amb mòdul per a forn. Tot col·locat | Mobiliari per a cuina linial de 5 m de llargària, d'aglomerat amb melamina amb mòduls alts de 330 mm de fondària, incloent mòdul sobre campana i mòdul escorreplats, i mòduls baixos de 600 mm de fondària i 800 mm d'alçària, amb mòdul per a forn. Tot col·locat
PB 1º |  | 2.8
PB 2ª |  | 2.8
PB 3ª |  | 3.5
PB 4ª |  | 2.8
P1 1ª |  | 2.8
P1 2ª |  | 2.8
P1 3ª |  | 2.8
P1 4ª |  | 2.8
P2 1ª |  | 2.8
P2 2ª |  | 2.8
P2 3ª |  | 2.8
P2 4ª |  | 2.8
01.05.52.002 | L | PQ54-430N | m2 | Taulell de pedra natural calcària nacional, de 20 mm de gruix, preu mitjà, de 100 a 149 cm de llargària, col·locat sobre suport mural i encastat al parament Criteri d'amidament: m2 de superfície real amidada segons les especificacions de la DT. Aquest criteri inclou l'acabament específic de les vores i l'acord amb els paraments. | Taulell de pedra natural calcària nacional, de 20 mm de gruix, preu mitjà, de 100 a 149 cm de llargària, col·locat sobre suport mural i encastat al parament Criteri d'amidament: m2 de superfície real amidada segons les especificacions de la DT. Aquest criteri inclou l'acabament específic de les vores i l'acord amb els paraments.
PB 1º |  | 1.68
PB 2ª |  | 1.68
PB 3ª |  | 2
PB 4ª |  | 1.68
P1 1ª |  | 1.68
P1 2ª |  | 1.68
P1 3ª |  | 1.68
P1 4ª |  | 1.68
P2 1ª |  | 1.68
P2 2ª |  | 1.68
P2 3ª |  | 1.68
P2 4ª |  | 1.68
01.05.52.003 | L | PQ80-H9UU | u | Campana extractora de acero inoxidable, de 90x90 cm, equipada con dos motores, interruptor parada/marcha, conmutador de tres velocidades, filtros metálicos de tres piezas, dos lámparas de 40 W, chimenea telescópica | Campana extractora de acero inoxidable, de 90x90 cm, equipada con dos motores, interruptor parada/marcha, conmutador de tres velocidades, filtros metálicos de tres piezas, dos lámparas de 40 W, chimenea telescópica
12
01.05.52.004 | L | PJ182-3DU3 | u | Aigüera de planxa d'acer esmaltada brillant amb dues piques, de 80 a 90 cm de llargària, de color blanc i 50 cm d'amplària, com a màxim, preu alt, encastada a un taulell de cuina | Aigüera de planxa d'acer esmaltada brillant amb dues piques, de 80 a 90 cm de llargària, de color blanc i 50 cm d'amplària, com a màxim, preu alt, encastada a un taulell de cuina
12
01.05.52.005 | L | PJ210-3YKP | u | Aixeta monocomandament per a aigüera, muntada superficialment, d'acer inoxidable preu mitjà, amb broc giratori de fosa, amb dues entrades de maniguets | Aixeta monocomandament per a aigüera, muntada superficialment, d'acer inoxidable preu mitjà, amb broc giratori de fosa, amb dues entrades de maniguets
12
| N | Obra | 01 | Pressupost2022.52
| N | Capítol | 06 | GESTIÓ DE RESIDUS
| N | Titol 3 | 60 | ENDERROCS
01.06.60.001 | L | P2R2-EU9P | m3 | Classificació a peu d'obra de residus de construcció o demolició en fraccions segons REAL DECRETO 105/2008, amb mitjans manuals | Classificació a peu d'obra de residus de construcció o demolició en fraccions segons REAL DECRETO 105/2008, amb mitjans manuals
Arrencada full+bastim. balconera |  | 10 | 4 | 0.05 | 1.3
Arrencada de full i bastiment de porta interior |  | 96 | 1.9 | 0.04 | 1.3
Arrencada de full i bastiment de finestra |  | 72 | 1.3 | 0.04 | 1.3
Enderroc d'envà de ceràmica de 5 cm |  | 8.5 | 0.07 |  | 1.3
Enderroc de llosa massissa de formigó armat |  | 4.53 | 0.2 |  | 1.3
Arrencada d'enrajolat en parament vertical |  | 245.24 | 0.02 |  | 1.3
Arrencada per a substitució de tubs o 110 mm |  | 80 | 0.03 |  | 1.3
Desmuntatge per a substitució de lavabo |  | 12 | 0.25 |  | 1.3
Desmuntatge per a substitució d'inodor |  | 12 | 0.25 |  | 1.3
Desmuntatge per a substitució d'aixeta |  | 12 | 0.1 |  | 1.3
Repicat d'arrebossat de morter de ciment, |  | 20.26 | 0.02 |  | 1.3
Arrencada de banyera |  | 11 | 2 | 0.6 | 0.4
Arrencada de bidet |  | 11 | 0.7 |  | 1.3
Arrencada de canaló de recollida d'aigües |  | 95.56 | 0.01 |  | 1.3
Desmuntatge, d'armari de cuina |  | 128.72 | 0.18 |  | 1.3
Enderroc de teules |  | 30.8 | 0.02 |  | 1.3
Enderroc de sostre nervat de formigó armat |  | 3 | 0.3 |  | 1.3
Tapiat acces a l'edifici |  | 1.65 | 2.5 | 2 | 0.15
Paviment bany PB 1ª |  | 6.97 | 0.03 |  | 1.3
Paviment bany PB 2ª |  | 4.21 | 0.03 |  | 1.3
Paviment bany PB 3ª |  | 4.21 | 0.03 |  | 1.3
Paviment bany PB 4ª |  | 4.21 | 0.03 |  | 1.3
Paviment bany P1 1ª |  | 4.21 | 0.03 |  | 1.3
Paviment bany P1 2ª |  | 4.21 | 0.03 |  | 1.3
Paviment bany P1 3ª |  | 4.21 | 0.03 |  | 1.3
Paviment bany P1 4ª |  | 4.21 | 0.03 |  | 1.3
Paviment bany P2 1ª |  | 4.21 | 0.03 |  | 1.3
Paviment bany P2 2ª |  | 4.21 | 0.03 |  | 1.3
Paviment bany P2 3ª |  | 4.21 | 0.03 |  | 1.3
Paviment bany P2 4ª |  | 4.21 | 0.03 |  | 1.3
Llosa de foss d'ascensor |  | 9.09 |  | 0.3 | 1.3
01.06.60.002 | L | P2R5-DT2F | m3 | Transport de residus a instal·lació autoritzada de gestió de residus, amb camió de 12 t i temps d'espera per a la càrrega a màquina, amb un recorregut de més de 5 i fins a 10 km | Transport de residus a instal·lació autoritzada de gestió de residus, amb camió de 12 t i temps d'espera per a la càrrega a màquina, amb un recorregut de més de 5 i fins a 10 km
Arrencada full+bastim. balconera |  | 10 | 4 | 0.05 | 1.3
Arrencada de full i bastiment de porta interior |  | 96 | 1.9 | 0.04 | 1.3
Arrencada de full i bastiment de finestra |  | 72 | 1.3 | 0.04 | 1.3
Enderroc d'envà de ceràmica de 5 cm |  | 8.5 | 0.07 |  | 1.3
Enderroc de llosa massissa de formigó armat |  | 4.53 | 0.2 |  | 1.3
Arrencada d'enrajolat en parament vertical |  | 245.24 | 0.02 |  | 1.3
Arrencada per a substitució de tubs o 110 mm |  | 80 | 0.03 |  | 1.3
Desmuntatge per a substitució de lavabo |  | 12 | 0.25 |  | 1.3
Desmuntatge per a substitució d'inodor |  | 12 | 0.25 |  | 1.3
Desmuntatge per a substitució d'aixeta |  | 12 | 0.1 |  | 1.3
Repicat d'arrebossat de morter de ciment, |  | 20.26 | 0.02 |  | 1.3
Arrencada de banyera |  | 11 | 2 | 0.6 | 0.4
Arrencada de bidet |  | 11 | 0.7 |  | 1.3
Arrencada de canaló de recollida d'aigües |  | 95.56 | 0.01 |  | 1.3
Desmuntatge, d'armari de cuina |  | 128.72 | 0.18 |  | 1.3
Enderroc de teules |  | 30.8 | 0.02 |  | 1.3
Enderroc de sostre nervat de formigó armat |  | 3 | 0.3 |  | 1.3
Tapiat acces a l'edifici |  | 1.65 | 2.5 | 2 | 0.15
Paviment bany PB 1ª |  | 6.97 | 0.03 |  | 1.3
Paviment bany PB 2ª |  | 4.21 | 0.03 |  | 1.3
Paviment bany PB 3ª |  | 4.21 | 0.03 |  | 1.3
Paviment bany PB 4ª |  | 4.21 | 0.03 |  | 1.3
Paviment bany P1 1ª |  | 4.21 | 0.03 |  | 1.3
Paviment bany P1 2ª |  | 4.21 | 0.03 |  | 1.3
Paviment bany P1 3ª |  | 4.21 | 0.03 |  | 1.3
Paviment bany P1 4ª |  | 4.21 | 0.03 |  | 1.3
Paviment bany P2 1ª |  | 4.21 | 0.03 |  | 1.3
Paviment bany P2 2ª |  | 4.21 | 0.03 |  | 1.3
Paviment bany P2 3ª |  | 4.21 | 0.03 |  | 1.3
Paviment bany P2 4ª |  | 4.21 | 0.03 |  | 1.3
Llosa de foss d'ascensor |  | 9.09 |  | 0.3 | 1.3
01.06.60.003 | L | P2RA-EU6C | m3 | Deposició controlada en dipòsit autoritzat inclòs el cànon sobre la deposició controlada dels residus de la construcció, segons la LLEI 8/2008, de residus barrejats inerts amb una densitat 1 t/m3, procedents de construcció o demolició, amb codi 170107 segons la Llista Europea de Residus (ORDEN MAM/304/2002) | Deposició controlada en dipòsit autoritzat inclòs el cànon sobre la deposició controlada dels residus de la construcció, segons la LLEI 8/2008, de residus barrejats inerts amb una densitat 1 t/m3, procedents de construcció o demolició, amb codi 170107 segons la Llista Europea de Residus (ORDEN MAM/304/2002)
Arrencada full+bastim. balconera |  | 10 | 4 | 0.05 | 1.3
Arrencada de full i bastiment de porta interior |  | 96 | 1.9 | 0.04 | 1.3
Arrencada de full i bastiment de finestra |  | 72 | 1.3 | 0.04 | 1.3
Enderroc d'envà de ceràmica de 5 cm |  | 8.5 | 0.07 |  | 1.3
Enderroc de llosa massissa de formigó armat |  | 4.53 | 0.2 |  | 1.3
Arrencada d'enrajolat en parament vertical |  | 245.24 | 0.02 |  | 1.3
Arrencada per a substitució de tubs o 110 mm |  | 80 | 0.03 |  | 1.3
Desmuntatge per a substitució de lavabo |  | 12 | 0.25 |  | 1.3
Desmuntatge per a substitució d'inodor |  | 12 | 0.25 |  | 1.3
Desmuntatge per a substitució d'aixeta |  | 12 | 0.1 |  | 1.3
Repicat d'arrebossat de morter de ciment, |  | 20.26 | 0.02 |  | 1.3
Arrencada de banyera |  | 11 | 2 | 0.6 | 0.4
Arrencada de bidet |  | 11 | 0.7 |  | 1.3
Arrencada de canaló de recollida d'aigües |  | 95.56 | 0.01 |  | 1.3
Desmuntatge, d'armari de cuina |  | 128.72 | 0.18 |  | 1.3
Enderroc de teules |  | 30.8 | 0.02 |  | 1.3
Enderroc de sostre nervat de formigó armat |  | 3 | 0.3 |  | 1.3
Tapiat acces a l'edifici |  | 1.65 | 2.5 | 2 | 0.15
Paviment bany PB 1ª |  | 6.97 | 0.03 |  | 1.3
Paviment bany PB 2ª |  | 4.21 | 0.03 |  | 1.3
Paviment bany PB 3ª |  | 4.21 | 0.03 |  | 1.3
Paviment bany PB 4ª |  | 4.21 | 0.03 |  | 1.3
Paviment bany P1 1ª |  | 4.21 | 0.03 |  | 1.3
Paviment bany P1 2ª |  | 4.21 | 0.03 |  | 1.3
Paviment bany P1 3ª |  | 4.21 | 0.03 |  | 1.3
Paviment bany P1 4ª |  | 4.21 | 0.03 |  | 1.3
Paviment bany P2 1ª |  | 4.21 | 0.03 |  | 1.3
Paviment bany P2 2ª |  | 4.21 | 0.03 |  | 1.3
Paviment bany P2 3ª |  | 4.21 | 0.03 |  | 1.3
Paviment bany P2 4ª |  | 4.21 | 0.03 |  | 1.3
Llosa de fosa d'ascensor |  | 9.09 | 0.3 |  | 1.3
| N | Obra | 01 | Pressupost2022.52
| N | Capítol | 06 | GESTIÓ DE RESIDUS
| N | Titol 3 | 61 | OBRA NOVA
01.06.61.001 | L | P2R5-DT2F | m3 | Transport de residus a instal·lació autoritzada de gestió de residus, amb camió de 12 t i temps d'espera per a la càrrega a màquina, amb un recorregut de més de 5 i fins a 10 km | Transport de residus a instal·lació autoritzada de gestió de residus, amb camió de 12 t i temps d'espera per a la càrrega a màquina, amb un recorregut de més de 5 i fins a 10 km
Prev |  | 12
01.06.61.002 | L | P2RA-EU6C | m3 | Deposició controlada en dipòsit autoritzat inclòs el cànon sobre la deposició controlada dels residus de la construcció, segons la LLEI 8/2008, de residus barrejats inerts amb una densitat 1 t/m3, procedents de construcció o demolició, amb codi 170107 segons la Llista Europea de Residus (ORDEN MAM/304/2002) | Deposició controlada en dipòsit autoritzat inclòs el cànon sobre la deposició controlada dels residus de la construcció, segons la LLEI 8/2008, de residus barrejats inerts amb una densitat 1 t/m3, procedents de construcció o demolició, amb codi 170107 segons la Llista Europea de Residus (ORDEN MAM/304/2002)
12
| N | Obra | 01 | Pressupost2022.52
| N | Capítol | 07 | SEGURETAT I SALUT
01.07.001 | L | PPA0Z0SS | PA | PARTIDA ALÇADA D'ABONAMENT INTEGRE CORRESPONENT AL ESTUDI DE SEGURETAT I SALUT DE L'OBRA | PARTIDA ALÇADA D'ABONAMENT INTEGRE CORRESPONENT AL ESTUDI DE SEGURETAT I SALUT DE L'OBRA
Previsió PSS |  | 1