## Banc de Preus
Codi | # Capítol | Capítol | # Subcapítol | Subcapítol | Descripció Llarga | Descripció Curta | Unitat | Preu Base
OC-CA-SV-0200 | 1 | Obra Civil | 1.1 | Canalització Soterrada (convencional) | Metre lineal de canalització amb mitjans convencionals formada per 2 conductes de 125 mm en vorera, construït segons procediment descrit al document d’especificacions tècniques i incloent: - Detecció de serveis existents mitjançant la utilització de cales o georadar, inclòs part proporcional de realització de cala d'exploració d'acord a la direcció d'obra. - Retirada i acopi de qualsevol element superficial del vial, qualsevol element de mobiliari urbà i de qualsevol element que necessiti de ser retirat per a la execució de la canalització. - Demolició, càrrega sobre camió i transport a l’abocador de peces de qualsevol tipus i gruix inclòs base de formigó i cànon d’abocament. - Excavació i/o demolició de rases i pous, d’amplada entre 0,40 m fins a 0,60 m i profunditat entre 0,60 m fins a 0,80 m (de la part superior del dau de formigó fins al paviment). Executada en qualsevol tipus de terreny, deixant les restes i runes en contenidors, inclòs neteja per aspiració, anivellament de fons de rasa i apuntalament necessari. - Construcció de prisma tubular format per 2 conductes de 125 mm de diàmetre exterior i 107 mm de diàmetre interior disposats segons secció, format per tubs de polietilè d’alta densitat de doble paret, corrugada exterior i llisa interior, lligats progressivament amb els conductes de la base amb una cinta de plàstic, amb separadors instal·lats cada 2m i protegit amb un dau de formigó, inclòs col·locació de cinta de senyalització, separadors, maneguets d’unió i fil guia en els 2 conductes. - Balises de detecció ubicades segons document d’especificacions tècniques. - Rebliment i piconatge de rases i pous amb formigó o amb material seleccionat d’aportació, en tongades de 25 cm com a màxim, amb compactació del 95% de Proctor modificat (PM), subbase de formigó de 0,10m de sobreample per cada costat i 0,10m de gruix. - Reposició de paviment igual a l’existent de fins 0,80m d’amplada i base de formigó amb sobreample segons la direcció de l’obra, reglejada i vibrada, inclòs acabats i lliuraments a elements superficials del vial, accessos a habitatges o qualsevol element de mobiliari urbà, perfectament quadrat i tallat, totalment acabat. - Inclou senyalització, estrenyiments de carrils, talls de carrils, passos per a vianants, accessos a habitatges i guals i tota la senyalització necessària per a la realització de la canalització. - Càrrega de terres i deixalles sobrants de l’excavació i/o demolició de rases i pous sobre camió i transport a l’abocador, contenidor i/o dúmper, inclòs qualsevol tipus de transport dins l’àmbit d’emplaçament de l’obra i cànon d’abocament. - Mandrinatge, treballs de pintura i subministrament i instal·lació de taps. Tot inclòs, totalment acabada i d’acord amb les prescripcions tècniques. | Canalització de 2 conductes de 125 mm en vorera. | m | 67.62
OC-CA-SC-0200 | 1 | Obra Civil | 1.1 | Canalització Soterrada (convencional) | Metre lineal de canalització amb mitjans convencionals formada per 2 conductes de 125 mm en calçada, construït segons procediment descrit al document d’especificacions tècniques i incloent: - Detecció de serveis existents mitjançant la utilització de cales o georadar, inclòs part proporcional de realització de cala d'exploració d'acord a la direcció d'obra. - Retirada i acopi de qualsevol element superficial del vial, qualsevol element de mobiliari urbà i de qualsevol element que necessiti de ser retirat per a la execució de la canalització. - Tall de qualsevol tipus de paviment, inclòs part proporcional de disc de tall. - Demolició, càrrega sobre camió i transport a l’abocador de paviment de qualsevol tipus, inclòs cànon d’abocament. - Demolició, càrrega sobre camió i transport a l’abocador de formigó en massa de qualsevol resistència o altre tipus de bases per a paviments, inclòs cànon d’abocament. - Arrencada de peça de rigola i base de formigó de qualsevol tipus, càrrega sobre camió i transport a l’abocador, inclòs cànon d’abocament - Arrencada de vorada i base de formigó de qualsevol tipus, càrrega sobre camió i transport a l’abocador, inclòs cànon d’abocament. - Excavació i/o demolició de rases i pous, d’amplada entre 0,40 m fins a 0,60 m i profunditat entre 0,80 m fins a 1,20 m (de la part superior del dau de formigó fins al paviment). Executada en qualsevol tipus de terreny, deixant les restes i runes en contenidors, inclòs neteja per aspiració, anivellament de fons de rasa i apuntalament necessari. - Construcció de prisma tubular format per 2 conductes de 125 mm de diàmetre exterior i 107 mm de diàmetre interior disposats segons secció, amb tubs de polietilè d’alta densitat de doble paret, corrugada exterior i llisa interior, amb separadors instal·lats cada 2m i protegit amb un dau de formigó, inclòs col·locació de cinta de senyalització, separadors i maneguets d’unió i fil guia en els 2 conductes. - Balises de detecció ubicades segons document d’especificacions tècniques. - Rebliment i piconatge de rases i pous amb material seleccionat d’aportació, en tongades de 25 cm com a màxim, amb compactació del 95% de Proctor modificat (PM), subbase de formigó de 0,20m de sobreample per cada costat i 0,20m de gruix. - Subministrament i col·locació de vorada de granit segons la direcció de l’obra, inclòs base de formigó, perfectament alineada i anivellada, totalment acabada. - Subministrament i col·locació de rigola segons direcció d’obra sobre base de formigó, perfectament alineada i anivellada inclòs beurada, totalment acabada. - Reposició de paviment igual a l’existent de fins 1,00m d’amplada i base de formigó amb sobreample segons la direcció de l’obra, reglejada i vibrada, inclòs acabats i lliuraments a elements superficials del vial, accessos a habitatges o qualsevol element de mobiliari urbà, perfectament quadrat i tallat, totalment acabat. - Inclou senyalització, estrenyiments de carrils, talls de carrils, passos per a vianants, accessos a habitatges i guals i tota la senyalització necessària per a la realització de la canalització. - Càrrega de terres i deixalles sobrants de l’excavació i/o demolició de rases i pous sobre camió i transport a l’abocador, contenidor i/o dúmper i transport a l’abocador, inclòs qualsevol tipus de transport dins l’àmbit d’emplaçament de l’obra i cànon d’abocament. - Inclou mandrinatge, treballs de pintura i subministrament i instal·lació de taps. Tot inclòs, totalment acabada i d’acord amb les prescripcions tècniques. | Canalització de 2 conductes de 125 mm en calçada. | m | 58.67
OC-CA-SC-2ST6 | 1 | Obra Civil | 1.1 | Canalització Soterrada (convencional) | Metre lineal de canalització amb mitjans convencionals formada per 2 conductes de 125 mm en calçada, construït segons procediment descrit al document d’especificacions tècniques i incloent: - Detecció de serveis existents mitjançant la utilització de cales o georadar, inclòs part proporcional de realització de cala d'exploració d'acord a la direcció d'obra. - Retirada i acopi de qualsevol element superficial del vial, qualsevol element de mobiliari urbà i de qualsevol element que necessiti de ser retirat per a la execució de la canalització. - Tall de qualsevol tipus de paviment, inclòs part proporcional de disc de tall. - Demolició, càrrega sobre camió i transport a l’abocador de paviment de qualsevol tipus, inclòs cànon d’abocament. - Demolició, càrrega sobre camió i transport a l’abocador de formigó en massa de qualsevol resistència o altre tipus de bases per a paviments, inclòs cànon d’abocament. - Arrencada de peça de rigola i base de formigó de qualsevol tipus, càrrega sobre camió i transport a l’abocador, inclòs cànon d’abocament - Arrencada de vorada i base de formigó de qualsevol tipus, càrrega sobre camió i transport a l’abocador, inclòs cànon d’abocament. - Excavació i/o demolició de rases i pous, d’amplada entre 0,40 m fins a 0,60 m i profunditat entre 0,80 m fins a 1,20 m (de la part superior del dau de formigó fins al paviment). Executada en qualsevol tipus de terreny, deixant les restes i runes en contenidors, inclòs neteja per aspiració, anivellament de fons de rasa i apuntalament necessari. - Construcció de prisma tubular format per 2 conductes de 125 mm de diàmetre exterior i 107 mm de diàmetre interior disposats segons secció, amb tubs de polietilè d’alta densitat de doble paret, corrugada exterior i llisa interior, amb separadors instal·lats cada 2m i protegit amb un dau de formigó, inclòs col·locació de cinta de senyalització, separadors i maneguets d’unió i fil guia en els 2 conductes. - Balises de detecció ubicades segons document d’especificacions tècniques. - Rebliment i piconatge de rases i pous amb formigó, subbase de formigó de 0,20m de sobreample per cada costat i 0,20m de gruix. - Subministrament i col·locació de vorada de granit segons la direcció de l’obra, inclòs base de formigó, perfectament alineada i anivellada, totalment acabada. - Subministrament i col·locació de rigola segons direcció d’obra sobre base de formigó, perfectament alineada i anivellada inclòs beurada, totalment acabada. - Reposició de paviment igual a l’existent de fins 1,00m d’amplada i base de formigó amb sobreample segons la direcció de l’obra, reglejada i vibrada, inclòs acabats i lliuraments a elements superficials del vial, accessos a habitatges o qualsevol element de mobiliari urbà, perfectament quadrat i tallat, totalment acabat. - Inclou senyalització, estrenyiments de carrils, talls de carrils, passos per a vianants, accessos a habitatges i guals i tota la senyalització necessària per a la realització de la canalització. - Càrrega de terres i deixalles sobrants de l’excavació i/o demolició de rases i pous sobre camió i transport a l’abocador, contenidor i/o dúmper i transport a l’abocador, inclòs qualsevol tipus de transport dins l’àmbit d’emplaçament de l’obra i cànon d’abocament. - Inclou mandrinatge, treballs de pintura i subministrament i instal·lació de taps. Tot inclòs, totalment acabada i d’acord amb les prescripcions tècniques. | Canalització formigonada de 2 conductes de 125 mm per encreuaments en calçada en entorn de carreteres. (ST6) | m | 107.79
OC-CA-ST-0200 | 1 | Obra Civil | 1.1 | Canalització Soterrada (convencional) | Metre lineal de canalització amb mitjans convencionals formada per 2 conductes de 125 mm en terres, construït segons procediment descrit al document d’especificacions tècniques i incloent: - Detecció de serveis existents mitjançant la utilització de cales o georadar, inclòs part proporcional de realització de cala d'exploració d'acord a la direcció d'obra. - Retirada i acopi de qualsevol element superficial del vial, qualsevol element de mobiliari urbà i de qualsevol element que necessiti de ser retirat per a la execució de la canalització. - Excavació i/o demolició de rases i pous, d’amplada entre 0,40 m fins a 0,60 m i profunditat entre 0,60 m fins a 0,80 m (de la part superior del dau de formigó fins al paviment). Executada en qualsevol tipus de terreny, deixant les restes i runes en contenidors, inclòs neteja per aspiració, anivellament de fons de rasa i apuntalament necessari. - Construcció de prisma tubular format per 2 conductes de 125 mm de diàmetre exterior i 107 mm de diàmetre interior disposats segons secció, format per tubs de polietilè d’alta densitat de doble paret, corrugada exterior i llisa interior, lligats progressivament amb els conductes de la base amb una cinta de plàstic, amb separadors instal·lats cada 2m i protegit amb un dau de formigó, inclòs col·locació de cinta de senyalització, separadors, maneguets d’unió i fil guia en els 2 conductes. - Balises de detecció ubicades segons document d’especificacions tècniques. - Rebliment i piconatge de rases i pous amb terres d’aportació, en tongades de 25 cm com a màxim, amb compactació del 95% de Proctor modificat (PM). - Reposició de paviment igual a l’existent, inclòs acabats i lliuraments a elements superficials del vial, accessos a habitatges o qualsevol element de mobiliari urbà, perfectament quadrat i tallat, totalment acabat. - Inclou senyalització, estrenyiments de carrils, talls de carrils, passos per a vianants, accessos a habitatges i guals i tota la senyalització necessària per a la realització de la canalització. - Càrrega de terres i deixalles sobrants de l’excavació i/o demolició de rases i pous sobre camió i transport a l’abocador, contenidor i/o dúmper, inclòs qualsevol tipus de transport dins l’àmbit d’emplaçament de l’obra i cànon d’abocament. - Mandrinatge, treballs de pintura i subministrament i instal·lació de taps. Tot inclòs, totalment acabada i d’acord amb les prescripcions tècniques. | Canalització de 2 conductes de 125 mm en terres. | m | 37.8
OC-CA-SV-T100 | 1 | Obra Civil | 1.1 | Canalització Soterrada (convencional) | Metre lineal de canalització amb mitjans convencionals formada per 1 conducte de 125 mm o 1 tritub de 40mm en vorera, construït segons procediment descrit al document d’especificacions tècniques i incloent: - Detecció de serveis existents mitjançant la utilització de cales o georadar, inclòs part proporcional de realització de cala d'exploració d'acord a la direcció d'obra. - Retirada i acopi de qualsevol element superficial del vial, qualsevol element de mobiliari urbà i de qualsevol element que necessiti de ser retirat per a la execució de la canalització. - Demolició, càrrega sobre camió i transport a l’abocador de peces de qualsevol tipus i gruix inclòs base de formigó i cànon d’abocament. - Excavació i/o demolició de rases i pous, d’amplada entre 0,20 m fins a 0,40 m i profunditat entre 0,45 m fins a 0,70 m (de la part superior del dau de formigó fins al paviment). Executada en qualsevol tipus de terreny, deixant les restes i runes en contenidors, inclòs neteja per aspiració, anivellament de fons de rasa i apuntalament necessari. - Construcció de prisma tubular format per: - 1 conducte de 125 mm de diàmetre exterior i 107 mm de diàmetre interior disposat segons secció, format per tub de polietilè d’alta densitat de doble paret, corrugada exterior i llisa interior, amb separadors instal·lats cada 2m i protegit amb un dau de formigó, inclòs col·locació de cinta de senyalització, separadors, maneguets d’unió i fil guia en el conducte. - 1 tritub de 40 mm de diàmetre exterior i 36 mm de diàmetre interior disposats segons secció per tubs de polietilè d'alta densitat, amb separadors instal·lats cada 2m i protegit amb un dau de formigó, inclòs col·locació de cinta de senyalització, separadors, maneguets d'unió i fil guia en els 3 conductes. - Balises de detecció ubicades segons document d’especificacions tècniques. - Rebliment i piconatge de rases i pous amb formigó o amb material seleccionat d’aportació, en tongades de 25 cm com a màxim, amb compactació del 95% de Proctor modificat (PM), subbase de formigó de 0,10m de sobreample per cada costat i 0,10m de gruix. - Reposició de paviment igual a l’existent de fins 0,60m d’amplada i base de formigó amb sobreample segons la direcció de l’obra, reglejada i vibrada, inclòs acabats i lliuraments a elements superficials del vial, accessos a habitatges o qualsevol element de mobiliari urbà, perfectament quadrat i tallat, totalment acabat. - Inclou senyalització, estrenyiments de carrils, talls de carrils, passos per a vianants, accessos a habitatges i guals i tota la senyalització necessària per a la realització de la canalització. - Càrrega de terres i deixalles sobrants de l’excavació i/o demolició de rases i pous sobre camió i transport a l’abocador, contenidor i/o dúmper, inclòs qualsevol tipus de transport dins l’àmbit d’emplaçament de l’obra i cànon d’abocament. - Mandrinatge, treballs de pintura i subministrament i instal·lació de taps. Tot inclòs, totalment acabada i d’acord amb les prescripcions tècniques. | Canalització de 1 conducte 125mm o 1 tritub de 40 mm en vorera. | m | 59.33
OC-CA-SC-T100 | 1 | Obra Civil | 1.1 | Canalització Soterrada (convencional) | Metre lineal de canalització amb mitjans convencionals formada per 1 tritub de 40mm o 1 conducte de 125mm en calçada, construït segons procediment descrit al document d’especificacions tècniques i incloent: - Detecció de serveis existents mitjançant la utilització de cales o georadar, inclòs part proporcional de realització de cala d'exploració d'acord a la direcció d'obra. - Retirada i acopi de qualsevol element superficial del vial, qualsevol element de mobiliari urbà i de qualsevol element que necessiti de ser retirat per a la execució de la canalització. - Tall de qualsevol tipus de paviment, inclòs part proporcional de disc de tall. - Demolició, càrrega sobre camió i transport a l’abocador de paviment de qualsevol tipus, inclòs cànon d’abocament. - Demolició, càrrega sobre camió i transport a l’abocador de formigó en massa de qualsevol resistència o altre tipus de bases per a paviments, inclòs cànon d’abocament. - Arrencada de peça de rigola i base de formigó de qualsevol tipus, càrrega sobre camió i transport a l’abocador, inclòs cànon d’abocament - Arrencada de vorada i base de formigó de qualsevol tipus, càrrega sobre camió i transport a l’abocador, inclòs cànon d’abocament. - Excavació i/o demolició de rases i pous, d’amplada entre 0,20 m fins a 0,40 m i profunditat entre 0,45 m fins a 0,70 m (de la part superior del dau de formigó fins al paviment). Executada en qualsevol tipus de terreny, deixant les restes i runes en contenidors, inclòs neteja per aspiració, anivellament de fons de rasa i apuntalament necessari. - Construcció de prisma tubular format per: - 1 conducte de 125 mm de diàmetre exterior i 107 mm de diàmetre interior disposat segons secció, format per tub de polietilè d’alta densitat de doble paret, corrugada exterior i llisa interior, amb separadors instal·lats cada 2m i protegit amb un dau de formigó, inclòs col·locació de cinta de senyalització, separadors, maneguets d’unió i fil guia en el conducte. - 1 tritub de 40 mm de diàmetre exterior i 36 mm de diàmetre interior disposats segons secció per tubs de polietilè d'alta densitat, amb separadors instal·lats cada 2m i protegit amb un dau de formigó, inclòs col·locació de cinta de senyalització, separadors, maneguets d'unió i fil guia en els 3 conductes. - Balises de detecció ubicades segons document d’especificacions tècniques. - Rebliment i piconatge de rases i pous amb material seleccionat d’aportació, en tongades de 25 cm com a màxim, amb compactació del 95% de Proctor modificat (PM), subbase de formigó de 0,10m de sobreample per cada costat i 0,20m de gruix. - Subministrament i col·locació de vorada de granit segons la direcció de l’obra, inclòs base de formigó, perfectament alineada i anivellada, totalment acabada. - Subministrament i col·locació de rigola segons direcció d’obra sobre base de formigó, perfectament alineada i anivellada inclòs beurada, totalment acabada. - Reposició de paviment igual a l’existent de fins 0,60m d’amplada i base de formigó amb sobreample segons la direcció de l’obra, reglejada i vibrada, inclòs acabats i lliuraments a elements superficials del vial, accessos a habitatges o qualsevol element de mobiliari urbà, perfectament quadrat i tallat, totalment acabat. - Inclou senyalització, estrenyiments de carrils, talls de carrils, passos per a vianants, accessos a habitatges i guals i tota la senyalització necessària per a la realització de la canalització. - Càrrega de terres i deixalles sobrants de l’excavació i/o demolició de rases i pous sobre camió i transport a l’abocador, contenidor i/o dúmper i transport a l’abocador, inclòs qualsevol tipus de transport dins l’àmbit d’emplaçament de l’obra i cànon d’abocament. - Inclou mandrinatge, treballs de pintura i subministrament i instal·lació de taps. Tot inclòs, totalment acabada i d’acord amb les prescripcions tècniques. | Canalització de 1 conducte 125mm o 1 tritub de 40 mm en Calçada. | m | 54.6
OC-CA-ST-T100 | 1 | Obra Civil | 1.1 | Canalització Soterrada (convencional) | Metre lineal de canalització amb mitjans convencionals de 1 tritub de 40mm o 1 conducte de 125mm en terres, construït segons procediment descrit al document d’especificacions tècniques i incloent: - Detecció de serveis existents mitjançant la utilització de cales o georadar, inclòs part proporcional de realització de cala d'exploració d'acord a la direcció d'obra. - Retirada i acopi de qualsevol element superficial del vial, qualsevol element de mobiliari urbà i de qualsevol element que necessiti de ser retirat per a la execució de la canalització. - Excavació i/o demolició de rases i pous, d’amplada entre 0,20 m fins a 0,40 m i profunditat entre 0,45 m fins a 0,70 m (de la part superior del dau de formigó fins al paviment). Executada en qualsevol tipus de terreny, deixant les restes i runes en contenidors, inclòs neteja per aspiració, anivellament de fons de rasa i apuntalament necessari. - Construcció de prisma tubular format per: - 1 conducte de 125 mm de diàmetre exterior i 107 mm de diàmetre interior disposat segons secció, format per tub de polietilè d’alta densitat de doble paret, corrugada exterior i llisa interior, amb separadors instal·lats cada 2m i protegit amb un dau de formigó, inclòs col·locació de cinta de senyalització, separadors, maneguets d’unió i fil guia en el conducte. - 1 tritub de 40 mm de diàmetre exterior i 36 mm de diàmetre interior disposats segons secció per tubs de polietilè d'alta densitat, amb separadors instal·lats cada 2m i protegit amb un dau de formigó, inclòs col·locació de cinta de senyalització, separadors, maneguets d'unió i fil guia en els 3 conductes. - Balises de detecció ubicades segons document d’especificacions tècniques. - Rebliment i piconatge de rases i pous amb terres d’aportació, en tongades de 25 cm com a màxim, amb compactació del 95% de Proctor modificat (PM). - Reposició de paviment igual a l’existent, inclòs acabats i lliuraments a elements superficials del vial, accessos a habitatges o qualsevol element de mobiliari urbà, perfectament quadrat i tallat, totalment acabat. - Inclou senyalització, estrenyiments de carrils, talls de carrils, passos per a vianants, accessos a habitatges i guals i tota la senyalització necessària per a la realització de la canalització. - Càrrega de terres i deixalles sobrants de l’excavació i/o demolició de rases i pous sobre camió i transport a l’abocador, contenidor i/o dúmper, inclòs qualsevol tipus de transport dins l’àmbit d’emplaçament de l’obra i cànon d’abocament. - Mandrinatge, treballs de pintura i subministrament i instal·lació de taps. Tot inclòs, totalment acabada i d’acord amb les prescripcions tècniques. | Canalització de 1 conducte 125mm o 1 tritub de 40 mm en Terres. | m | 31.35
OC-CA-SV-T200 | 1 | Obra Civil | 1.1 | Canalització Soterrada (convencional) | Metre lineal de canalització amb mitjans convencionals formada per 2 tritubs de 40mm en vorera, construït segons procediment descrit al document d’especificacions tècniques i incloent: - Detecció de serveis existents mitjançant la utilització de cales o georadar, inclòs part proporcional de realització de cala d'exploració d'acord a la direcció d'obra. - Retirada i acopi de qualsevol element superficial del vial, qualsevol element de mobiliari urbà i de qualsevol element que necessiti de ser retirat per a la execució de la canalització. - Demolició, càrrega sobre camió i transport a l’abocador de peces de qualsevol tipus i gruix inclòs base de formigó i cànon d’abocament. - Excavació i/o demolició de rases i pous, d’amplada entre 0,20 m fins a 0,40 m i profunditat entre 0,45 m fins a 0,70 m (de la part superior del dau de formigó fins al paviment). Executada en qualsevol tipus de terreny, deixant les restes i runes en contenidors, inclòs neteja per aspiració, anivellament de fons de rasa i apuntalament necessari. - Construcció de prisma format per 2 tritubs de 40 mm de diàmetre exterior i 36 mm de diàmetre interior disposats segons secció per tubs de polietilè d'alta densitat, amb separadors instal·lats cada 2m i protegit amb un dau de formigó, inclòs col·locació de cinta de senyalització, separadors, maneguets d'unió i fil guia en els 6 conductes. - Balises de detecció ubicades segons document d’especificacions tècniques. - Rebliment i piconatge de rases i pous amb formigó o amb material seleccionat d’aportació, en tongades de 25 cm com a màxim, amb compactació del 95% de Proctor modificat (PM), subbase de formigó de 0,10m de sobreample per cada costat i 0,10m de gruix. - Reposició de paviment igual a l’existent de fins 0,60m d’amplada i base de formigó amb sobreample segons la direcció de l’obra, reglejada i vibrada, inclòs acabats i lliuraments a elements superficials del vial, accessos a habitatges o qualsevol element de mobiliari urbà, perfectament quadrat i tallat, totalment acabat. - Inclou senyalització, estrenyiments de carrils, talls de carrils, passos per a vianants, accessos a habitatges i guals i tota la senyalització necessària per a la realització de la canalització. - Càrrega de terres i deixalles sobrants de l’excavació i/o demolició de rases i pous sobre camió i transport a l’abocador, contenidor i/o dúmper, inclòs qualsevol tipus de transport dins l’àmbit d’emplaçament de l’obra i cànon d’abocament. - Mandrinatge, treballs de pintura i subministrament i instal·lació de taps. Tot inclòs, totalment acabada i d’acord amb les prescripcions tècniques. | Canalització de 2 tritubs de 40 mm en vorera. | m | 61.43
OC-CA-SC-T200 | 1 | Obra Civil | 1.1 | Canalització Soterrada (convencional) | Metre lineal de canalització amb mitjans convencionals formada per 2 tritubs de 40mm en calçada, construït segons procediment descrit al document d’especificacions tècniques i incloent: - Detecció de serveis existents mitjançant la utilització de cales o georadar, inclòs part proporcional de realització de cala d'exploració d'acord a la direcció d'obra. - Retirada i acopi de qualsevol element superficial del vial, qualsevol element de mobiliari urbà i de qualsevol element que necessiti de ser retirat per a la execució de la canalització. - Tall de qualsevol tipus de paviment, inclòs part proporcional de disc de tall. - Demolició, càrrega sobre camió i transport a l’abocador de paviment de qualsevol tipus, inclòs cànon d’abocament. - Demolició, càrrega sobre camió i transport a l’abocador de formigó en massa de qualsevol resistència o altre tipus de bases per a paviments, inclòs cànon d’abocament. - Arrencada de peça de rigola i base de formigó de qualsevol tipus, càrrega sobre camió i transport a l’abocador, inclòs cànon d’abocament - Arrencada de vorada i base de formigó de qualsevol tipus, càrrega sobre camió i transport a l’abocador, inclòs cànon d’abocament. - Excavació i/o demolició de rases i pous, d’amplada entre 0,20 m fins a 0,40 m i profunditat entre 0,45 m fins a 0,70 m (de la part superior del dau de formigó fins al paviment). Executada en qualsevol tipus de terreny, deixant les restes i runes en contenidors, inclòs neteja per aspiració, anivellament de fons de rasa i apuntalament necessari. - Construcció de prisma tubular format per 2 tritubs de 40 mm de diàmetre exterior i 36 mm de diàmetre interior disposats segons secció per tubs de polietilè d'alta densitat, amb separadors instal·lats cada 2m i protegit amb un dau de formigó, inclòs col·locació de cinta de senyalització, separadors, maneguets d'unió i fil guia en els 6 conductes. - Balises de detecció ubicades segons document d’especificacions tècniques. - Rebliment i piconatge de rases i pous amb material seleccionat d’aportació, en tongades de 25 cm com a màxim, amb compactació del 95% de Proctor modificat (PM), subbase de formigó de 0,10m de sobreample per cada costat i 0,20m de gruix. - Subministrament i col·locació de vorada de granit segons la direcció de l’obra, inclòs base de formigó, perfectament alineada i anivellada, totalment acabada. - Subministrament i col·locació de rigola segons direcció d’obra sobre base de formigó, perfectament alineada i anivellada inclòs beurada, totalment acabada. - Reposició de paviment igual a l’existent de fins 0,60m d’amplada i base de formigó amb sobreample segons la direcció de l’obra, reglejada i vibrada, inclòs acabats i lliuraments a elements superficials del vial, accessos a habitatges o qualsevol element de mobiliari urbà, perfectament quadrat i tallat, totalment acabat. - Inclou senyalització, estrenyiments de carrils, talls de carrils, passos per a vianants, accessos a habitatges i guals i tota la senyalització necessària per a la realització de la canalització. - Càrrega de terres i deixalles sobrants de l’excavació i/o demolició de rases i pous sobre camió i transport a l’abocador, contenidor i/o dúmper i transport a l’abocador, inclòs qualsevol tipus de transport dins l’àmbit d’emplaçament de l’obra i cànon d’abocament. - Inclou mandrinatge, treballs de pintura i subministrament i instal·lació de taps. Tot inclòs, totalment acabada i d’acord amb les prescripcions tècniques. | Canalització de 2 tritubs de 40 mm en Calçada. | m | 57.23
OC-CA-ST-T200 | 1 | Obra Civil | 1.1 | Canalització Soterrada (convencional) | Metre lineal de canalització amb mitjans convencionals de 2 tritubs de 40mm en terres, construït segons procediment descrit al document d’especificacions tècniques i incloent: - Detecció de serveis existents mitjançant la utilització de cales o georadar, inclòs part proporcional de realització de cala d'exploració d'acord a la direcció d'obra. - Retirada i acopi de qualsevol element superficial del vial, qualsevol element de mobiliari urbà i de qualsevol element que necessiti de ser retirat per a la execució de la canalització. - Excavació i/o demolició de rases i pous, d’amplada entre 0,20 m fins a 0,40 m i profunditat entre 0,45 m fins a 0,70 m (de la part superior del dau de formigó fins al paviment). Executada en qualsevol tipus de terreny, deixant les restes i runes en contenidors, inclòs neteja per aspiració, anivellament de fons de rasa i apuntalament necessari. - Construcció de prisma tubular format per 2 tritubs de 40 mm de diàmetre exterior i 36 mm de diàmetre interior disposats segons secció per tubs de polietilè d'alta densitat, amb separadors instal·lats cada 2m i protegit amb un dau de formigó, inclòs col·locació de cinta de senyalització, separadors, maneguets d'unió i fil guia en els 6 conductes. - Balises de detecció ubicades segons document d’especificacions tècniques. - Rebliment i piconatge de rases i pous amb terres d’aportació, en tongades de 25 cm com a màxim, amb compactació del 95% de Proctor modificat (PM). - Reposició de paviment igual a l’existent, inclòs acabats i lliuraments a elements superficials del vial, accessos a habitatges o qualsevol element de mobiliari urbà, perfectament quadrat i tallat, totalment acabat. - Inclou senyalització, estrenyiments de carrils, talls de carrils, passos per a vianants, accessos a habitatges i guals i tota la senyalització necessària per a la realització de la canalització. - Càrrega de terres i deixalles sobrants de l’excavació i/o demolició de rases i pous sobre camió i transport a l’abocador, contenidor i/o dúmper, inclòs qualsevol tipus de transport dins l’àmbit d’emplaçament de l’obra i cànon d’abocament. - Mandrinatge, treballs de pintura i subministrament i instal·lació de taps. Tot inclòs, totalment acabada i d’acord amb les prescripcions tècniques. | Canalització de 2 tritubs de 40 mm en Terres. | m | 34.65
OC-CA-SV-MR60 | 1 | Obra Civil | 1.1 | Canalització Soterrada (convencional) | Metre lineal de canalització amb mitjans convencionals formada per 6 conductes de 20 mm en vorera, construït segons procediment descrit al document d’especificacions tècniques i incloent: - Detecció de serveis existents mitjançant la utilització de cales o georadar, inclòs part proporcional de realització de cala d'exploració d'acord a la direcció d'obra. - Retirada i acopi de qualsevol element superficial del vial, qualsevol element de mobiliari urbà i de qualsevol element que necessiti de ser retirat per a la execució de la canalització. - Demolició, càrrega sobre camió i transport a l’abocador de peces de qualsevol tipus i gruix inclòs base de formigó i cànon d’abocament. - Excavació i/o demolició de rases i pous, d’amplada entre 0,10 m fins a 0,30 m i profunditat entre 0,45 m fins a 0,70 m (de la part superior del dau de formigó fins al paviment). Executada en qualsevol tipus de terreny, deixant les restes i runes en contenidors, inclòs neteja per aspiració, anivellament de fons de rasa i apuntalament necessari. - Construcció de prisma format per 6 conductes de 20 mm de diàmetre exterior i 16 mm de diàmetre interior disposats segons secció, format per tubs de polietilè d’alta densitat, amb separadors instal·lats cada 2m i protegit amb un dau de formigó, inclòs col·locació de cinta de senyalització, separadors i maneguets d’unió. - Balises de detecció ubicades segons document d’especificacions tècniques. - Rebliment i piconatge de rases i pous amb formigó o amb material seleccionat d’aportació, en tongades de 25 cm com a màxim, amb compactació del 95% de Proctor modificat (PM), subbase de formigó de 0,10m de sobreample per cada costat i 0,10m de gruix. - Reposició de paviment igual a l’existent de fins 0,60m d’amplada i base de formigó amb sobreample segons la direcció de l’obra, reglejada i vibrada, inclòs acabats i lliuraments a elements superficials del vial, accessos a habitatges o qualsevol element de mobiliari urbà, perfectament quadrat i tallat, totalment acabat. - Inclou senyalització, estrenyiments de carrils, talls de carrils, passos per a vianants, accessos a habitatges i guals i tota la senyalització necessària per a la realització de la canalització. - Càrrega de terres i deixalles sobrants de l’excavació i/o demolició de rases i pous sobre camió i transport a l’abocador, contenidor i/o dúmper, inclòs qualsevol tipus de transport dins l’àmbit d’emplaçament de l’obra i cànon d’abocament. - Mandrinatge, treballs de pintura i subministrament i instal·lació de taps. Tot inclòs, totalment acabada i d’acord amb les prescripcions tècniques. | Canalització de 6c20mm en vorera. | m | 60.95
OC-CA-SC-MR60 | 1 | Obra Civil | 1.1 | Canalització Soterrada (convencional) | Metre lineal de canalització amb mitjans convencionals formada per 6 conductes de 20mm en calçada, construït segons procediment descrit al document d’especificacions tècniques i incloent: - Detecció de serveis existents mitjançant la utilització de cales o georadar, inclòs part proporcional de realització de cala d'exploració d'acord a la direcció d'obra. - Retirada i acopi de qualsevol element superficial del vial, qualsevol element de mobiliari urbà i de qualsevol element que necessiti de ser retirat per a la execució de la canalització. - Tall de qualsevol tipus de paviment, inclòs part proporcional de disc de tall. - Demolició, càrrega sobre camió i transport a l’abocador de paviment de qualsevol tipus, inclòs cànon d’abocament. - Demolició, càrrega sobre camió i transport a l’abocador de formigó en massa de qualsevol resistència o altre tipus de bases per a paviments, inclòs cànon d’abocament. - Arrencada de peça de rigola i base de formigó de qualsevol tipus, càrrega sobre camió i transport a l’abocador, inclòs cànon d’abocament - Arrencada de vorada i base de formigó de qualsevol tipus, càrrega sobre camió i transport a l’abocador, inclòs cànon d’abocament. - Excavació i/o demolició de rases i pous, d’amplada entre 0,20 m fins a 0,40 m i profunditat entre 0,45 m fins a 0,70 m (de la part superior del dau de formigó fins al paviment). Executada en qualsevol tipus de terreny, deixant les restes i runes en contenidors, inclòs neteja per aspiració, anivellament de fons de rasa i apuntalament necessari. - Construcció de prisma tubular format per 6 conductes de 20 mm de diàmetre exterior i 16 mm de diàmetre interior disposats segons secció per tubs de polietilè d'alta densitat, amb separadors instal·lats cada 2m i protegit amb un dau de formigó, inclòs col·locació de cinta de senyalització i separadors, maneguets d'unió. - Balises de detecció ubicades segons document d’especificacions tècniques. - Rebliment i piconatge de rases i pous amb material seleccionat d’aportació, en tongades de 25 cm com a màxim, amb compactació del 95% de Proctor modificat (PM), subbase de formigó de 0,10m de sobreample per cada costat i 0,20m de gruix. - Subministrament i col·locació de vorada de granit segons la direcció de l’obra, inclòs base de formigó, perfectament alineada i anivellada, totalment acabada. - Subministrament i col·locació de rigola segons direcció d’obra sobre base de formigó, perfectament alineada i anivellada inclòs beurada, totalment acabada. - Reposició de paviment igual a l’existent de fins 0,60m d’amplada i base de formigó amb sobreample segons la direcció de l’obra, reglejada i vibrada, inclòs acabats i lliuraments a elements superficials del vial, accessos a habitatges o qualsevol element de mobiliari urbà, perfectament quadrat i tallat, totalment acabat. - Inclou senyalització, estrenyiments de carrils, talls de carrils, passos per a vianants, accessos a habitatges i guals i tota la senyalització necessària per a la realització de la canalització. - Càrrega de terres i deixalles sobrants de l’excavació i/o demolició de rases i pous sobre camió i transport a l’abocador, contenidor i/o dúmper i transport a l’abocador, inclòs qualsevol tipus de transport dins l’àmbit d’emplaçament de l’obra i cànon d’abocament. - Inclou mandrinatge, treballs de pintura i subministrament i instal·lació de taps. Tot inclòs, totalment acabada i d’acord amb les prescripcions tècniques. | Canalització de 6c20mm en Calçada. | m | 47.5
OC-CA-ST-MR60 | 1 | Obra Civil | 1.1 | Canalització Soterrada (convencional) | Metre lineal de canalització amb mitjans convencionals de 6 conductes de 20mm en terres, construït segons procediment descrit al document d’especificacions tècniques i incloent: - Detecció de serveis existents mitjançant la utilització de cales o georadar, inclòs part proporcional de realització de cala d'exploració d'acord a la direcció d'obra. - Retirada i acopi de qualsevol element superficial del vial, qualsevol element de mobiliari urbà i de qualsevol element que necessiti de ser retirat per a la execució de la canalització. - Excavació i/o demolició de rases i pous, d’amplada entre 0,10 m fins a 0,30 m i profunditat entre 0,45 m fins a 0,70 m (de la part superior del dau de formigó fins al paviment). Executada en qualsevol tipus de terreny, deixant les restes i runes en contenidors, inclòs neteja per aspiració, anivellament de fons de rasa i apuntalament necessari. - Construcció de prisma tubular format per 6 conductes de 20 mm de diàmetre exterior i 16 mm de diàmetre interior disposats segons secció per tubs de polietilè d'alta densitat, amb separadors instal·lats cada 2m i protegit amb un dau de formigó, inclòs col·locació de cinta de senyalització, separadors i maneguets d'unió. - Balises de detecció ubicades segons document d’especificacions tècniques. - Rebliment i piconatge de rases i pous amb terres d’aportació, en tongades de 25 cm com a màxim, amb compactació del 95% de Proctor modificat (PM). - Reposició de paviment igual a l’existent, inclòs acabats i lliuraments a elements superficials del vial, accessos a habitatges o qualsevol element de mobiliari urbà, perfectament quadrat i tallat, totalment acabat. - Inclou senyalització, estrenyiments de carrils, talls de carrils, passos per a vianants, accessos a habitatges i guals i tota la senyalització necessària per a la realització de la canalització. - Càrrega de terres i deixalles sobrants de l’excavació i/o demolició de rases i pous sobre camió i transport a l’abocador, contenidor i/o dúmper, inclòs qualsevol tipus de transport dins l’àmbit d’emplaçament de l’obra i cànon d’abocament. - Mandrinatge, treballs de pintura i subministrament i instal·lació de taps. Tot inclòs, totalment acabada i d’acord amb les prescripcions tècniques. | Canalització de 6c20mm en Terres. | m | 28.35
OC-CA-ST-2C63 | 1 | Obra Civil | 1.1 | Canalització Soterrada (escomesa) | "Metre lineal de canalització d’escomesa formada per 2 conductes de 63 mm en terres, construït segons procediment descrit al document d’especificacions tècniques i incloent: - Detecció de serveis existents mitjançant la utilització de cales o georadar, inclòs part proporcional de realització de cala d'exploració d'acord a la direcció d'obra. - Retirada i acopi de qualsevol element superficial del vial, qualsevol element de mobiliari urbà i de qualsevol element que necessiti de ser retirat per a la execució de la canalització. - Excavació i/o demolició de rases i pous, d’amplada fins a 0,40 m i profunditat entre 0,30 m fins a 0,50 m (de la part superior del dau de formigó fins al paviment). Executada en qualsevol tipus de terreny, deixant les restes i runes en contenidors, inclòs neteja per aspiració, anivellament de fons de rasa i apuntalament necessari. - Construcció de prisma tubular format per 2 conductes de 63 mm de diàmetre disposats segons secció, format per tubs de polietilè d’alta densitat de doble paret, corrugada exterior i llisa interior, lligats progressivament amb els conductes de la base amb una cinta de plàstic, amb separadors instal·lats cada 2m i protegit amb un dau de formigó, inclòs col·locació de cinta de senyalització, separadors, maneguets d’unió i fil guia en els 2 conductes. - Balises de detecció ubicades segons document d’especificacions tècniques. - Rebliment i piconatge de rases i pous amb terres d’aportació, en tongades de 25 cm com a màxim, amb compactació del 95% de Proctor modificat (PM). - Reposició de paviment igual a l’existent, inclòs acabats i lliuraments a elements superficials del vial, accessos a habitatges o qualsevol element de mobiliari urbà, perfectament quadrat i tallat, totalment acabat. - Inclou senyalització, estrenyiments de carrils, talls de carrils, passos per a vianants, accessos a habitatges i guals i tota la senyalització necessària per a la realització de la canalització. - Càrrega de terres i deixalles sobrants de l’excavació i/o demolició de rases i pous sobre camió i transport a l’abocador, contenidor i/o dúmper, inclòs qualsevol tipus de transport dins l’àmbit d’emplaçament de l’obra i cànon d’abocament. - Mandrinatge, treballs de pintura i subministrament i instal·lació de taps. Tot inclòs, totalment acabada i d’acord amb les prescripcions tècniques. | Canalització d'escomesa de 2c63mm en Terres. | m | 27.95
OC-CA-SV-2C63 | 1 | Obra Civil | 1.1 | Canalització Soterrada (escomesa) | "Metre lineal de canalització per escomesa formada per 2 conductes de 63 mm en vorera, construït segons procediment descrit al document d’especificacions tècniques i incloent: - Detecció de serveis existents mitjançant la utilització de cales o georadar, inclòs part proporcional de realització de cala d'exploració d'acord a la direcció d'obra. - Retirada i acopi de qualsevol element superficial del vial, qualsevol element de mobiliari urbà i de qualsevol element que necessiti de ser retirat per a la execució de la canalització. - Demolició, càrrega sobre camió i transport a l’abocador de peces de qualsevol tipus i gruix inclòs base de formigó i cànon d’abocament. - Excavació i/o demolició de rases i pous, d’amplada fins a 0,40 m i profunditat entre 0,30 m fins a 0,50 m (de la part superior del dau de formigó fins al paviment). Executada en qualsevol tipus de terreny, deixant les restes i runes en contenidors, inclòs neteja per aspiració, anivellament de fons de rasa i apuntalament necessari. - Construcció de prisma tubular format per 2 conductes de 63 mm de diàmetre disposats segons secció, format per tubs de polietilè d’alta densitat de doble paret, corrugada exterior i llisa interior, lligats progressivament amb els conductes de la base amb una cinta de plàstic, amb separadors instal·lats cada 2m i protegit amb un dau de formigó, inclòs col·locació de cinta de senyalització, separadors, maneguets d’unió i fil guia en els 2 conductes. - Balises de detecció ubicades segons document d’especificacions tècniques. - Rebliment i piconatge de rases i pous amb formigó o amb material seleccionat d’aportació, en tongades de 25 cm com a màxim, amb compactació del 95% de Proctor modificat (PM), subbase de formigó de 0,10m de sobreample per cada costat i 0,10m de gruix. - Reposició de paviment igual a l’existent de fins 0,80m d’amplada i base de formigó amb sobreample segons la direcció de l’obra, reglejada i vibrada, inclòs acabats i lliuraments a elements superficials del vial, accessos a habitatges o qualsevol element de mobiliari urbà, perfectament quadrat i tallat, totalment acabat. - Inclou senyalització, estrenyiments de carrils, talls de carrils, passos per a vianants, accessos a habitatges i guals i tota la senyalització necessària per a la realització de la canalització. - Càrrega de terres i deixalles sobrants de l’excavació i/o demolició de rases i pous sobre camió i transport a l’abocador, contenidor i/o dúmper, inclòs qualsevol tipus de transport dins l’àmbit d’emplaçament de l’obra i cànon d’abocament. - Mandrinatge, treballs de pintura i subministrament i instal·lació de taps. Tot inclòs, totalment acabada i d’acord amb les prescripcions tècniques. | Canalització d'escomesa de 2c63mm en Vorera. | m | 60.15
OC-CA-SC-2C63 | 1 | Obra Civil | 1.1 | Canalització Soterrada (escomesa) | "Metre lineal de canalització d’escomesa formada per 2 conductes de 63 mm en calçada, construït segons procediment descrit al document d’especificacions tècniques i incloent: - Detecció de serveis existents mitjançant la utilització de cales o georadar, inclòs part proporcional de realització de cala d'exploració d'acord a la direcció d'obra. - Retirada i acopi de qualsevol element superficial del vial, qualsevol element de mobiliari urbà i de qualsevol element que necessiti de ser retirat per a la execució de la canalització. - Tall de qualsevol tipus de paviment, inclòs part proporcional de disc de tall. - Demolició, càrrega sobre camió i transport a l’abocador de paviment de qualsevol tipus, inclòs cànon d’abocament. - Demolició, càrrega sobre camió i transport a l’abocador de formigó en massa de qualsevol resistència o altre tipus de bases per a paviments, inclòs cànon d’abocament. - Arrencada de peça de rigola i base de formigó de qualsevol tipus, càrrega sobre camió i transport a l’abocador, inclòs cànon d’abocament - Arrencada de vorada i base de formigó de qualsevol tipus, càrrega sobre camió i transport a l’abocador, inclòs cànon d’abocament. - Excavació i/o demolició de rases i pous, d’amplada fins a 0,40 m i profunditat entre 0,50 m fins a 1,00 m (de la part superior del dau de formigó fins al paviment). Executada en qualsevol tipus de terreny, deixant les restes i runes en contenidors, inclòs neteja per aspiració, anivellament de fons de rasa i apuntalament necessari. - Construcció de prisma tubular format per 2 conductes de 63 mm de diàmetre disposats segons secció, amb tubs de polietilè d’alta densitat de doble paret, corrugada exterior i llisa interior, amb separadors instal·lats cada 2m i protegit amb un dau de formigó, inclòs col·locació de cinta de senyalització, separadors i maneguets d’unió i fil guia en els 2 conductes. - Balises de detecció ubicades segons document d’especificacions tècniques. - Rebliment i piconatge de rases i pous amb material seleccionat d’aportació, en tongades de 25 cm com a màxim, amb compactació del 95% de Proctor modificat (PM), subbase de formigó de 0,20m de sobreample per cada costat i 0,20m de gruix. - Subministrament i col·locació de vorada de granit segons la direcció de l’obra, inclòs base de formigó, perfectament alineada i anivellada, totalment acabada. - Subministrament i col·locació de rigola segons direcció d’obra sobre base de formigó, perfectament alineada i anivellada inclòs beurada, totalment acabada. - Reposició de paviment igual a l’existent de fins 1,00m d’amplada i base de formigó amb sobreample segons la direcció de l’obra, reglejada i vibrada, inclòs acabats i lliuraments a elements superficials del vial, accessos a habitatges o qualsevol element de mobiliari urbà, perfectament quadrat i tallat, totalment acabat. - Inclou senyalització, estrenyiments de carrils, talls de carrils, passos per a vianants, accessos a habitatges i guals i tota la senyalització necessària per a la realització de la canalització. - Càrrega de terres i deixalles sobrants de l’excavació i/o demolició de rases i pous sobre camió i transport a l’abocador, contenidor i/o dúmper i transport a l’abocador, inclòs qualsevol tipus de transport dins l’àmbit d’emplaçament de l’obra i cànon d’abocament. - Inclou mandrinatge, treballs de pintura i subministrament i instal·lació de taps. Tot inclòs, totalment acabada i d’acord amb les prescripcions tècniques. | Canalització d'escomesa de 2c63mm en Calçada. | m | 46.85
OC-CA-VP-R600 | 1 | Obra Civil | 1.1 | Canalització Soterrada (microrasa) | Metre lineal de microrasa de 6 conductes de 20mm amb en vorera amb recollida de runes automatitzada, construït segons procediment descrit al document d’especificacions tècniques i incloent: - Estudi del subsòl amb georadar per a la localització i identificació dels serveis existents. - Retirada de paviment de qualsevol tipus (lloseta, panot, llamborda, etc) fins a una amplada de 40 cm. - Retirada i acopi de qualsevol element superficial del vial, qualsevol element de mobiliari urbà i de qualsevol element que necessiti de ser retirat per a la execució de la microrasa. - Execució de la canalització mitjançant maquinària microrasadora especialitzada, d'entre 5,5 i 10 cm d'amplada i 35 i 45 cm de fondària. Executada en qualsevol tipus de terreny, inclòs anivellament i neteja de fons de rasa amb recollida de runes automatitzada i restes i recollida en camió tipus banyera per a posterior transport a l'abocador, inclòs cànon d'abocament. - Col·locació de microductes formant un prisma de 6 conductes de PEAD de 20 mm de diàmetre exterior i 16 mm de diàmetre interior, disposats segons secció indicada a les especificacions tècniques, inclòs separadors i maneguets d’unió si fos necessari. - Balises de detecció ubicades segons document d’especificacions tècniques. - Rebliment de rases fins a cota de subbase amb morter d'alta compressió, inclòs additius, vibrat si fos necessari. - Reposició de paviment igual a l’existent i reposició de qualsevol element superficial del vial o qualsevol element de mobiliari urbà, perfectament quadrat i tallat, totalment acabat. (OC-CA-SU-0007) - Inclou senyalització, estrenyiments de carrils, talls de carrils, passos per a vianants, accessos a habitatges i guals i tota la senyalització necessària per a la realització de la microrasa. - Inclou subministrament i instal·lació de empiulaments de conductes i taps - Control de qualitat dels conductes (proves de presió, continuïtat, etc). Tot inclòs, totalment acabada i d’acord amb les prescripcions tècniques. | Microrasa 6c20 mm Vorera / Rigola amb recollida de runes automatitzada. (ST8) | m | 32.55
OC-CA-VP-R6SA | 1 | Obra Civil | 1.1 | Canalització Soterrada (microrasa) | Metre lineal de microrasa de 6 conductes de 20mm en vorera, construït segons procediment descrit al document d’especificacions tècniques i incloent: - Estudi del subsòl amb georadar per a la localització i identificació dels serveis existents. - Retirada de paviment de qualsevol tipus (lloseta, panot, llamborda, etc) fins a una amplada de 40 cm. - Retirada i acopi de qualsevol element superficial del vial, qualsevol element de mobiliari urbà i de qualsevol element que necessiti de ser retirat per a la execució de la microrasa. - Execució de la canalització mitjançant maquinària microrasadora especialitzada, d'entre 5,5 i 10 cm d'amplada i 35 i 45 cm de fondària. Executada en qualsevol tipus de terreny, deixant les runes i restes al marge, inclòs anivellament i neteja de fons de rasa. - Recollida de runes i restes per mitjans mecànics o manuals i acopi en contenidors per a posterior transport a l’abocador, inclòs cànon d’abocament. - Col·locació de microductes formant un prisma de 6 conductes de PEAD de 20 mm de diàmetre exterior i 16 mm de diàmetre interior, disposats segons secció indicada a les especificacions tècniques, inclòs separadors i maneguets d’unió si fos necessari. - Balises de detecció ubicades segons document d’especificacions tècniques. - Rebliment de rases fins a cota de subbase amb morter d'alta compressió, inclòs additius, vibrat si fos necessari. - Reposició de paviment igual a l’existent i reposició de qualsevol element superficial del vial o qualsevol element de mobiliari urbà, perfectament quadrat i tallat, totalment acabat. - Inclou senyalització, estrenyiments de carrils, talls de carrils, passos per a vianants, accessos a habitatges i guals i tota la senyalització necessària per a la realització de la microrasa. - Inclou subministrament i instal·lació de empiulaments de conductes i taps - Control de qualitat dels conductes (proves de presió, continuïtat, etc). Tot inclòs, totalment acabada i d’acord amb les prescripcions tècniques. | Microrasa 6c20 mm Vorera / Rigola. (ST8) | m | 29.4
OC-CA-SV-R600 | 1 | Obra Civil | 1.1 | Canalització Soterrada (microrasa) | Metre lineal de microrasa de 6 conductes de 20mm en vorera formigonada amb recollida de runes automatitzada, construït segons procediment descrit al document d’especificacions tècniques i incloent: - Estudi del subsòl amb georadar per a la localització i identificació dels serveis existents. - Retirada i acopi de qualsevol element superficial del vial, qualsevol element de mobiliari urbà i de qualsevol element que necessiti de ser retirat per a la execució de la microrasa. - Execució de la canalització mitjançant maquinària microrasadora especialitzada, d'entre 5,5 i 10 cm d'amplada i 35 i 45 cm de fondària. Executada en qualsevol tipus de terreny, inclòs anivellament i neteja de fons de rasa amb recollida de runes automatitzada i restes i recollida en camió tipus banyera per a posterior transport a l'abocador, inclòs cànon d'abocament. - Col·locació de microductes formant un prisma de 6 conductes de PEAD de 20 mm de diàmetre exterior i 16 mm de diàmetre interior disposats segons secció indicada a les especificacions tècniques, inclòs separadors i maneguets d’unió si fos necessari. - Balises de detecció ubicades segons document d’especificacions tècniques. - Rebliment de rases fins a cota de superfície amb morter d'alta compressió, inclòs additius, vibrat si fos necessari. - Reposició de paviment igual a l’existent i reposició de qualsevol element superficial del vial o qualsevol element de mobiliari urbà, perfectament quadrat i tallat, totalment acabat. - Inclou senyalització, estrenyiments de carrils, talls de carrils, passos per a vianants, accessos a habitatges i guals i tota la senyalització necessària per a la realització de la microrasa. - Pintar la línea per marcar la microrasa, segons indicacions del titular del domini o de la direcció d’obra. - Inclou subministrament i instal·lació de empiulaments de conductes i taps - Control de qualitat dels conductes (proves de presió, continuïtat, etc). Tot inclòs, totalment acabada i d’acord amb les prescripcions tècniques. | Microrasa 6c20 mm Vorera formigonada amb recollida de runes automatitzada. | m | 26.78
OC-CA-SV-R6SA | 1 | Obra Civil | 1.1 | Canalització Soterrada (microrasa) | Metre lineal de microrasa de 6 conductes de 20mm en vorera formigonada, construït segons procediment descrit al document d’especificacions tècniques i incloent: - Estudi del subsòl amb georadar per a la localització i identificació dels serveis existents. - Retirada i acopi de qualsevol element superficial del vial, qualsevol element de mobiliari urbà i de qualsevol element que necessiti de ser retirat per a la execució de la microrasa. - Execució de la canalització mitjançant maquinària microrasadora especialitzada, d'entre 5,5 i 10 cm d'amplada i 35 i 45 cm de fondària. Executada en qualsevol tipus de terreny, deixant les runes i restes al marge, inclòs anivellament i neteja de fons de rasa. - Recollida de runes i restes per mitjans mecànics o manuals i acopi en contenidors per a posterior transport a l’abocador, inclòs cànon d’abocament. - Col·locació de microductes formant un prisma de 6 conductes de PEAD de 20 mm de diàmetre exterior i 16 mm de diàmetre interior disposats segons secció indicada a les especificacions tècniques, inclòs separadors i maneguets d’unió si fos necessari. - Balises de detecció ubicades segons document d’especificacions tècniques. - Rebliment de rases fins a cota de superfície amb morter d'alta compressió, inclòs additius, vibrat si fos necessari. - Reposició de paviment igual a l’existent i reposició de qualsevol element superficial del vial o qualsevol element de mobiliari urbà, perfectament quadrat i tallat, totalment acabat. - Inclou senyalització, estrenyiments de carrils, talls de carrils, passos per a vianants, accessos a habitatges i guals i tota la senyalització necessària per a la realització de la microrasa. - Pintar la línea per marcar la microrasa, segons indicacions del titular del domini o de la direcció d’obra. - Inclou subministrament i instal·lació de empiulaments de conductes i taps - Control de qualitat dels conductes (proves de presió, continuïtat, etc). Tot inclòs, totalment acabada i d’acord amb les prescripcions tècniques. | Microrasa 6c20 mm Vorera formigonada. | m | 23.63
OC-CA-SC-R600 | 1 | Obra Civil | 1.1 | Canalització Soterrada (microrasa) | Metre lineal de microrasa de 6 conductes de 20mm sota calçada amb recollida de runes automatitzada, construït segons procediment descrit al document d’especificacions tècniques i incloent: - Estudi del subsòl amb georadar per a la localització i identificació dels serveis existents. - Retirada i acopi de qualsevol element superficial del vial, qualsevol element de mobiliari urbà i de qualsevol element que necessiti de ser retirat per a la execució de la microrasa. - Execució de la canalització mitjançant maquinària microrasadora especialitzada, d'entre 5,5 i 10 cm d'amplada i 35 i 45 cm de fondària. Executada en qualsevol tipus de terreny, inclòs anivellament i neteja de fons de rasa amb aspiració simultània de runes i restes i recollida en camió tipus banyera per a posterior transport a l'abocador, inclòs cànon d'abocament. - Arrencada de peça de rigola i base de formigó de qualsevol tipus, càrrega sobre camió tipus banyera. - Arrencada de vorada i base de formigó de qualsevol tipus, càrrega sobre camió tipus banyera. - Transport a l’abocador de runes i restes, inclòs qualsevol tipus de transport i cànon d’abocament. - Col·locació de microductes formant un prisma de 6 conductes de PEAD de 20 mm de diàmetre exterior i 16 mm de diàmetre interior disposats segons secció indicada a les especificacions tècniques, inclòs separadors i maneguets d’unió si fos necessari. - Balises de detecció ubicades segons document d’especificacions tècniques. - Rebliment de rases fins a cota de superfície amb morter d'alta compressió, incloent additius, acolorit o no segons indicacions de la direcció d'obra i vibrat si fos necessari. - Reposició de qualsevol element superficial del vial o qualsevol element de mobiliari urbà, perfectament quadrat i tallat, totalment acabat. - Subministrament i col·locació de vorada de granit segons la direcció de l’obra, inclòs base de formigó, perfectament alineada i anivellada, totalment acabada. - Subministrament i col·locació de rigola segons direcció d’obra sobre base de formigó, perfectament alineada i anivellada inclòs beurada, totalment acabada. - Inclou senyalització, estrenyiments de carrils, talls de carrils, passos per a vianants, accessos a habitatges i guals i tota la senyalització necessària per a la realització de la microrasa. - Pintar la línea per marcar la microrasa, segons indicacions del titular del domini o de la direcció d’obra. - Inclou subministrament i instal·lació de empiulaments de conductes i taps - Control de qualitat dels conductes (proves de presió, continuïtat, etc). Tot inclòs, totalment acabada i d’acord amb les prescripcions tècniques. | Microrasa 6c20 mm Calçada amb recollida de runes automatitzada. (ST1-ST2b) | m | 25.73
OC-CA-SC-R6SA | 1 | Obra Civil | 1.1 | Canalització Soterrada (microrasa) | Metre lineal de microrasa de 6 conductes de 20mm sota calçada, construït segons procediment descrit al document d’especificacions tècniques i incloent: - Estudi del subsòl amb georadar per a la localització i identificació dels serveis existents. - Retirada i acopi de qualsevol element superficial del vial, qualsevol element de mobiliari urbà i de qualsevol element que necessiti de ser retirat per a la execució de la microrasa. - Execució de la canalització mitjançant maquinària microrasadora especialitzada, d'entre 5,5 i 10 cm d'amplada i 35 i 45 cm de fondària. Executada en qualsevol tipus de terreny, deixant les runes i restes al marge, inclòs anivellament i neteja de fons de rasa. - Recollida de runes i restes per mitjans mecànics o manuals i acopi en contenidors per a posterior transport a l’abocador, inclòs cànon d’abocament. - Arrencada de peça de rigola i base de formigó de qualsevol tipus. - Arrencada de vorada i base de formigó de qualsevol tipus. - Col·locació de microductes formant un prisma de 6 conductes de PEAD de 20 mm de diàmetre exterior i 16 mm de diàmetre interior disposats segons secció indicada a les especificacions tècniques, inclòs separadors i maneguets d’unió si fos necessari. - Balises de detecció ubicades segons document d’especificacions tècniques. - Rebliment de rases fins a cota de superfície amb morter d'alta compressió, incloent additius, acolorit o no segons indicacions de la direcció d'obra i vibrat si fos necessari. - Reposició de qualsevol element superficial del vial o qualsevol element de mobiliari urbà, perfectament quadrat i tallat, totalment acabat. - Subministrament i col·locació de vorada de granit segons la direcció de l’obra, inclòs base de formigó, perfectament alineada i anivellada, totalment acabada. - Subministrament i col·locació de rigola segons direcció d’obra sobre base de formigó, perfectament alineada i anivellada inclòs beurada, totalment acabada. - Inclou senyalització, estrenyiments de carrils, talls de carrils, passos per a vianants, accessos a habitatges i guals i tota la senyalització necessària per a la realització de la microrasa. - Pintar la línea per marcar la microrasa, segons indicacions del titular del domini o de la direcció d’obra. - Inclou subministrament i instal·lació de empiulaments de conductes i taps - Control de qualitat dels conductes (proves de presió, continuïtat, etc). Tot inclòs, totalment acabada i d’acord amb les prescripcions tècniques. | Microrasa 6c20 mm Calçada. (ST1-ST2b) | m | 22.58
OC-CA-SC-U600 | 1 | Obra Civil | 1.1 | Canalització Soterrada (microrasa) | Metre lineal de microrasa de 6 conductes de 20mm sota calçada urbana amb recollida de runes automatitzada, construït segons procediment descrit al document d’especificacions tècniques i incloent: - Estudi del subsòl amb georadar per a la localització i identificació dels serveis existents. - Retirada i acopi de qualsevol element superficial del vial, qualsevol element de mobiliari urbà i de qualsevol element que necessiti de ser retirat per a la execució de la microrasa. - Execució de la canalització mitjançant maquinària microrasadora especialitzada, d'entre 5,5 i 10 cm d'amplada i 35 i 45 cm de fondària. Executada en qualsevol tipus de terreny, inclòs anivellament i neteja de fons de rasa amb aspiració simultània de runes i restes i recollida en camió tipus banyera per a posterior transport a l'abocador, inclòs cànon d'abocament. - Arrencada de peça de rigola i base de formigó de qualsevol tipus, càrrega sobre camió tipus banyera. - Arrencada de vorada i base de formigó de qualsevol tipus, càrrega sobre camió tipus banyera. - Transport a l’abocador de runes i restes, inclòs qualsevol tipus de transport i cànon d’abocament. - Col·locació de microductes formant un prisma de 6 conductes de PEAD de 20 mm de diàmetre exterior i 16 mm de diàmetre interior disposats segons secció indicada a les especificacions tècniques, inclòs separadors i maneguets d’unió si fos necessari. - Balises de detecció ubicades segons document d’especificacions tècniques. - Rebliment de rases fins a cota de superfície amb formigó o morter d'alta compressió, incloent additius, acolorit o no segons indicacions de la direcció d'obra i vibrat si fos necessari. - Reposició de qualsevol element superficial del vial o qualsevol element de mobiliari urbà, perfectament quadrat i tallat, totalment acabat. - Subministrament i col·locació de vorada de granit segons la direcció de l’obra, inclòs base de formigó, perfectament alineada i anivellada, totalment acabada. - Subministrament i col·locació de rigola segons direcció d’obra sobre base de formigó, perfectament alineada i anivellada inclòs beurada, totalment acabada. - Inclou senyalització, estrenyiments de carrils, talls de carrils, passos per a vianants, accessos a habitatges i guals i tota la senyalització necessària per a la realització de la microrasa. - Pintar la línea per marcar la microrasa, segons indicacions del titular del domini o de la direcció d’obra. - Inclou subministrament i instal·lació de empiulaments de conductes i taps - Control de qualitat dels conductes (proves de presió, continuïtat, etc). Tot inclòs, totalment acabada i d’acord amb les prescripcions tècniques. | Microrasa 6c20 mm Calçada en zona urbana (ST1u) | m | 38.4
OC-CA-SC-F600 | 1 | Obra Civil | 1.1 | Canalització Soterrada (microrasa) | Metre lineal de microrasa de 6 conductes de 20mm sota calçada amb recollida de runes manual o automatitzada, construït segons procediment descrit al document d’especificacions tècniques i incloent: - Estudi del subsòl amb georadar per a la localització i identificació dels serveis existents. - Retirada i acopi de qualsevol element superficial del vial, qualsevol element de mobiliari urbà i de qualsevol element que necessiti de ser retirat per a la execució de la microrasa. - Execució de la canalització mitjançant maquinària microrasadora especialitzada, d'entre 5,5 i 10 cm d'amplada i 35 i 45 cm de fondària. Executada en qualsevol tipus de terreny, inclòs anivellament i neteja de fons de rasa amb aspiració simultània de runes i restes i recollida en camió tipus banyera per a posterior transport a l'abocador, inclòs cànon d'abocament. - Arrencada de peça de rigola i base de formigó de qualsevol tipus, càrrega sobre camió tipus banyera. - Arrencada de vorada i base de formigó de qualsevol tipus, càrrega sobre camió tipus banyera. - Transport a l’abocador de runes i restes, inclòs qualsevol tipus de transport i cànon d’abocament. - Col·locació de microductes formant un prisma de 6 conductes de PEAD de 20 mm de diàmetre exterior i 16 mm de diàmetre interior disposats segons secció indicada a les especificacions tècniques, inclòs separadors i maneguets d’unió si fos necessari. - Balises de detecció ubicades segons document d’especificacions tècniques. - Rebliment de rases fins a cota de superfície amb formigó, incloent additius, acolorit o no segons indicacions de la direcció d'obra i vibrat si fos necessari. - Reposició de qualsevol element superficial del vial o qualsevol element de mobiliari urbà, perfectament quadrat i tallat, totalment acabat. - Subministrament i col·locació de vorada de granit segons la direcció de l’obra, inclòs base de formigó, perfectament alineada i anivellada, totalment acabada. - Subministrament i col·locació de rigola segons direcció d’obra sobre base de formigó, perfectament alineada i anivellada inclòs beurada, totalment acabada. - Inclou senyalització, estrenyiments de carrils, talls de carrils, passos per a vianants, accessos a habitatges i guals i tota la senyalització necessària per a la realització de la microrasa. - Pintar la línea per marcar la microrasa, segons indicacions del titular del domini o de la direcció d’obra. - Inclou subministrament i instal·lació de empiulaments de conductes i taps - Control de qualitat dels conductes (proves de presió, continuïtat, etc). Tot inclòs, totalment acabada i d’acord amb les prescripcions tècniques. | Microrasa formigonada 6c20 mm Calçada amb recollida de runes automatitzada. (ST1f) | m | 27.83
OC-CA-SC-F6SA | 1 | Obra Civil | 1.1 | Canalització Soterrada (microrasa) | Metre lineal de microrasa de 6 conductes de 20mm sota calçada, construït segons procediment descrit al document d’especificacions tècniques i incloent: - Estudi del subsòl amb georadar per a la localització i identificació dels serveis existents. - Retirada i acopi de qualsevol element superficial del vial, qualsevol element de mobiliari urbà i de qualsevol element que necessiti de ser retirat per a la execució de la microrasa. - Execució de la canalització mitjançant maquinària microrasadora especialitzada, d'entre 5,5 i 10 cm d'amplada i 35 i 45 cm de fondària. Executada en qualsevol tipus de terreny, deixant les runes i restes al marge, inclòs anivellament i neteja de fons de rasa. - Recollida de runes i restes per mitjans mecànics o manuals i acopi en contenidors per a posterior transport a l’abocador, inclòs cànon d’abocament. - Arrencada de peça de rigola i base de formigó de qualsevol tipus. - Arrencada de vorada i base de formigó de qualsevol tipus. - Col·locació de microductes formant un prisma de 6 conductes de PEAD de 20 mm de diàmetre exterior i 16 mm de diàmetre interior disposats segons secció indicada a les especificacions tècniques, inclòs separadors i maneguets d’unió si fos necessari. - Balises de detecció ubicades segons document d’especificacions tècniques. - Rebliment de rases fins a cota de superfície amb formigó, incloent additius, acolorit o no segons indicacions de la direcció d'obra i vibrat si fos necessari. - Reposició de qualsevol element superficial del vial o qualsevol element de mobiliari urbà, perfectament quadrat i tallat, totalment acabat. - Subministrament i col·locació de vorada de granit segons la direcció de l’obra, inclòs base de formigó, perfectament alineada i anivellada, totalment acabada. - Subministrament i col·locació de rigola segons direcció d’obra sobre base de formigó, perfectament alineada i anivellada inclòs beurada, totalment acabada. - Inclou senyalització, estrenyiments de carrils, talls de carrils, passos per a vianants, accessos a habitatges i guals i tota la senyalització necessària per a la realització de la microrasa. - Pintar la línea per marcar la microrasa, segons indicacions del titular del domini o de la direcció d’obra. - Inclou subministrament i instal·lació de empiulaments de conductes i taps - Control de qualitat dels conductes (proves de presió, continuïtat, etc). Tot inclòs, totalment acabada i d’acord amb les prescripcions tècniques. | Microrasa formigonada 6c20 mm Calçada. (ST1f) | m | 24.68
OC-CA-ST-R6SA | 1 | Obra Civil | 1.1 | Canalització Soterrada (microrasa) | Metre lineal de microrasa de 6 conductes de 20mm en terres, construït segons procediment descrit al document d’especificacions tècniques i incloent: - Estudi del subsòl amb georadar per a la localització i identificació dels serveis existents. - Retirada i acopi de qualsevol element superficial del vial, qualsevol element de mobiliari urbà i de qualsevol element que necessiti de ser retirat per a la execució de la microrasa. - Execució de la canalització mitjançant maquinària microrasadora especialitzada, d'entre 5,5 i 10 cm d'amplada i 35 i 45 cm de fondària. Executada en qualsevol tipus de terreny, deixant les runes i restes al marge, inclòs anivellament i neteja de fons de rasa. - Recollida de runes i restes per mitjans mecànics o manuals i acopi en contenidors per a posterior transport a l’abocador, inclòs cànon d’abocament. - Col·locació de microductes formant un prisma de 6 conductes de PEAD de 20 mm de diàmetre exterior i 16 mm de diàmetre interior disposats segons secció indicada a les especificacions tècniques, inclòs separadors i maneguets d’unió si fos necessari. - Balises de detecció ubicades segons document d’especificacions tècniques. - Rebliment de rases amb morter fins a la part superior del prisma i amb terres d’aportació fins a la superfície, inclòs additius i vibrat si fos necessari. - Reposició de qualsevol element superficial del vial o qualsevol element de mobiliari urbà, perfectament quadrat i tallat, totalment acabat. - Inclou senyalització, estrenyiments de carrils, talls de carrils, passos per a vianants, accessos a habitatges i guals i tota la senyalització necessària per a la realització de la microrasa. - Inclou subministrament i instal·lació de empiulaments de conductes i taps - Control de qualitat dels conductes (proves de presió, continuïtat, etc). Tot inclòs, totalment acabada i d’acord amb les prescripcions tècniques. | Microrasa 6c20 mm Terres. (ST3b) | m | 23.1
OC-CA-ST-R6SC | 1 | Obra Civil | 1.1 | Canalització Soterrada (microrasa) | Metre lineal de microrasa de 6 conductes de 20mm en terres sense cota lliure, construït segons procediment descrit al document d’especificacions tècniques i incloent: - Estudi del subsòl amb georadar per a la localització i identificació dels serveis existents. - Retirada i acopi de qualsevol element superficial del vial, qualsevol element de mobiliari urbà i de qualsevol element que necessiti de ser retirat per a la execució de la microrasa. - Execució de la canalització mitjançant maquinària microrasadora especialitzada, d'entre 5,5 i 10 cm d'amplada i 15 i 25 cm de fondària. Executada en qualsevol tipus de terreny, deixant les runes i restes al marge, inclòs anivellament i neteja de fons de rasa. - Recollida de runes i restes per mitjans mecànics o manuals i acopi en contenidors per a posterior transport a l’abocador, inclòs cànon d’abocament. - Col·locació de microductes formant un prisma de 6 conductes de PEAD de 20 mm de diàmetre exterior i 16 mm de diàmetre interior disposats segons secció indicada a les especificacions tècniques, inclòs separadors i maneguets d’unió si fos necessari. - Balises de detecció ubicades segons document d’especificacions tècniques. - Rebliment de rases amb morter fins a la part superior del prisma i amb terres d’aportació fins a la superfície, inclòs additius i vibrat si fos necessari. - Reposició de qualsevol element superficial del vial o qualsevol element de mobiliari urbà, perfectament quadrat i tallat, totalment acabat. - Inclou senyalització, estrenyiments de carrils, talls de carrils, passos per a vianants, accessos a habitatges i guals i tota la senyalització necessària per a la realització de la microrasa. - Inclou subministrament i instal·lació de empiulaments de conductes i taps - Control de qualitat dels conductes (proves de presió, continuïtat, etc). Tot inclòs, totalment acabada i d’acord amb les prescripcions tècniques. | Microrasa 6c20 mm Terres sense cota lliure. | m | 13.65
OC-CA-ST2-600 | 1 | Obra Civil | 1.1 | Canalització Soterrada (microrasa) | Metre lineal de microrasa de 6 conductes de 20mm amb recollida de runes automatitzada, solució constructiva aplicable en trams de carretera amb voral inferior a 50 centímetres amb presència de cuneta de formigó. La microrasa s’executarà al a junta d'unió entre la cuneta de formigó i la plataforma. Es pintarà una línia blava a la cota superior de la reposició per senyalitzar la posició de la microrasa. Construït segons procediment descrit al document d’especificacions tècniques i incloent: - Estudi del subsòl amb georadar per a la localització i identificació dels serveis existents. - Retirada i acopi de qualsevol element superficial del vial, qualsevol element de mobiliari urbà i de qualsevol element que necessiti de ser retirat per a la execució de la microrasa. - Execució de la canalització mitjançant maquinària microrasadora especialitzada, amb un disc amb la capacitat de perforar entre 5,5 i 10 cm d'amplada i 35 i 45 cm de fondària. Executada en qualsevol tipus de terreny, inclòs anivellament i neteja de fons de rasa amb recollida de runes automatitzada, restes i recollida en camió tipus banyera per a posterior transport a l'abocador, inclòs cànon d'abocament. El braç de la microrasadora ha de tenir la possibilitat de desplaçar el disc fora de la màquina i/o ha de permetre una inclinació del disc suficient perquè la rasa s'executi perpendicular a la plataforma. - Transport a l’abocador de runes i restes, inclòs qualsevol tipus de transport i cànon d’abocament. - Col·locació de microductes formant un prisma de 6 conductes de PEAD de 20 mm de diàmetre exterior i 16 mm de diàmetre interior disposats segons secció indicada a les especificacions tècniques, inclòs separadors i maneguets d’unió si fos necessari. - Balises de detecció ubicades segons document d’especificacions tècniques. - Rebliment de rases fins a cota de superfície amb morter d'alta compressió, incloent additius, acolorit o no segons indicacions de la direcció d'obra i vibrat si fos necessari. - Reposició de qualsevol element superficial del vial o qualsevol element de mobiliari urbà, perfectament quadrat i tallat, totalment acabat. - Inclou senyalització, estrenyiments de carrils, talls de carrils, passos per a vianants, accessos a habitatges i guals i tota la senyalització necessària per a la realització de la microrasa. - Pintar la línea blava per marcar la microrasa, segons indicacions del titular del domini o de la direcció d’obra. - Inclou subministrament i instal·lació de empiulaments de conductes i taps - Control de qualitat dels conductes (proves de presió, continuïtat, etc). Tot inclòs, totalment acabada i d’acord amb les prescripcions tècniques. | Microrasa 6c20mm en cuneta transitable de formigó amb recollida de runes automatitzada. (ST2a) | m | 29.4
OC-CA-ST2-6SA | 1 | Obra Civil | 1.1 | Canalització Soterrada (microrasa) | Metre lineal de microrasa de 6 conductes de 20mm, solució constructiva aplicable en trams de carretera amb voral inferior a 50 centímetres amb presència de cuneta de formigó. La microrasa s’executarà al a junta d'unió entre la cuneta de formigó i la plataforma. Es pintarà una línia blava a la cota superior de la reposició per senyalitzar la posició de la microrasa. Construït segons procediment descrit al document d’especificacions tècniques i incloent: - Estudi del subsòl amb georadar per a la localització i identificació dels serveis existents. - Retirada i acopi de qualsevol element superficial del vial, qualsevol element de mobiliari urbà i de qualsevol element que necessiti de ser retirat per a la execució de la microrasa. - Execució de la canalització mitjançant maquinària microrasadora especialitzada, amb un disc amb la capacitat de perforar entre 5,5 i 10 cm d'amplada i 35 i 45 cm de fondària. Executada en qualsevol tipus de terreny, inclòs anivellament i neteja de fons de rasa, restes i recollida en camió tipus banyera per a posterior transport a l'abocador, inclòs cànon d'abocament. El braç de la microrasadora ha de tenir la possibilitat de desplaçar el disc fora de la màquina i/o ha de permetre una inclinació del disc suficient perquè la rasa s'executi perpendicular a la plataforma. - Transport a l’abocador de runes i restes, inclòs qualsevol tipus de transport i cànon d’abocament. - Col·locació de microductes formant un prisma de 6 conductes de PEAD de 20 mm de diàmetre exterior i 16 mm de diàmetre interior disposats segons secció indicada a les especificacions tècniques, inclòs separadors i maneguets d’unió si fos necessari. - Balises de detecció ubicades segons document d’especificacions tècniques. - Rebliment de rases fins a cota de superfície amb morter d'alta compressió, incloent additius, acolorit o no segons indicacions de la direcció d'obra i vibrat si fos necessari. - Reposició de qualsevol element superficial del vial o qualsevol element de mobiliari urbà, perfectament quadrat i tallat, totalment acabat. - Inclou senyalització, estrenyiments de carrils, talls de carrils, passos per a vianants, accessos a habitatges i guals i tota la senyalització necessària per a la realització de la microrasa. - Pintar la línea blava per marcar la microrasa, segons indicacions del titular del domini o de la direcció d’obra. - Inclou subministrament i instal·lació de empiulaments de conductes i taps - Control de qualitat dels conductes (proves de presió, continuïtat, etc). Tot inclòs, totalment acabada i d’acord amb les prescripcions tècniques. | Microrasa 6c20mm en cuneta transitable de formigó. (ST2a) | m | 26.25
OC-CA-ST2-F60 | 1 | Obra Civil | 1.1 | Canalització Soterrada (microrasa) | Metre lineal de microrasa de 6 conductes de 20mm amb recollida de runes automatitzada, solució constructiva aplicable en trams de carretera amb voral inferior a 50 centímetres amb presència de cuneta de formigó. La microrasa s’executarà al a junta d'unió entre la cuneta de formigó i la plataforma. Es pintarà una línia blava a la cota superior de la reposició per senyalitzar la posició de la microrasa. Construït segons procediment descrit al document d’especificacions tècniques i incloent: - Estudi del subsòl amb georadar per a la localització i identificació dels serveis existents. - Retirada i acopi de qualsevol element superficial del vial, qualsevol element de mobiliari urbà i de qualsevol element que necessiti de ser retirat per a la execució de la microrasa. - Execució de la canalització mitjançant maquinària microrasadora especialitzada, amb un disc amb la capacitat de perforar entre 5,5 i 10 cm d'amplada i 35 i 45 cm de fondària. Executada en qualsevol tipus de terreny, inclòs anivellament i neteja de fons de rasa amb recollida de runes automatitzada, restes i recollida en camió tipus banyera per a posterior transport a l'abocador, inclòs cànon d'abocament. El braç de la microrasadora ha de tenir la possibilitat de desplaçar el disc fora de la màquina i/o ha de permetre una inclinació del disc suficient perquè la rasa s'executi perpendicular a la plataforma. - Transport a l’abocador de runes i restes, inclòs qualsevol tipus de transport i cànon d’abocament. - Col·locació de microductes formant un prisma de 6 conductes de PEAD de 20 mm de diàmetre exterior i 16 mm de diàmetre interior disposats segons secció indicada a les especificacions tècniques, inclòs separadors i maneguets d’unió si fos necessari. - Balises de detecció ubicades segons document d’especificacions tècniques. - Rebliment de rases fins a cota de superfície amb formigó, incloent additius, acolorit o no segons indicacions de la direcció d'obra i vibrat si fos necessari. - Reposició de qualsevol element superficial del vial o qualsevol element de mobiliari urbà, perfectament quadrat i tallat, totalment acabat. - Inclou senyalització, estrenyiments de carrils, talls de carrils, passos per a vianants, accessos a habitatges i guals i tota la senyalització necessària per a la realització de la microrasa. - Pintar la línea blava per marcar la microrasa, segons indicacions del titular del domini o de la direcció d’obra. - Inclou subministrament i instal·lació de empiulaments de conductes i taps - Control de qualitat dels conductes (proves de presió, continuïtat, etc). Tot inclòs, totalment acabada i d’acord amb les prescripcions tècniques. | Microrasa formigonada 6c20mm en cuneta transitable de formigó amb recollida de runes automatitzada. (ST2f) | m | 31.5
OC-CA-ST2-F6S | 1 | Obra Civil | 1.1 | Canalització Soterrada (microrasa) | Metre lineal de microrasa de 6 conductes de 20mm, solució constructiva aplicable en trams de carretera amb voral inferior a 50 centímetres amb presència de cuneta de formigó. La microrasa s’executarà al a junta d'unió entre la cuneta de formigó i la plataforma. Es pintarà una línia blava a la cota superior de la reposició per senyalitzar la posició de la microrasa. Construït segons procediment descrit al document d’especificacions tècniques i incloent: - Estudi del subsòl amb georadar per a la localització i identificació dels serveis existents. - Retirada i acopi de qualsevol element superficial del vial, qualsevol element de mobiliari urbà i de qualsevol element que necessiti de ser retirat per a la execució de la microrasa. - Execució de la canalització mitjançant maquinària microrasadora especialitzada, amb un disc amb la capacitat de perforar entre 5,5 i 10 cm d'amplada i 35 i 45 cm de fondària. Executada en qualsevol tipus de terreny, inclòs anivellament i neteja de fons de rasa, restes i recollida en camió tipus banyera per a posterior transport a l'abocador, inclòs cànon d'abocament. El braç de la microrasadora ha de tenir la possibilitat de desplaçar el disc fora de la màquina i/o ha de permetre una inclinació del disc suficient perquè la rasa s'executi perpendicular a la plataforma. - Transport a l’abocador de runes i restes, inclòs qualsevol tipus de transport i cànon d’abocament. - Col·locació de microductes formant un prisma de 6 conductes de PEAD de 20 mm de diàmetre exterior i 16 mm de diàmetre interior disposats segons secció indicada a les especificacions tècniques, inclòs separadors i maneguets d’unió si fos necessari. - Balises de detecció ubicades segons document d’especificacions tècniques. - Rebliment de rases fins a cota de superfície amb formigó, incloent additius, acolorit o no segons indicacions de la direcció d'obra i vibrat si fos necessari. - Reposició de qualsevol element superficial del vial o qualsevol element de mobiliari urbà, perfectament quadrat i tallat, totalment acabat. - Inclou senyalització, estrenyiments de carrils, talls de carrils, passos per a vianants, accessos a habitatges i guals i tota la senyalització necessària per a la realització de la microrasa. - Pintar la línea blava per marcar la microrasa, segons indicacions del titular del domini o de la direcció d’obra. - Inclou subministrament i instal·lació de empiulaments de conductes i taps - Control de qualitat dels conductes (proves de presió, continuïtat, etc). Tot inclòs, totalment acabada i d’acord amb les prescripcions tècniques. | Microrasa formigonada 6c20mm en cuneta transitable de formigó. (ST2f) | m | 28.35
OC-CA-ST3-600 | 1 | Obra Civil | 1.1 | Canalització Soterrada (microrasa) | Metre lineal de microrasa de 6 conductes de 20mm amb recollida de runes automatitzada, solució constructiva aplicable en trams de carretera amb voral inferior a 50 centímetres on es cumpleixin unes bones condicions d'amplitud i executives. La microrasa s’executarà a terres a tocar de la plataforma. Es pintarà una línia blava a la cota superior de la reposició per senyalitzar la posició de la microrasa. Construït segons procediment descrit al document d’especificacions tècniques i incloent: - Estudi del subsòl amb georadar per a la localització i identificació dels serveis existents. - Retirada i acopi de qualsevol element superficial del vial, qualsevol element de mobiliari urbà i de qualsevol element que necessiti de ser retirat per a la execució de la microrasa. - Execució de la canalització mitjançant maquinària microrasadora especialitzada, amb un disc amb la capacitat de perforar entre 5,5 i 10 cm d'amplada i 35 i 45 cm de fondària. Executada en qualsevol tipus de terreny, inclòs anivellament i neteja de fons de rasa amb recollida de runes automatitzada, restes i recollida en camió tipus banyera per a posterior transport a l'abocador, inclòs cànon d'abocament. En els casos on hi hagi requeriment d'espai per presència de talús molt pronunciat, el braç de la microrasadora ha de tenir la possibilitat de desplaçar el disc fora de la màquina. - Col·locació de microductes formant un prisma de 6 conductes de PEAD de 20 mm de diàmetre exterior i 16 mm de diàmetre interior disposats segons secció indicada a les especificacions tècniques, inclòs separadors i maneguets d’unió si fos necessari. - Balises de detecció ubicades segons document d’especificacions tècniques. - Rebliment de rases fins a cota de superfície amb morter d'alta compressió, incloent additius, acolorit o no segons indicacions de la direcció d'obra i vibrat si fos necessari. - Reposició de qualsevol element superficial del vial o qualsevol element de mobiliari urbà, perfectament quadrat i tallat, totalment acabat. - Inclou senyalització, estrenyiments de carrils, talls de carrils, passos per a vianants, accessos a habitatges i guals i tota la senyalització necessària per a la realització de la microrasa. - Pintar la línea blava per marcar la microrasa, segons indicacions del titular del domini o de la direcció d’obra. - Inclou subministrament i instal·lació de empiulaments de conductes i taps - Control de qualitat dels conductes (proves de presió, continuïtat, etc). Tot inclòs, totalment acabada i d’acord amb les prescripcions tècniques. | Microrasa 6c20mm en berma plana amb recollida de runes automatitzada. (ST3a) | m | 31.5
OC-CA-ST3-6SA | 1 | Obra Civil | 1.1 | Canalització Soterrada (microrasa) | Metre lineal de microrasa de 6 conductes de 20mm, solució constructiva aplicable en trams de carretera amb voral inferior a 50 centímetres on es cumpleixin unes bones condicions d'amplitud i executives. La microrasa s’executarà a terres a tocar de la plataforma. Es pintarà una línia blava a la cota superior de la reposició per senyalitzar la posició de la microrasa. Construït segons procediment descrit al document d’especificacions tècniques i incloent: - Estudi del subsòl amb georadar per a la localització i identificació dels serveis existents. - Retirada i acopi de qualsevol element superficial del vial, qualsevol element de mobiliari urbà i de qualsevol element que necessiti de ser retirat per a la execució de la microrasa. - Execució de la canalització mitjançant maquinària microrasadora especialitzada, amb un disc amb la capacitat de perforar entre 5,5 i 10 cm d'amplada i 35 i 45 cm de fondària. Executada en qualsevol tipus de terreny, inclòs anivellament i neteja de fons de rasa, restes i recollida en camió tipus banyera per a posterior transport a l'abocador, inclòs cànon d'abocament. En els casos on hi hagi requeriment d'espai per presència de talús molt pronunciat, el braç de la microrasadora ha de tenir la possibilitat de desplaçar el disc fora de la màquina. - Col·locació de microductes formant un prisma de 6 conductes de PEAD de 20 mm de diàmetre exterior i 16 mm de diàmetre interior disposats segons secció indicada a les especificacions tècniques, inclòs separadors i maneguets d’unió si fos necessari. - Balises de detecció ubicades segons document d’especificacions tècniques. - Rebliment de rases fins a cota de superfície amb morter d'alta compressió, incloent additius, acolorit o no segons indicacions de la direcció d'obra i vibrat si fos necessari. - Reposició de qualsevol element superficial del vial o qualsevol element de mobiliari urbà, perfectament quadrat i tallat, totalment acabat. - Inclou senyalització, estrenyiments de carrils, talls de carrils, passos per a vianants, accessos a habitatges i guals i tota la senyalització necessària per a la realització de la microrasa. - Pintar la línea blava per marcar la microrasa, segons indicacions del titular del domini o de la direcció d’obra. - Inclou subministrament i instal·lació de empiulaments de conductes i taps - Control de qualitat dels conductes (proves de presió, continuïtat, etc). Tot inclòs, totalment acabada i d’acord amb les prescripcions tècniques. | Microrasa 6c20mm en berma plana. (ST3a) | m | 28.35
OC-CA-ST3-F60 | 1 | Obra Civil | 1.1 | Canalització Soterrada (microrasa) | Metre lineal de microrasa de 6 conductes de 20mm amb recollida de runes automatitzada, solució constructiva aplicable en trams de carretera amb voral inferior a 50 centímetres on es cumpleixin unes bones condicions d'amplitud i executives. La microrasa s’executarà a terres a tocar de la plataforma. Es pintarà una línia blava a la cota superior de la reposició per senyalitzar la posició de la microrasa. Construït segons procediment descrit al document d’especificacions tècniques i incloent: - Estudi del subsòl amb georadar per a la localització i identificació dels serveis existents. - Retirada i acopi de qualsevol element superficial del vial, qualsevol element de mobiliari urbà i de qualsevol element que necessiti de ser retirat per a la execució de la microrasa. - Execució de la canalització mitjançant maquinària microrasadora especialitzada, amb un disc amb la capacitat de perforar entre 5,5 i 10 cm d'amplada i 35 i 45 cm de fondària. Executada en qualsevol tipus de terreny, inclòs anivellament i neteja de fons de rasa amb recollida de runes automatitzada, restes i recollida en camió tipus banyera per a posterior transport a l'abocador, inclòs cànon d'abocament. En els casos on hi hagi requeriment d'espai per presència de talús molt pronunciat, el braç de la microrasadora ha de tenir la possibilitat de desplaçar el disc fora de la màquina. - Col·locació de microductes formant un prisma de 6 conductes de PEAD de 20 mm de diàmetre exterior i 16 mm de diàmetre interior disposats segons secció indicada a les especificacions tècniques, inclòs separadors i maneguets d’unió si fos necessari. - Balises de detecció ubicades segons document d’especificacions tècniques. - Rebliment de rases fins a cota de superfície amb formigó, incloent additius, acolorit o no segons indicacions de la direcció d'obra i vibrat si fos necessari. - Reposició de qualsevol element superficial del vial o qualsevol element de mobiliari urbà, perfectament quadrat i tallat, totalment acabat. - Inclou senyalització, estrenyiments de carrils, talls de carrils, passos per a vianants, accessos a habitatges i guals i tota la senyalització necessària per a la realització de la microrasa. - Pintar la línea blava per marcar la microrasa, segons indicacions del titular del domini o de la direcció d’obra. - Inclou subministrament i instal·lació de empiulaments de conductes i taps - Control de qualitat dels conductes (proves de presió, continuïtat, etc). Tot inclòs, totalment acabada i d’acord amb les prescripcions tècniques. | Microrasa formigonada 6c20mm en berma plana amb recollida de runes automatitzada. (ST3f) | m | 33.6
OC-CA-ST3-F6S | 1 | Obra Civil | 1.1 | Canalització Soterrada (microrasa) | Metre lineal de microrasa de 6 conductes de 20mm, solució constructiva aplicable en trams de carretera amb voral inferior a 50 centímetres on es cumpleixin unes bones condicions d'amplitud i executives. La microrasa s’executarà a terres a tocar de la plataforma. Es pintarà una línia blava a la cota superior de la reposició per senyalitzar la posició de la microrasa. Construït segons procediment descrit al document d’especificacions tècniques i incloent: - Estudi del subsòl amb georadar per a la localització i identificació dels serveis existents. - Retirada i acopi de qualsevol element superficial del vial, qualsevol element de mobiliari urbà i de qualsevol element que necessiti de ser retirat per a la execució de la microrasa. - Execució de la canalització mitjançant maquinària microrasadora especialitzada, amb un disc amb la capacitat de perforar entre 5,5 i 10 cm d'amplada i 35 i 45 cm de fondària. Executada en qualsevol tipus de terreny, inclòs anivellament i neteja de fons de rasa, restes i recollida en camió tipus banyera per a posterior transport a l'abocador, inclòs cànon d'abocament. En els casos on hi hagi requeriment d'espai per presència de talús molt pronunciat, el braç de la microrasadora ha de tenir la possibilitat de desplaçar el disc fora de la màquina. - Col·locació de microductes formant un prisma de 6 conductes de PEAD de 20 mm de diàmetre exterior i 16 mm de diàmetre interior disposats segons secció indicada a les especificacions tècniques, inclòs separadors i maneguets d’unió si fos necessari. - Balises de detecció ubicades segons document d’especificacions tècniques. - Rebliment de rases fins a cota de superfície amb formigó, incloent additius, acolorit o no segons indicacions de la direcció d'obra i vibrat si fos necessari. - Reposició de qualsevol element superficial del vial o qualsevol element de mobiliari urbà, perfectament quadrat i tallat, totalment acabat. - Inclou senyalització, estrenyiments de carrils, talls de carrils, passos per a vianants, accessos a habitatges i guals i tota la senyalització necessària per a la realització de la microrasa. - Pintar la línea blava per marcar la microrasa, segons indicacions del titular del domini o de la direcció d’obra. - Inclou subministrament i instal·lació de empiulaments de conductes i taps - Control de qualitat dels conductes (proves de presió, continuïtat, etc). Tot inclòs, totalment acabada i d’acord amb les prescripcions tècniques. | Microrasa formigonada 6c20mm en berma plana. (ST3f) | m | 30.45
OC-CA-ST4-600 | 1 | Obra Civil | 1.1 | Canalització Soterrada (microrasa) | Metre lineal de microrasa de 6 conductes de 20mm amb recollida de runes automatitzada, solució constructiva aplicable en trams de carretera amb voral inferior a 50 centímetres quan la presència d'un obstacle estreta el pas. Es pintarà una línia blava a la cota superior de la reposició per senyalitzar la posició de la microrasa. Construït segons procediment descrit al document d’especificacions tècniques i incloent: - Estudi del subsòl amb georadar per a la localització i identificació dels serveis existents. - Retirada i acopi de qualsevol element superficial del vial, qualsevol element de mobiliari urbà i de qualsevol element que necessiti de ser retirat per a la execució de la microrasa. - Execució de la canalització mitjançant maquinària microrasadora especialitzada, amb un disc amb la capacitat de perforar entre 5,5 i 10 cm d'amplada i 35 i 45 cm de fondària. Executada en qualsevol tipus de terreny, inclòs anivellament i neteja de fons de rasa amb recollida de runes automatitzada, restes i recollida en camió tipus banyera per a posterior transport a l'abocador, inclòs cànon d'abocament. El braç de la microrasadora ha de tenir la possibilitat de desplaçar el disc fora de la maquinària hi ha de permetre un cert marge d'inclinació del disc. Serà imprescindible que la màquina es pugui apropoar a una distància de <10cm de l'obstacle. - Col·locació de microductes formant un prisma de 6 conductes de PEAD de 20 mm de diàmetre exterior i 16 mm de diàmetre interior disposats segons secció indicada a les especificacions tècniques, inclòs separadors i maneguets d’unió si fos necessari. - Balises de detecció ubicades segons document d’especificacions tècniques. - Rebliment de rases fins a cota de superfície amb morter d'alta compressió, incloent additius, acolorit o no segons indicacions de la direcció d'obra i vibrat si fos necessari. - Reposició de qualsevol element superficial del vial o qualsevol element de mobiliari urbà, perfectament quadrat i tallat, totalment acabat. - Inclou senyalització, estrenyiments de carrils, talls de carrils, passos per a vianants, accessos a habitatges i guals i tota la senyalització necessària per a la realització de la microrasa. - Pintar la línea blava per marcar la microrasa, segons indicacions del titular del domini o de la direcció d’obra. - Inclou subministrament i instal·lació de empiulaments de conductes i taps - Control de qualitat dels conductes (proves de presió, continuïtat, etc). Tot inclòs, totalment acabada i d’acord amb les prescripcions tècniques. | Microrasa 6c20mm voral estret amb obstacle amb recollida de runes automatitzada. (ST4) | m | 27.3
OC-CA-ST4-6SA | 1 | Obra Civil | 1.1 | Canalització Soterrada (microrasa) | Metre lineal de microrasa de 6 conductes de 20mm, solució constructiva aplicable en trams de carretera amb voral inferior a 50 centímetres quan la presència d'un obstacle estreta el pas. Es pintarà una línia blava a la cota superior de la reposició per senyalitzar la posició de la microrasa. Construït segons procediment descrit al document d’especificacions tècniques i incloent: - Estudi del subsòl amb georadar per a la localització i identificació dels serveis existents. - Retirada i acopi de qualsevol element superficial del vial, qualsevol element de mobiliari urbà i de qualsevol element que necessiti de ser retirat per a la execució de la microrasa. - Execució de la canalització mitjançant maquinària microrasadora especialitzada, amb un disc amb la capacitat de perforar entre 5,5 i 10 cm d'amplada i 35 i 45 cm de fondària. Executada en qualsevol tipus de terreny, inclòs anivellament i neteja de fons de rasa, restes i recollida en camió tipus banyera per a posterior transport a l'abocador, inclòs cànon d'abocament. El braç de la microrasadora ha de tenir la possibilitat de desplaçar el disc fora de la maquinària hi ha de permetre un cert marge d'inclinació del disc. Serà imprescindible que la màquina es pugui apropoar a una distància de <10cm de l'obstacle. - Col·locació de microductes formant un prisma de 6 conductes de PEAD de 20 mm de diàmetre exterior i 16 mm de diàmetre interior disposats segons secció indicada a les especificacions tècniques, inclòs separadors i maneguets d’unió si fos necessari. - Balises de detecció ubicades segons document d’especificacions tècniques. - Rebliment de rases fins a cota de superfície amb morter d'alta compressió, incloent additius, acolorit o no segons indicacions de la direcció d'obra i vibrat si fos necessari. - Reposició de qualsevol element superficial del vial o qualsevol element de mobiliari urbà, perfectament quadrat i tallat, totalment acabat. - Inclou senyalització, estrenyiments de carrils, talls de carrils, passos per a vianants, accessos a habitatges i guals i tota la senyalització necessària per a la realització de la microrasa. - Pintar la línea blava per marcar la microrasa, segons indicacions del titular del domini o de la direcció d’obra. - Inclou subministrament i instal·lació de empiulaments de conductes i taps - Control de qualitat dels conductes (proves de presió, continuïtat, etc). Tot inclòs, totalment acabada i d’acord amb les prescripcions tècniques. | Microrasa 6c20mm voral estret amb obstacle. (ST4) | m | 24.15
OC-CA-ST4-F60 | 1 | Obra Civil | 1.1 | Canalització Soterrada (microrasa) | Metre lineal de microrasa de 6 conductes de 20mm amb recollida de runes automatitzada, solució constructiva aplicable en trams de carretera amb voral inferior a 50 centímetres quan la presència d'un obstacle estreta el pas. Es pintarà una línia blava a la cota superior de la reposició per senyalitzar la posició de la microrasa. Construït segons procediment descrit al document d’especificacions tècniques i incloent: - Estudi del subsòl amb georadar per a la localització i identificació dels serveis existents. - Retirada i acopi de qualsevol element superficial del vial, qualsevol element de mobiliari urbà i de qualsevol element que necessiti de ser retirat per a la execució de la microrasa. - Execució de la canalització mitjançant maquinària microrasadora especialitzada, amb un disc amb la capacitat de perforar entre 5,5 i 10 cm d'amplada i 35 i 45 cm de fondària. Executada en qualsevol tipus de terreny, inclòs anivellament i neteja de fons de rasa amb recollida de runes automatitzada, restes i recollida en camió tipus banyera per a posterior transport a l'abocador, inclòs cànon d'abocament. El braç de la microrasadora ha de tenir la possibilitat de desplaçar el disc fora de la maquinària hi ha de permetre un cert marge d'inclinació del disc. Serà imprescindible que la màquina es pugui apropoar a una distància de <10cm de l'obstacle. - Col·locació de microductes formant un prisma de 6 conductes de PEAD de 20 mm de diàmetre exterior i 16 mm de diàmetre interior disposats segons secció indicada a les especificacions tècniques, inclòs separadors i maneguets d’unió si fos necessari. - Balises de detecció ubicades segons document d’especificacions tècniques. - Rebliment de rases fins a cota de superfície amb formigó, incloent additius, acolorit o no segons indicacions de la direcció d'obra i vibrat si fos necessari. - Reposició de qualsevol element superficial del vial o qualsevol element de mobiliari urbà, perfectament quadrat i tallat, totalment acabat. - Inclou senyalització, estrenyiments de carrils, talls de carrils, passos per a vianants, accessos a habitatges i guals i tota la senyalització necessària per a la realització de la microrasa. - Pintar la línea blava per marcar la microrasa, segons indicacions del titular del domini o de la direcció d’obra. - Inclou subministrament i instal·lació de empiulaments de conductes i taps - Control de qualitat dels conductes (proves de presió, continuïtat, etc). Tot inclòs, totalment acabada i d’acord amb les prescripcions tècniques. | Microrasa formigonada 6c20mm voral estret amb obstacle amb recollida de runes automatitzada. (ST4f) | m | 29.4
OC-CA-ST4-F6S | 1 | Obra Civil | 1.1 | Canalització Soterrada (microrasa) | Metre lineal de microrasa de 6 conductes de 20mm, solució constructiva aplicable en trams de carretera amb voral inferior a 50 centímetres quan la presència d'un obstacle estreta el pas. Es pintarà una línia blava a la cota superior de la reposició per senyalitzar la posició de la microrasa. Construït segons procediment descrit al document d’especificacions tècniques i incloent: - Estudi del subsòl amb georadar per a la localització i identificació dels serveis existents. - Retirada i acopi de qualsevol element superficial del vial, qualsevol element de mobiliari urbà i de qualsevol element que necessiti de ser retirat per a la execució de la microrasa. - Execució de la canalització mitjançant maquinària microrasadora especialitzada, amb un disc amb la capacitat de perforar entre 5,5 i 10 cm d'amplada i 35 i 45 cm de fondària. Executada en qualsevol tipus de terreny, inclòs anivellament i neteja de fons de rasa, restes i recollida en camió tipus banyera per a posterior transport a l'abocador, inclòs cànon d'abocament. El braç de la microrasadora ha de tenir la possibilitat de desplaçar el disc fora de la maquinària hi ha de permetre un cert marge d'inclinació del disc. Serà imprescindible que la màquina es pugui apropoar a una distància de <10cm de l'obstacle. - Col·locació de microductes formant un prisma de 6 conductes de PEAD de 20 mm de diàmetre exterior i 16 mm de diàmetre interior disposats segons secció indicada a les especificacions tècniques, inclòs separadors i maneguets d’unió si fos necessari. - Balises de detecció ubicades segons document d’especificacions tècniques. - Rebliment de rases fins a cota de superfície amb formigó, incloent additius, acolorit o no segons indicacions de la direcció d'obra i vibrat si fos necessari. - Reposició de qualsevol element superficial del vial o qualsevol element de mobiliari urbà, perfectament quadrat i tallat, totalment acabat. - Inclou senyalització, estrenyiments de carrils, talls de carrils, passos per a vianants, accessos a habitatges i guals i tota la senyalització necessària per a la realització de la microrasa. - Pintar la línea blava per marcar la microrasa, segons indicacions del titular del domini o de la direcció d’obra. - Inclou subministrament i instal·lació de empiulaments de conductes i taps - Control de qualitat dels conductes (proves de presió, continuïtat, etc). Tot inclòs, totalment acabada i d’acord amb les prescripcions tècniques. | Microrasa formigonada 6c20mm voral estret amb obstacle. (ST4f) | m | 26.25
OC-CA-ST5-600 | 1 | Obra Civil | 1.1 | Canalització Soterrada (microrasa) | Metre lineal de microrasa de 6 conductes de 20mm en terres, construït segons procediment descrit al document d'especificacions tècniques i incloent: - Estudi del subsòl amb georadar per a la localització i identificació dels serveis existents. - Retirada i acopi de qualsevol element superficial del vial, qualsevol element de mobiliari urbà i de qualsevol element que necessiti de ser retirat per a la execució de la canalització. - Neteja i desbrossada de la cuneta per mitjans mecànics, càrrega sobre camió i transport a l'abocador del material de la desbrossada i neteja i cànon d'abocament. - Execució de la canalització mitjançant maquinària microrasadora especialitzada, amb un disc amb la capacitat de perforar entre 5,5 i 10 cm d'amplada i 35 i 45 cm de fondària. Executada en qualsevol tipus de terreny, inclòs anivellament i neteja de fons de rasa, restes i recollida en camió tipus banyera per a posterior transport a l'abocador, inclòs cànon d'abocament. El braç de la microrasadora ha de tenir la possibilitat de desplaçar el disc fora de la maquinària hi ha de permetre un cert marge d'inclinació del disc. - Recollida de runes i restes per mitjans mecànics o manuals i acopi en contenidors per a posterior transport a l'abocador, inclòs cànon d'abocament. - Col·locació de microductes formant un prisma de 6 conductes de PEAD de 20 mm de diàmetre exterior i 16 mm de diàmetre interior disposats segons secció indicada a les especificacions tècniques, inclòs separadors i maneguets d'unió si fos necessari. - Balises de detecció ubicades segons document d’especificacions tècniques. - Construcció d'un calaix de formigó de consistencia especial (amb microdibres o similar), arriostrat si fos necessari, amb els conductes encastats en ell. - En presencia de Biona, l'eventual calaix de formigó de reforç, es construirà tot fent un encofrat independent dels suports de la biona. - Reposició de qualsevol element superficial del vial o qualsevol element de mobiliari urbà, perfectament quadrat i tallat, totalment acabat. - Pintar la línea blava per marcar la microrasa, segons indicacions del titular del domini o de la direcció d’obra. - Inclou senyalització, estrenyiments de carrils, talls de carrils, equip de senyalistes, passos per a vianants, accessos a habitatges i guals i tota la senyalització necessària per a la realització de la canalització. - Inclou subministrament i instal·lació de empiulaments de conductes i taps - Control de qualitat dels conductes (proves de presió, continuïtat, etc). Tot inclòs, totalment acabada i d'acord amb les prescripcions tècniques. | Microrasa 6c20mm en talús pronunciat. (ST5) | m | 53.55
OC-CA-ST5b-60 | 1 | Obra Civil | 1.1 | Canalització Soterrada (convencional) | Metre lineal de canalització convencional de 6 conductes de 20mm en terres, construït segons procediment descrit al document d'especificacions tècniques i incloent: - Estudi del subsòl amb georadar per a la localització i identificació dels serveis existents. - Retirada i acopi de qualsevol element superficial del vial, qualsevol element de mobiliari urbà i de qualsevol element que necessiti de ser retirat per a la execució de la canalització. - Neteja i desbrossada de la cuneta per mitjans mecànics, càrrega sobre camió i transport a l'abocador del material de la desbrossada i neteja i cànon d'abocament. - Excavació i/o demolició de rases i pous, d'amplada 30 cm i profunditat 40 cm. Executada en qualsevol tipus de terreny, deixant les restes i runes en contenidors, inclòs neteja per aspiració, anivellament de fons de rasa i apuntalament necessari. - Execució de la canalització mitjançant maquinària retroexcavadora o mitjans manuals, de 30 cm d'amplada i 40 cm de fondària. Executada en qualsevol tipus de terreny, deixant les runes i restes al marge, inclòs anivellament i neteja de fons de rasa. - Recollida de runes i restes per mitjans mecànics o manuals i acopi en contenidors per a posterior transport a l'abocador, inclòs cànon d'abocament. - Col·locació de microductes formant un prisma de 6 conductes de PEAD de 20 mm de diàmetre exterior i 16 mm de diàmetre interior disposats segons secció indicada a les especificacions tècniques, inclòs separadors i maneguets d'unió si fos necessari. - Balises de detecció ubicades segons document d’especificacions tècniques. - Rebliment de rases amb formigó HM-25 fins a la part superior del prisma de 30 cm de fondària i reomplert de terres de 10 cm aproximadament d'alçada amb terres procedents de l'excavació fins a la superfície, inclòs vibrat si fos necessari. - Reposició de qualsevol element superficial del vial o qualsevol element de mobiliari urbà, perfectament quadrat i tallat, totalment acabat. - Inclou senyalització, estrenyiments de carrils, talls de carrils, equip de senyalistes, passos per a vianants, accessos a habitatges i guals i tota la senyalització necessària per a la realització de la canalització. - Inclou subministrament i instal·lació de empiulaments de conductes i taps - Control de qualitat dels conductes (proves de presió, continuïtat, etc). Tot inclòs, totalment acabada i d'acord amb les prescripcions tècniques. | Canalització convencional 6c20 en terres en la base de cuneta natural de terres (ST5b) | m | 40.43
OC-CA-ST5c-60 | 1 | Obra Civil | 1.1 | Canalització Soterrada (convencional) | Metre lineal de canalització convencional de 1 conducte de 125mm en terres, construït segons procediment descrit al document d'especificacions tècniques i incloent: - Estudi del subsòl amb georadar per a la localització i identificació dels serveis existents. - Retirada i acopi de qualsevol element superficial del vial, qualsevol element de mobiliari urbà i de qualsevol element que necessiti de ser retirat per a la execució de la canalització. - Neteja i desbrossada de la cuneta per mitjans mecànics, càrrega sobre camió i transport a l'abocador del material de la desbrossada i neteja i cànon d'abocament. - Excavació i/o demolició de rases i pous, d'amplada 30 cm i profunditat 40 cm. Executada en qualsevol tipus de terreny, deixant les restes i runes en contenidors, inclòs neteja per aspiració, anivellament de fons de rasa i apuntalament necessari. - Execució de la canalització mitjançant maquinària retroexcavadora o mitjans manuals, de 30 cm d'amplada i 40 cm de fondària. Executada en qualsevol tipus de terreny, deixant les runes i restes al marge, inclòs anivellament i neteja de fons de rasa. - Recollida de runes i restes per mitjans mecànics o manuals i acopi en contenidors per a posterior transport a l'abocador, inclòs cànon d'abocament. - Construcció de prisma tubular format per 1 conducte de 125 mm de diàmetre exterior i 107 mm de diàmetre interior disposats segons secció, format per tubs de polietilè d’alta densitat de doble paret, corrugada exterior i llisa interior, lligats progressivament amb els conductes de la base amb una cinta de plàstic, amb separadors instal·lats cada 2m i protegit amb un dau de formigó, inclòs col·locació de cinta de senyalització, separadors, maneguets d’unió i fil guia en el conducte. - Rebliment de rases amb formigó HM-25 fins a la part superior del prisma de 30 cm de fondària i reomplert de terres de 10 cm aproximadament d'alçada amb terres procedents de l'excavació fins a la superfície, inclòs vibrat si fos necessari. - Balises de detecció ubicades segons document d’especificacions tècniques. - Reposició de qualsevol element superficial del vial o qualsevol element de mobiliari urbà, perfectament quadrat i tallat, totalment acabat. - Inclou senyalització, estrenyiments de carrils, talls de carrils, equip de senyalistes, passos per a vianants, accessos a habitatges i guals i tota la senyalització necessària per a la realització de la canalització. - Inclou subministrament i instal·lació de empiulaments de conductes i taps - Control de qualitat dels conductes (proves de presió, continuïtat, etc). Tot inclòs, totalment acabada i d'acord amb les prescripcions tècniques. | Canalització convencional 1c125 en terres en la base de cuneta natural de terres (ST5c) | m | 43.05
OC-CA-ST9am-6 | 1 | Obra Civil | 1.1 | Canalització Soterrada (microrasa) | Metre lineal de microrasa de 6 conductes de 20mm, solució constructiva aplicable en trams de carretera amb voral inferior a 50 centímetres amb presència de cuneta de formigó en v no transitable. La microrasa s’executarà a una distància mínima de 10 cm de la junta d'unió entre la cuneta de formigó i la plataforma. Es pintarà una línia blava a la cota superior de la reposició per senyalitzar la posició de la microrasa. Recollida manual. Reconstrucció cara cuneta parcial. Construït segons procediment descrit al document d’especificacions tècniques i incloent: - Estudi del subsòl amb georadar per a la localització i identificació dels serveis existents. - Retirada i acopi de qualsevol element superficial del vial, qualsevol element de mobiliari urbà i de qualsevol element que necessiti de ser retirat per a la execució de la microrasa. - Execució de la canalització mitjançant maquinària microrasadora especialitzada, amb un disc amb la capacitat de perforar entre 5,5 i 10 cm d'amplada i 35 i 45 cm de fondària. Executada en qualsevol tipus de terreny, inclòs anivellament i neteja de fons de rasa, restes i recollida en camió tipus banyera per a posterior transport a l'abocador, inclòs cànon d'abocament. El braç de la microrasadora ha de tenir la possibilitat de desplaçar el disc fora de la màquina i/o ha de permetre una inclinació del disc suficient perquè la rasa s'executi perpendicular a la plataforma. - Demolició i retirada de la tota la cara de la cuneta rasada des del fons de la rasa fins a la plataforma, inclou demolició per mitjans mecànics, tall amb disc, carrega i transport a l'abocador. - Transport a l’abocador de runes i restes, inclòs qualsevol tipus de transport i cànon d’abocament. - Col·locació de microductes formant un prisma de 6 conductes de PEAD de 20 mm de diàmetre exterior i 16 mm de diàmetre interior disposats segons secció indicada a les especificacions tècniques, inclòs separadors i maneguets d’unió si fos necessari. - Balises de detecció ubicades segons document d’especificacions tècniques. - Rebliment de rases fins a cota de superfície amb formigó HM-30 de consistència plàstica i granulat 20m (HM-30/P/20/IV+F o HA-30/P/20/IV+F), inclòs additius i vibrat. - Reconstrucció de la tota la cara de la cuneta rasada des del fons de la rasa fins a la plataforma formigó HM-30 de consistència plàstica i granulat 20m (HM-30/P/20/IV+F o HA-30/P/20/IV+F). Tot inclòs, totalment acabada i d'acord amb les prescripcions tècniques del Servei Territorial de Carreteres. - Reposició de qualsevol element superficial del vial o qualsevol element de mobiliari urbà, perfectament quadrat i tallat, totalment acabat. - Inclou senyalització, estrenyiments de carrils, talls de carrils, passos per a vianants, accessos a habitatges i guals i tota la senyalització necessària per a la realització de la microrasa. - Pintar la linia blava per marcar la microrasa, segons indicacions del titular del domini o de la direcció d’obra. - Inclou subministrament i instal·lació de empiulaments de conductes i taps. - Control de qualitat dels conductes (proves de pressió, continuïtat, etc). Tot inclòs, totalment acabada i d’acord amb les prescripcions tècniques. | Microrasa 6c20mm en cuneta V de formigó en muntanya [ST9am]. Recollida manual. Reconstrucció cara cuneta parcial. | m | 30.45
OC-CA-ST9bm-6 | 1 | Obra Civil | 1.1 | Canalització Soterrada (microrasa) | Metre lineal de microrasa de 6 conductes de 20mm, solució constructiva aplicable en trams de carretera amb voral inferior a 50 centímetres amb presència de cuneta de formigó en v no transitable. La microrasa s’executarà a una distància mínima de 10 cm de la junta d'unió entre la cuneta de formigó i la plataforma. Es pintarà una línia blava a la cota superior de la reposició per senyalitzar la posició de la microrasa. Recollida manual. Reconstrucció cara cuneta complerta. Construït segons procediment descrit al document d’especificacions tècniques i incloent: - Estudi del subsòl amb georadar per a la localització i identificació dels serveis existents. - Retirada i acopi de qualsevol element superficial del vial, qualsevol element de mobiliari urbà i de qualsevol element que necessiti de ser retirat per a la execució de la microrasa. - Execució de la canalització mitjançant maquinària microrasadora especialitzada, amb un disc amb la capacitat de perforar entre 5,5 i 10 cm d'amplada i 35 i 45 cm de fondària. Executada en qualsevol tipus de terreny, inclòs anivellament i neteja de fons de rasa, restes i recollida en camió tipus banyera per a posterior transport a l'abocador, inclòs cànon d'abocament. El braç de la microrasadora ha de tenir la possibilitat de desplaçar el disc fora de la màquina i/o ha de permetre una inclinació del disc suficient perquè la rasa s'executi perpendicular a la plataforma. - Demolició i retirada de la tota la cara de la cuneta rasada des del fons de la rasa fins a la plataforma, inclou demolició per mitjans mecànics, tall amb disc, carrega i transport a l'abocador. - Transport a l’abocador de runes i restes, inclòs qualsevol tipus de transport i cànon d’abocament. - Col·locació de microductes formant un prisma de 6 conductes de PEAD de 20 mm de diàmetre exterior i 16 mm de diàmetre interior disposats segons secció indicada a les especificacions tècniques, inclòs separadors i maneguets d’unió si fos necessari. - Balises de detecció ubicades segons document d’especificacions tècniques. - Rebliment de rases fins a cota de superfície amb formigó HM-30 de consistència plàstica i granulat 20m (HM-30/P/20/IV+F o HA-30/P/20/IV+F), inclòs additius i vibrat. - Reconstrucció de la tota la cara de la cuneta rasada des del fons de la rasa fins a la plataforma formigó HM-30 de consistència plàstica i granulat 20m (HM-30/P/20/IV+F o HA-30/P/20/IV+F). Tot inclòs, totalment acabada i d'acord amb les prescripcions tècniques del Servei Territorial de Carreteres. - Reposició de qualsevol element superficial del vial o qualsevol element de mobiliari urbà, perfectament quadrat i tallat, totalment acabat. - Inclou senyalització, estrenyiments de carrils, talls de carrils, passos per a vianants, accessos a habitatges i guals i tota la senyalització necessària per a la realització de la microrasa. - Pintar la linia blava per marcar la microrasa, segons indicacions del titular del domini o de la direcció d’obra. - Inclou subministrament i instal·lació de empiulaments de conductes i taps. - Control de qualitat dels conductes (proves de pressió, continuïtat, etc). Tot inclòs, totalment acabada i d’acord amb les prescripcions tècniques. | Microrasa 6c20mm en cuneta V de formigó en muntanya [ST9bm]. Recollida manual. Reconstrucció cara cuneta complerta. | m | 34.65
OC-CA-ST9am-6a | 1 | Obra Civil | 1.1 | Canalització Soterrada (microrasa) | Metre lineal de microrasa de 6 conductes de 20mm, solució constructiva aplicable en trams de carretera amb voral inferior a 50 centímetres amb presència de cuneta de formigó en v no transitable. La microrasa s’executarà a una distància mínima de 10 cm de la junta d'unió entre la cuneta de formigó i la plataforma. Es pintarà una línia blava a la cota superior de la reposició per senyalitzar la posició de la microrasa. Recollida automatitzada. Reconstrucció cara cuneta parcial. Construït segons procediment descrit al document d’especificacions tècniques i incloent: - Estudi del subsòl amb georadar per a la localització i identificació dels serveis existents. - Retirada i acopi de qualsevol element superficial del vial, qualsevol element de mobiliari urbà i de qualsevol element que necessiti de ser retirat per a la execució de la microrasa. - Execució de la canalització mitjançant maquinària microrasadora especialitzada, amb un disc amb la capacitat de perforar entre 5,5 i 10 cm d'amplada i 35 i 45 cm de fondària. Executada en qualsevol tipus de terreny, inclòs anivellament i neteja de fons de rasa, restes i recollida en camió tipus banyera per a posterior transport a l'abocador, inclòs cànon d'abocament. El braç de la microrasadora ha de tenir la possibilitat de desplaçar el disc fora de la màquina i/o ha de permetre una inclinació del disc suficient perquè la rasa s'executi perpendicular a la plataforma. - Demolició i retirada de la tota la cara de la cuneta rasada des del fons de la rasa fins a la plataforma, inclou demolició per mitjans mecànics, tall amb disc, carrega i transport a l'abocador. - Transport a l’abocador de runes i restes, inclòs qualsevol tipus de transport i cànon d’abocament. - Col·locació de microductes formant un prisma de 6 conductes de PEAD de 20 mm de diàmetre exterior i 16 mm de diàmetre interior disposats segons secció indicada a les especificacions tècniques, inclòs separadors i maneguets d’unió si fos necessari. - Balises de detecció ubicades segons document d’especificacions tècniques. - Rebliment de rases fins a cota de superfície amb formigó HM-30 de consistència plàstica i granulat 20m (HM-30/P/20/IV+F o HA-30/P/20/IV+F), inclòs additius i vibrat. - Reconstrucció de la tota la cara de la cuneta rasada des del fons de la rasa fins a la plataforma formigó HM-30 de consistència plàstica i granulat 20m (HM-30/P/20/IV+F o HA-30/P/20/IV+F). Tot inclòs, totalment acabada i d'acord amb les prescripcions tècniques del Servei Territorial de Carreteres. - Reposició de qualsevol element superficial del vial o qualsevol element de mobiliari urbà, perfectament quadrat i tallat, totalment acabat. - Inclou senyalització, estrenyiments de carrils, talls de carrils, passos per a vianants, accessos a habitatges i guals i tota la senyalització necessària per a la realització de la microrasa. - Pintar la linia blava per marcar la microrasa, segons indicacions del titular del domini o de la direcció d’obra. - Inclou subministrament i instal·lació de empiulaments de conductes i taps. - Control de qualitat dels conductes (proves de pressió, continuïtat, etc). Tot inclòs, totalment acabada i d’acord amb les prescripcions tècniques. | Microrasa 6c20mm en cuneta V de formigó en muntanya [ST9am]. Recollida automatitzada. Reconstrucció cara cuneta parcial. | m | 33.08
OC-CA-ST9bm-6a | 1 | Obra Civil | 1.1 | Canalització Soterrada (microrasa) | Metre lineal de microrasa de 6 conductes de 20mm, solució constructiva aplicable en trams de carretera amb voral inferior a 50 centímetres amb presència de cuneta de formigó en v no transitable. La microrasa s’executarà a una distància mínima de 10 cm de la junta d'unió entre la cuneta de formigó i la plataforma. Es pintarà una línia blava a la cota superior de la reposició per senyalitzar la posició de la microrasa. Recollida automatitzada. Reconstrucció cara cuneta complerta. Construït segons procediment descrit al document d’especificacions tècniques i incloent: - Estudi del subsòl amb georadar per a la localització i identificació dels serveis existents. - Retirada i acopi de qualsevol element superficial del vial, qualsevol element de mobiliari urbà i de qualsevol element que necessiti de ser retirat per a la execució de la microrasa. - Execució de la canalització mitjançant maquinària microrasadora especialitzada, amb un disc amb la capacitat de perforar entre 5,5 i 10 cm d'amplada i 35 i 45 cm de fondària. Executada en qualsevol tipus de terreny, inclòs anivellament i neteja de fons de rasa, restes i recollida en camió tipus banyera per a posterior transport a l'abocador, inclòs cànon d'abocament. El braç de la microrasadora ha de tenir la possibilitat de desplaçar el disc fora de la màquina i/o ha de permetre una inclinació del disc suficient perquè la rasa s'executi perpendicular a la plataforma. - Demolició i retirada de la tota la cara de la cuneta rasada des del fons de la rasa fins a la plataforma, inclou demolició per mitjans mecànics, tall amb disc, carrega i transport a l'abocador. - Transport a l’abocador de runes i restes, inclòs qualsevol tipus de transport i cànon d’abocament. - Col·locació de microductes formant un prisma de 6 conductes de PEAD de 20 mm de diàmetre exterior i 16 mm de diàmetre interior disposats segons secció indicada a les especificacions tècniques, inclòs separadors i maneguets d’unió si fos necessari. - Balises de detecció ubicades segons document d’especificacions tècniques. - Rebliment de rases fins a cota de superfície amb formigó HM-30 de consistència plàstica i granulat 20m (HM-30/P/20/IV+F o HA-30/P/20/IV+F), inclòs additius i vibrat. - Reconstrucció de la tota la cara de la cuneta rasada des del fons de la rasa fins a la plataforma formigó HM-30 de consistència plàstica i granulat 20m (HM-30/P/20/IV+F o HA-30/P/20/IV+F). Tot inclòs, totalment acabada i d'acord amb les prescripcions tècniques del Servei Territorial de Carreteres. - Reposició de qualsevol element superficial del vial o qualsevol element de mobiliari urbà, perfectament quadrat i tallat, totalment acabat. - Inclou senyalització, estrenyiments de carrils, talls de carrils, passos per a vianants, accessos a habitatges i guals i tota la senyalització necessària per a la realització de la microrasa. - Pintar la linia blava per marcar la microrasa, segons indicacions del titular del domini o de la direcció d’obra. - Inclou subministrament i instal·lació de empiulaments de conductes i taps. - Control de qualitat dels conductes (proves de pressió, continuïtat, etc). Tot inclòs, totalment acabada i d’acord amb les prescripcions tècniques. | Microrasa 6c20mm en cuneta V de formigó en muntanya [ST9bm]. Recollida automatitzada. Reconstrucció cara cuneta complerta. | m | 37.28
OC-CA-Blanca | 1 | Obra Civil | 1.1 | Canalització Soterrada | Metre lineal de pintura blanca de senyalització de la carretera. Segons procediment descrit al document d’especificacions tècniques i especificacions del titular del domini, incloent: Pintat sobre paviment de marca vial longitudinal continua per a ús permanent i retrorreflectant en sec, de entre 10 i 15 cm d’amplària, amb plàstic d’aplicació en fred de dos components de color blanc i microesferes de vidre, aplicada amb mitjans mecànics. Incloent: - Pintat, neteja prèvia de la superfície, premarcatges en cas de ser necessari. - Transport a l’abocador de runes i restes, inclòs qualsevol tipus de transport i cànon d’abocament. - Senyalització, estrenyiments de carrils, talls de carrils, passos per a vianants, accessos a habitatges i guals i tota la senyalització necessària per a la realització de la tasca. - Control de qualitat. Tot inclòs, totalment acabada i d’acord amb les prescripcions tècniques. | Pintura línea blanca de la carretera. | m | 1.1
OC-CA-CA-0000 | 1 | Obra Civil | 1.1 | Canalització Soterrada | Realització de cala consistent en la localització de serveis i/o reparació de conductes i/o subconductes, ocupats o no en excavació en qualsevol tipus de fins a 60 cm d’amplada i fins a 200 cm de llargària i la fondària necessària fins a trobar el punt d’actuació, segons direcció d’obra. Inclou: - Tall de qualsevol tipus de paviment, inclòs part proporcional de disc de tall. - Demolició, càrrega sobre camió i transport a l’abocador de paviment de qualsevol tipus, inclòs cànon d’abocament. - Demolició, càrrega sobre camió i transport a l’abocador de formigó en massa de qualsevol resistència o altre tipus de bases per a paviments, inclòs cànon d’abocament. - Arrencada de peça de rigola i base de formigó de qualsevol tipus, càrrega sobre camió i transport a l’abocador, inclòs cànon d’abocament. - Arrencada de vorada i base de formigó de qualsevol tipus, càrrega sobre camió i transport a l’abocador, inclòs cànon d’abocament. - Excavació i/o demolició de rases i pous, en qualsevol tipus de terreny deixant les restes i runes en contenidors, inclòs apuntalament necessari. - Balises de detecció ubicades segons document d’especificacions tècniques. - Rebliment i piconatge de rases i pous amb material seleccionat d’aportació, en tongades de 25 cm com a màxim, amb compactació del 95% de Proctor modificat (PM). - Subministrament i col·locació de vorada de granit segons la direcció de l’obra, inclòs base de formigó, perfectament alineada i anivellada, totalment acabada - Subministrament i col·locació de rigola segons direcció d’obra sobre base de formigó, perfectament alineada i anivellada inclòs beurada, totalment acabada - Reposició de paviment existent; base de formigó amb sobreample segons la direcció de l’obra, estesa i vibrada amb regle vibratori i reglejada - Col·locació a l’obra i compactació al 98% de l’assaig Marshall d’aglomerat asfàltic en calent d’estructura densa D-12, inclòs fabricació i transport a l’obra, inclòs segellament de juntes i estesa d’aglomerat en fred provisional en cas de la no reposició immediata de l’anterior. - Col·locació a l’obra i compactació al 98% de l’assaig Marshall rasa segons direcció d’obra en calent d’estructura semidensa, inclòs fabricació i transport a l’obra, inclòs segellament de juntes i estesa d’aglomerat en fred provisional en cas de la no reposició immediata de l’anterior - Rec d’adherència amb emulsió aniònica tipus EAR-1, inclòs neteja de ferm; rec d’emprimació amb emulsió catiònica ECL-1, inclòs neteja de ferm. - Reposició de paviment exactament igual a l’existent amb sobreamples segons direcció d’obra, inclou treballs de pintura. - Càrrega de terres i deixalles sobrants de l’excavació i/o demolició de rases i pous sobre camió i transport a l’abocador, contenidor i/o dúmper i transport a l’abocador, inclòs qualsevol tipus de transport dins l’àmbit d’emplaçament de l’obra i cànon d’abocament. - Inclou senyalització, estrenyiments de carrils, talls de carrils, passos per a vianants, accessos a habitatges i guals i tota la senyalització necessària per a la realització de la cala. Tot inclòs, totalment acabada i d’acord amb les prescripcions tècniques. | Cala de localització i/o reparació de servei. | u. | 210
OC-CA-MC-0000 | 1 | Obra Civil | 1.1 | Canalització Soterrada | Realització de cala, en excavació en qualsevol tipus de terreny i de fins a 30 cm d’amplada, 50 cm de profunditat i 100 cm de llargària, segons direcció d’obra. Inclou: - Tall de qualsevol tipus de paviment, inclòs part proporcional de disc de tall. - Demolició, càrrega sobre camió i transport a l’abocador de paviment de qualsevol tipus, inclòs cànon d’abocament. - Demolició, càrrega sobre camió i transport a l’abocador de formigó en massa de qualsevol resistència o altre tipus de bases per a paviments, inclòs cànon d’abocament. - Arrencada de peça de rigola i base de formigó de qualsevol tipus, càrrega sobre camió i transport a l’abocador, inclòs cànon d’abocament. - Arrencada de vorada i base de formigó de qualsevol tipus, càrrega sobre camió i transport a l’abocador, inclòs cànon d’abocament. - Excavació i/o demolició de rases i pous, en qualsevol tipus de terreny deixant les restes i runes en contenidors, inclòs apuntalament necessari. - Balises de detecció ubicades segons document d’especificacions tècniques. - Rebliment i piconatge de rases i pous amb material seleccionat d’aportació, en tongades de 25 cm com a màxim, amb compactació del 95% de Proctor modificat (PM). - Subministrament i col·locació de vorada de granit segons la direcció de l’obra, inclòs base de formigó, perfectament alineada i anivellada, totalment acabada - Subministrament i col·locació de rigola segons direcció d’obra sobre base de formigó, perfectament alineada i anivellada inclòs beurada, totalment acabada - Reposició de paviment existent; base de formigó amb sobreample segons la direcció de l’obra, estesa i vibrada amb regle vibratori i reglejada - Col·locació a l’obra i compactació al 98% de l’assaig Marshall d’aglomerat asfàltic en calent d’estructura densa D-12, inclòs fabricació i transport a l’obra, inclòs segellament de juntes i estesa d’aglomerat en fred provisional en cas de la no reposició immediata de l’anterior. - Col·locació a l’obra i compactació al 98% de l’assaig Marshall rasa segons direcció d’obra en calent d’estructura semidensa, inclòs fabricació i transport a l’obra, inclòs segellament de juntes i estesa d’aglomerat en fred provisional en cas de la no reposició immediata de l’anterior - Rec d’adherència amb emulsió aniònica tipus EAR-1, inclòs neteja de ferm; rec d’emprimació amb emulsió catiònica ECL-1, inclòs neteja de ferm. - Reposició de paviment exactament igual a l’existent amb sobreamples segons direcció d’obra, inclou treballs de pintura. - Càrrega de terres i deixalles sobrants de l’excavació i/o demolició de rases i pous sobre camió i transport a l’abocador, contenidor i/o dúmper i transport a l’abocador, inclòs qualsevol tipus de transport dins l’àmbit d’emplaçament de l’obra i cànon d’abocament. - Inclou senyalització, estrenyiments de carrils, talls de carrils, passos per a vianants, accessos a habitatges i guals i tota la senyalització necessària per a la realització de la cala. Tot inclòs, totalment acabada i d’acord amb les prescripcions tècniques. | Minicala 0,3x0,5x1 | u. | 50
OC-CA-MC-0001 | 1 | Obra Civil | 1.1 | Canalització Soterrada | Realització de cala, en excavació en qualsevol tipus de terreny i de fins a 30 cm d’amplada, 50 cm de profunditat i 100 cm de llargària, segons direcció d’obra. Inclou: - Tall de qualsevol tipus de paviment, inclòs part proporcional de disc de tall. - Demolició, càrrega sobre camió i transport a l’abocador de paviment de qualsevol tipus, inclòs cànon d’abocament. - Demolició, càrrega sobre camió i transport a l’abocador de formigó en massa de qualsevol resistència o altre tipus de bases per a paviments, inclòs cànon d’abocament. - Arrencada de peça de rigola i base de formigó de qualsevol tipus, càrrega sobre camió i transport a l’abocador, inclòs cànon d’abocament. - Arrencada de vorada i base de formigó de qualsevol tipus, càrrega sobre camió i transport a l’abocador, inclòs cànon d’abocament. - Excavació i/o demolició de rases i pous, en qualsevol tipus de terreny deixant les restes i runes en contenidors, inclòs apuntalament necessari. - Minat del servei existent. - Balises de detecció ubicades segons document d’especificacions tècniques. - Rebliment i piconatge de rases i pous amb material seleccionat d’aportació, en tongades de 25 cm com a màxim, amb compactació del 95% de Proctor modificat (PM). - Subministrament i col·locació de vorada de granit segons la direcció de l’obra, inclòs base de formigó, perfectament alineada i anivellada, totalment acabada - Subministrament i col·locació de rigola segons direcció d’obra sobre base de formigó, perfectament alineada i anivellada inclòs beurada, totalment acabada - Reposició de paviment existent; base de formigó amb sobreample segons la direcció de l’obra, estesa i vibrada amb regle vibratori i reglejada - Col·locació a l’obra i compactació al 98% de l’assaig Marshall d’aglomerat asfàltic en calent d’estructura densa D-12, inclòs fabricació i transport a l’obra, inclòs segellament de juntes i estesa d’aglomerat en fred provisional en cas de la no reposició immediata de l’anterior. - Col·locació a l’obra i compactació al 98% de l’assaig Marshall rasa segons direcció d’obra en calent d’estructura semidensa, inclòs fabricació i transport a l’obra, inclòs segellament de juntes i estesa d’aglomerat en fred provisional en cas de la no reposició immediata de l’anterior - Rec d’adherència amb emulsió aniònica tipus EAR-1, inclòs neteja de ferm; rec d’emprimació amb emulsió catiònica ECL-1, inclòs neteja de ferm. - Reposició de paviment exactament igual a l’existent amb sobreamples segons direcció d’obra, inclou treballs de pintura. - Càrrega de terres i deixalles sobrants de l’excavació i/o demolició de rases i pous sobre camió i transport a l’abocador, contenidor i/o dúmper i transport a l’abocador, inclòs qualsevol tipus de transport dins l’àmbit d’emplaçament de l’obra i cànon d’abocament. - Inclou senyalització, estrenyiments de carrils, talls de carrils, passos per a vianants, accessos a habitatges i guals i tota la senyalització necessària per a la realització de la cala. Tot inclòs, totalment acabada i d’acord amb les prescripcions tècniques. | Minicala 0,3x0,5x1 amb minat | u. | 75
OC-CA-GR-0001 | 1 | Obra Civil | 1.1 | Canalització Soterrada | Tram d'estudi de Georadar a aplicar en els trams on s'ha executat l'estudi del georadar però finalment no s'ha executat la canalització. | Tram d'estudi de Georadar no executat | m | 1
OC-CA-ND-0000 | 1 | Obra Civil | 1.1 | Canalització Soterrada | Neteja i desbrossada de terreny per mitjans mecànics. Inclou el transport i desplaçament de la maquinària i eines necessàries per a realitzar la tasca segons el procés següent: Neteja i desbrossada del terreny, càrrega sobre camió i transport a l’abocador del material de la desbrossada i neteja i cànon d’abocament. Tot inclòs, totalment acabat. | Neteja i desbrossat de terreny. | m2 | 1.47
OC-CA-SA-0000 | 1 | Obra Civil | 1.1 | Canalització Soterrada | Verificació de continuïtat, mandrinatge i/o neteja de canalització existent, inclòs sanejament de trams obturats per qualsevol mitjà si calgués, neteja dels pericons, incloent subministrament i estesa de fil de guia de niló. Segons les prescripcions tècniques. Tot inclòs, totalment acabat. | Mandrilat i neteja de canalització existent. | m | 0.9
OC-CA-MA-0000 | 1 | Obra Civil | 1.1 | Canalització Soterrada | Verificació de continuïtat i mandrinatge de canalització existent, inclòs neteja dels pericons, incloent subministrament i estesa de fil de guia de niló. Segons les prescripcions tècniques. Tot inclòs, totalment acabat. | Mandrilat de canalització existent. | m | 0.4
OC-CA-CF-0000 | 1 | Obra Civil | 1.1 | Canalització Soterrada | Subministrament i instal·lació de canal de formigó de dos espais de mesures exteriors 250×130 mm (amplada×alçada) i amplades interiors de cada espai 110 mm i 70 mm, i tapa de mesures 350×50 mm (amplada×alçada). Incloent: - Apilament i transport de tot tipus. - Excavació i condicionament del terreny i preparació del llit per a l’anivellament i alineació de la canal, incloent sauló, morter i/o formigó si calgués i apuntalament de balast en cas necessari. - La unió entre peces, segellaments i acabaments. Segons les prescripcions tècniques. Tot inclòs, totalment acabat. | Subministrament i instal·lació de canal de formigó | m | 21
OC-CA-SU-0001 | 1 | Obra Civil | 1.1 | Canalització Soterrada | Suplement per m3 de sobre excavació, excés de profunditat. Tot inclòs, totalment acabat. | m3 suplement per sobre excavació, excés de profunditat. | m3 | 49.88
OC-CA-SU-0003 | 1 | Obra Civil | 1.1 | Canalització Soterrada | Suplement per m3 de sobre excavació de roca. Tot inclòs, totalment acabat. | m3 suplement per sobre excavació de roca. | m3 | 85.58
OC-CA-SU-0004 | 1 | Obra Civil | 1.1 | Canalització Soterrada | Suplement per m3 de rebliment de formigó / morter, incloent additius i acolorit o no segons indicacions de la direcció d'obra. Tot inclòs, totalment acabat. | m3 suplement rebliment de formigó / morter. | m3 | 105
OC-CA-SU-0002 | 1 | Obra Civil | 1.1 | Canalització Soterrada | Suplement per m2 d’aglomerat asfàltic de 5cm a 10cm de gruix. Aquest suplement serà aplicable als trams de canalitzacions on per raons alienes al projecte es tingui que realitzar una reposició de major superfície que la contemplada a la secció tipus i prèvia autorització de la direcció d’obra. Inclou: - Tall de paviment de qualsevol tipus amb disc de diamant, demolició i retirada dels talls de sobreamples, i/o fresatge mecànic de paviment asfàltic. - Retirada i acopi de qualsevol element superficial del vial, qualsevol element de mobiliari urbà i de qualsevol element que necessiti de ser retirat per a la execució de la obra. - Reposició de paviment igual a l’existent i base de formigó, reglejada i vibrada, inclòs acabats i lliuraments a elements superficials del vial, accessos a habitatges o qualsevol element de mobiliari urbà, perfectament quadrat i tallat, totalment acabat. - Col·locació a l’obra i compactació al 98% de l’assaig Marshall d’aglomerat asfàltic en calent d’estructura densa D-12, inclòs fabricació i transport a l’obra, inclòs segellament de juntes i estesa d’aglomerat en fred provisional en cas de la no reposició immediata de l’anterior. - Rec d’adherència amb emulsió aniònica tipus EAR-1, inclòs neteja de ferm, rec d’emprimació amb emulsió catiònica ECL-1, inclòs neteja de ferm. Inclosa també reposició de paviment exactament igual a l’existent amb sobreamples segons direcció d’obra. - Recollida de runes i restes per mitjans mecànics o manuals i acopi en contenidors per a posterior transport a l’abocador, inclòs cànon d’abocament. - Inclou senyalització, estrenyiments de carrils, talls de carrils, passos per a vianants, accessos a habitatges i guals i tota la senyalització necessària per a la realització d'aglomerat. Tot inclòs, totalment acabat. | Suplement reposició aglomerat asfàltic (m2) | m2 | 30
OC-CA-SU-0006 | 1 | Obra Civil | 1.1 | Canalització Soterrada | Aglomerat asfàltic de 5cm a 10cm de gruix i 50cm a 100cm d'amplada. Inclou: - Tall de paviment de qualsevol tipus amb disc de diamant, demolició i retirada dels talls de sobreamples, i/o fresatge mecànic de paviment asfàltic. - Retirada i acopi de qualsevol element superficial del vial, qualsevol element de mobiliari urbà i de qualsevol element que necessiti de ser retirat per a la execució de la obra. - Reposició de paviment igual a l’existent i base de formigó, reglejada i vibrada, inclòs acabats i lliuraments a elements superficials del vial, accessos a habitatges o qualsevol element de mobiliari urbà, perfectament quadrat i tallat, totalment acabat. - Col·locació a l’obra i compactació al 98% de l’assaig Marshall d’aglomerat asfàltic en calent d’estructura densa D-12, inclòs fabricació i transport a l’obra, inclòs segellament de juntes i estesa d’aglomerat en fred provisional en cas de la no reposició immediata de l’anterior. - Rec d’adherència amb emulsió aniònica tipus EAR-1, inclòs neteja de ferm, rec d’emprimació amb emulsió catiònica ECL-1, inclòs neteja de ferm. Inclosa també reposició de paviment exactament igual a l’existent amb sobreamples segons direcció d’obra. - Recollida de runes i restes per mitjans mecànics o manuals i acopi en contenidors per a posterior transport a l’abocador, inclòs cànon d’abocament. - Inclou senyalització, estrenyiments de carrils, talls de carrils, passos per a vianants, accessos a habitatges i guals i tota la senyalització necessària per a la realització d'aglomerat. Tot inclòs, totalment acabat. | Aglomerat | m | 25
OC-CA-SU-0009 | 1 | Obra Civil | 1.1 | Canalització Soterrada | Complement a aplicar on la facturació per aglomerar sigui inferior a 2.000€ (PEM), amb un import variable entre 0€ i 2.000€, amb el que sempre s'asseguri una facturació mínima en aglomerat de 2.000€ (PEM). | Complement de compensació d'obres de menor quantia en aglomerat <2.000€ | u. | 0
OC-CA-PT-0001 | 1 | Obra Civil | 1.1 | Canalització Soterrada | Descripció: (ml) Tall i demolició de paviment de formigó de fins a 0,20 m d’amplada i de 5 a 7 cm de fondària complementari a la execució de la canalització de microrasa en formigó. Incloent: - Execució del tall en ambdós costats de la microrasa executada/a executar. - Demolició del paviment existent. - Càrrega dels residus generats en l’excavació i/o demolició sobre contenidor i/o dúmper, inclòs qualsevol tipus de transport dins l’àmbit d’emplaçament de l’obra. - Rebliment de formigó vibrat fins a 20 centímetres d’amplada. Totalment reposat igual a l’existent i fins a la cota de superfície. - Mà d’obra, maquinària i material auxiliar. - Inclou senyalització, estrenyiments de carrils, talls de carrils, passos per a vianants, accessos a habitatges i guals i tota la senyalització necessària per a la realització dels treballs. | Pretall de formigó | m | 7.33
OC-CA-SU-0010 | 1 | Obra Civil | 1.1 | Canalització Soterrada | Complement a l’emplaçament d’un tall d’obra. | Complement a l’emplaçament d’un tall d’obra. | u. | 320
OC-CA-SU-0005 | 1 | Obra Civil | 1.1 | Canalització Soterrada | Suplement per m2 per a la reposició de la vorera. Aquest suplement serà aplicable als trams de canalitzacions on per raons alienes al projecte es tingui que realitzar una reposició de major superfície que la contemplada a la secció tipus i prèvia autorització de la direcció d’obra. Inclou: - Retirada de paviment de qualsevol tipus (lloseta, panot, llamborda, etc) - Retirada i acopi de qualsevol element superficial del vial, qualsevol element de mobiliari urbà i de qualsevol element que necessiti de ser retirat per a la execució de la obra. - Recollida de runes i restes per mitjans mecànics o manuals i acopi en contenidors per a posterior transport a l’abocador, inclòs cànon d’abocament. - Reposició de paviment igual a l’existent i reposició de qualsevol element superficial del vial o qualsevol element de mobiliari urbà, perfectament quadrat i tallat, totalment acabat. - Inclou senyalització, estrenyiments de carrils, talls de carrils, passos per a vianants, accessos a habitatges i guals i tota la senyalització necessària. | Suplement reposició vorera (m2) | m2 | 11.55
OC-CA-SU-0007 | 1 | Obra Civil | 1.1 | Canalització Soterrada | Metre lineal per a la reposició de la vorera en Microrases en Vorera / Rigola (ST8). Inclou: - Retirada de paviment de qualsevol tipus (lloseta, panot, llamborda, rigola, etc) - Retirada i acopi de qualsevol element superficial del vial, qualsevol element de mobiliari urbà i de qualsevol element que necessiti de ser retirat per a la execució de la obra. - Recollida de runes i restes per mitjans mecànics o manuals i acopi en contenidors per a posterior transport a l’abocador, inclòs cànon d’abocament. - Reposició de paviment igual a l’existent i reposició de qualsevol element superficial del vial o qualsevol element de mobiliari urbà, perfectament quadrat i tallat, totalment acabat. - Inclou senyalització, estrenyiments de carrils, talls de carrils, passos per a vianants, accessos a habitatges i guals i tota la senyalització necessària. | Reposició de vorera / rigola de la microrasa (ST8) | m | 9.1
OC-ER-PE-00VA | 1 | Obra Civil | 1.2 | Elements de Registre | Subministrament i instal·lació: 1- Tapa i marc tipus A quadrat de dimensions interiors 400×400 mm. Inclou transport fins a l’obra, assaigs i certificacions. 2- Pericó prefabricat o d’obra in situ tipus A de dimensions exteriors 52×52×60 cm en qualsevol tipus de terreny i paviment. Inclou transport fins a l’obra, assaigs i certificacions. Inclou: - Demolició, càrrega sobre camió i transport a l’abocador de paviment existent de qualsevol tipus i gruix inclòs base de formigó i cànon d’abocament. - Excavació i/o demolició de pous, en qualsevol tipus de terreny deixant les restes i runes en contenidors, inclòs anivellament de fons de pou. - Càrrega de terres i deixalles sobrants de l’excavació i/o demolició de pous sobre camió i transport a l’abocador, contenidor i/o dúmper, inclòs qualsevol tipus de transport dins l’àmbit d’emplaçament de l’obra i cànon d’abocament. - Col·locació (sota del pericó) d’una capa de grava (granulometria 30/40) protegida per una làmina de filtre geotèxtil, col·locació de pericó prefabricat amb finestres per connexions, perforacions d’entrada dels conductes i acabament de la superfície. - Rebliment de rases i pous amb formigó, inclòs l’entorn del pericó instal·lat, fins a la cota de rasant del paviment. - Suplement d’excavació i formigonat en compensació a les transicions de canalitzacions en calçada i pericons en vorera. - Acreixement i enrasat fins a paviment i instal·lació de marc i tapa perfectament anivellat i arrebossat de les parets interiors. - Pavimentació i base de formigó de resistència característica idèntica a l’existent, inclòs acabats i lliuraments a elements superficials del vial, accessos a habitatges o qualsevol element de mobiliari urbà, perfectament quadrat i tallat. - Detecció de serveis existents mitjançant la utilització de cales o georadar, per a la selecció de l'emplaçament. - Inclou senyalització, estrenyiments de carrils, talls de carrils, passos per a vianants, accessos a habitatges i guals i tota la senyalització necessària. Tot inclòs, totalment acabada i d’acord amb les prescripcions tècniques. | Pericó tipus A en vorera | u. | 175.88
OC-ER-PE-00TA | 1 | Obra Civil | 1.2 | Elements de Registre | Subministrament i instal·lació: 1- Tapa i marc tipus A quadrat de dimensions interiors 400×400 mm. Inclou transport fins a l’obra, assaigs i certificacions. 2- Pericó prefabricat o d’obra in situ tipus A de dimensions exteriors 52×52×60 cm instal·lat en terres, amb marc perimetral de formigó. Inclou transport fins a l’obra, assaigs i certificacions. Inclou: - Demolició, càrrega sobre camió i transport a l’abocador de paviment existent de qualsevol tipus i gruix inclòs base de formigó i cànon d’abocament. - Excavació i/o demolició de pous, en qualsevol tipus de terreny deixant les restes i runes en contenidors, inclòs anivellament de fons de pou. - Càrrega de terres i deixalles sobrants de l’excavació i/o demolició de pous sobre camió i transport a l’abocador, contenidor i/o dúmper, inclòs qualsevol tipus de transport dins l’àmbit d’emplaçament de l’obra i cànon d’abocament. - Col·locació (sota del pericó) d’una capa de grava (granulometria 30/40) protegida per una làmina de filtre geotèxtil, col·locació de pericó prefabricat amb finestres per connexions, perforacions d’entrada dels conductes i acabament de la superfície. - Rebliment de rases i pous amb formigó, inclòs l’entorn del pericó instal·lat, fins a la cota de rasant del paviment. - Suplement d’excavació i formigonat en compensació a les transicions de canalitzacions en calçada i pericons en vorera. - Acreixement i construcció de marc perimetral de formigó de 30cm d’amplada i 30cm de gruix, mitjançant un encofrat i posterior reblert de formigó i instal·lació de marc i tapa perfectament anivellat. - Balises de detecció ubicades segons document d’especificacions tècniques. - Pavimentació i base de formigó de resistència característica idèntica a l’existent, inclòs acabats i lliuraments a elements superficials del vial, accessos a habitatges o qualsevol element de mobiliari urbà, perfectament quadrat i tallat. - Detecció de serveis existents mitjançant la utilització de cales o georadar, per a la selecció de l'emplaçament. - Inclou senyalització, estrenyiments de carrils, talls de carrils, passos per a vianants, accessos a habitatges i guals i tota la senyalització necessària. Tot inclòs, totalment acabada i d’acord amb les prescripcions tècniques. | Pericó tipus A en terres | u. | 154.88
OC-ER-PE-00CB | 1 | Obra Civil | 1.2 | Elements de Registre | Subministrament i instal·lació: 1- Tapa i marc tipus B de doble fulla triangular de dimensions interiors 760×760 mm. Inclou transport fins a l’obra, assaigs i certificacions. 2- Pericó prefabricat o d’obra in situ tipus B de dimensions exteriors 95x95x105 cm, instal·lat en calçada. Inclou transport fins a l’obra, assaigs i certificacions. Inclou: - Tall de qualsevol tipus paviment, inclòs part proporcional de disc de tall. - Demolició, càrrega sobre camió i transport a l’abocador de paviment existent de qualsevol tipus i gruix inclòs base de formigó i cànon d’abocament - Excavació i/o demolició de pous, en qualsevol tipus de terreny deixant les restes i runes en contenidors, inclòs anivellament de fons de pou. - Càrrega de terres i deixalles sobrants de l’excavació i/o demolició de pous sobre camió i transport a l’abocador, contenidor i/o dúmper, inclòs qualsevol tipus de transport dins l’àmbit d’emplaçament de l’obra i cànon d’abocament. - Col·locació (sota del pericó) d’una capa de grava (granulometria 30/40) protegida per una làmina de filtre geotèxtil, col·locació de pericó prefabricat amb finestres per connexions, perforacions d’entrada dels conductes i acabament de la superfície. - Rebliment de rases i pous amb formigó, inclòs l’entorn del pericó instal·lat, fins a la cota de rasant del paviment. - Acreixement i enrasament fins a paviment, instal·lació de marc i tapa perfectament anivellat i arrebossat de les parets interiors. - Reposició i pavimentació i base de formigó de resistència característica idèntica a l’existent, inclòs acabats i lliuraments a elements superficials del vial, accessos a habitatges o qualsevol element de mobiliari urbà, perfectament quadrat i tallat. - Detecció de serveis existents mitjançant la utilització de cales o georadar, per a la selecció de l'emplaçament. - Inclou senyalització, estrenyiments de carrils, talls de carrils, passos per a vianants, accessos a habitatges i guals i tota la senyalització necessària. Tot inclòs, totalment acabada i d’acord amb les prescripcions tècniques. | Pericó tipus B en calçada. | u. | 698.25
OC-ER-PE-0CBR | 1 | Obra Civil | 1.2 | Elements de Registre | Subministrament i instal·lació: 1- Tapa i marc tipus B rodona amb marc aparent de pas 700 mm. Inclou transport fins a l’obra, assaigs i certificacions. 2- Pericó prefabricat o d’obra in situ tipus B de dimensions exteriors 95x95x105 cm, instal·lat en calçada. Inclou transport fins a l’obra, assaigs i certificacions. Inclou: - Tall de qualsevol tipus paviment, inclòs part proporcional de disc de tall. - Demolició, càrrega sobre camió i transport a l’abocador de paviment existent de qualsevol tipus i gruix inclòs base de formigó i cànon d’abocament - Excavació i/o demolició de pous, en qualsevol tipus de terreny deixant les restes i runes en contenidors, inclòs anivellament de fons de pou. - Càrrega de terres i deixalles sobrants de l’excavació i/o demolició de pous sobre camió i transport a l’abocador, contenidor i/o dúmper, inclòs qualsevol tipus de transport dins l’àmbit d’emplaçament de l’obra i cànon d’abocament. - Col·locació (sota del pericó) d’una capa de grava (granulometria 30/40) protegida per una làmina de filtre geotèxtil, col·locació de pericó prefabricat amb finestres per connexions, perforacions d’entrada dels conductes i acabament de la superfície. - Rebliment de rases i pous amb formigó, inclòs l’entorn del pericó instal·lat, fins a la cota de rasant del paviment. - Acreixement i enrasament fins a paviment, instal·lació de marc i tapa perfectament anivellat i arrebossat de les parets interiors. - Reposició i pavimentació i base de formigó de resistència característica idèntica a l’existent, inclòs acabats i lliuraments a elements superficials del vial, accessos a habitatges o qualsevol element de mobiliari urbà, perfectament quadrat i tallat. - Detecció de serveis existents mitjançant la utilització de cales o georadar, per a la selecció de l'emplaçament. - Inclou senyalització, estrenyiments de carrils, talls de carrils, passos per a vianants, accessos a habitatges i guals i tota la senyalització necessària. Tot inclòs, totalment acabada i d’acord amb les prescripcions tècniques. | Pericó tipus B Rodona en calçada. | u. | 578.55
OC-ER-PE-0CB2 | 1 | Obra Civil | 1.2 | Elements de Registre | Subministrament i instal·lació: 1- Tapa i marc tipus B2 de doble fulla triangular de dimensions interiors 600×600 mm. Inclou transport fins a l’obra, assaigs i certificacions. 2- Pericó prefabricat o d’obra in situ tipus B2 de dimensions exteriors 80x80x85 cm, instal·lat en calçada. Inclou transport fins a l’obra, assaigs i certificacions. Inclou: - Tall de qualsevol tipus paviment, inclòs part proporcional de disc de tall. - Demolició, càrrega sobre camió i transport a l’abocador de paviment existent de qualsevol tipus i gruix inclòs base de formigó i cànon d’abocament - Excavació i/o demolició de pous, en qualsevol tipus de terreny deixant les restes i runes en contenidors, inclòs anivellament de fons de pou. - Càrrega de terres i deixalles sobrants de l’excavació i/o demolició de pous sobre camió i transport a l’abocador, contenidor i/o dúmper, inclòs qualsevol tipus de transport dins l’àmbit d’emplaçament de l’obra i cànon d’abocament. - Col·locació (sota del pericó) d’una capa de grava (granulometria 30/40) protegida per una làmina de filtre geotèxtil, col·locació de pericó prefabricat amb finestres per connexions, perforacions d’entrada dels conductes i acabament de la superfície. - Rebliment de rases i pous amb formigó, inclòs l’entorn del pericó instal·lat, fins a la cota de rasant del paviment. - Acreixement i enrasament fins a paviment, instal·lació de marc i tapa perfectament anivellat i arrebossat de les parets interiors. - Reposició i pavimentació i base de formigó de resistència característica idèntica a l’existent, inclòs acabats i lliuraments a elements superficials del vial, accessos a habitatges o qualsevol element de mobiliari urbà, perfectament quadrat i tallat. - Detecció de serveis existents mitjançant la utilització de cales o georadar, per a la selecció de l'emplaçament. - Inclou senyalització, estrenyiments de carrils, talls de carrils, passos per a vianants, accessos a habitatges i guals i tota la senyalització necessària. Tot inclòs, totalment acabada i d’acord amb les prescripcions tècniques. | Pericó tipus B2 en calçada. | u. | 640.5
OC-ER-PE-00VB | 1 | Obra Civil | 1.2 | Elements de Registre | Subministrament i instal·lació: 1- Tapa i marc tipus B de doble fulla triangular de dimensions interiors 760×760 mm. Inclou transport fins a l’obra, assaigs i certificacions. 2- Pericó prefabricat o d’obra in situ tipus B de dimensions exteriors 95x95x105 cm, instal·lat en vorera. Inclou transport fins a l’obra, assaigs i certificacions. Inclou: - Tall de qualsevol tipus paviment, inclòs part proporcional de disc de tall. - Demolició, càrrega sobre camió i transport a l’abocador de paviment existent de qualsevol tipus i gruix inclòs base de formigó i cànon d’abocament - Excavació i/o demolició de pous, en qualsevol tipus de terreny deixant les restes i runes en contenidors, inclòs anivellament de fons de pou. - Càrrega de terres i deixalles sobrants de l’excavació i/o demolició de pous sobre camió i transport a l’abocador, contenidor i/o dúmper, inclòs qualsevol tipus de transport dins l’àmbit d’emplaçament de l’obra i cànon d’abocament. - Col·locació (sota del pericó) d’una capa de grava (granulometria 30/40) protegida per una làmina de filtre geotèxtil, col·locació de pericó prefabricat amb finestres per connexions, perforacions d’entrada dels conductes i acabament de la superfície. - Rebliment de rases i pous amb formigó, inclòs l’entorn del pericó instal·lat, fins a la cota de rasant del paviment. Inclou suplement d’excavació i formigonat en compensació a les transicions de canalitzacions en calçada i pericons en vorera. - Acreixement i enrasament fins a paviment, instal·lació de marc i tapa perfectament anivellat i arrebossat de les parets interiors. - Reposició i pavimentació i base de formigó de resistència característica idèntica a l’existent, inclòs acabats i lliuraments a elements superficials del vial, accessos a habitatges o qualsevol element de mobiliari urbà, perfectament quadrat i tallat. - Detecció de serveis existents mitjançant la utilització de cales o georadar, per a la selecció de l'emplaçament. - Suplement compensatori per baix rendiment, excessos d’excavació provocat pels serveis existents, excessos de rebliment i formigonat, excessos de reposició i/o elevat nombre de cales, així com qualsevol altre excés que s’hi pugui donar. - Inclou senyalització, estrenyiments de carrils, talls de carrils, passos per a vianants, accessos a habitatges i guals i tota la senyalització necessària. Tot inclòs, totalment acabada i d’acord amb les prescripcions tècniques. | Pericó tipus B en vorera. | u. | 729.75
OC-ER-PE-0VB2 | 1 | Obra Civil | 1.2 | Elements de Registre | Subministrament i instal·lació: 1- Tapa i marc tipus B2 de doble fulla triangular de dimensions interiors 600×600 mm. Inclou transport fins a l’obra, assaigs i certificacions. 2- Pericó prefabricat o d’obra in situ tipus B2 de dimensions exteriors 80x80x85 cm, instal·lat en vorera. Inclou transport fins a l’obra, assaigs i certificacions. - Tall de qualsevol tipus paviment, inclòs part proporcional de disc de tall. - Demolició, càrrega sobre camió i transport a l’abocador de paviment existent de qualsevol tipus i gruix inclòs base de formigó i cànon d’abocament - Excavació i/o demolició de pous, en qualsevol tipus de terreny deixant les restes i runes en contenidors, inclòs anivellament de fons de pou. - Càrrega de terres i deixalles sobrants de l’excavació i/o demolició de pous sobre camió i transport a l’abocador, contenidor i/o dúmper, inclòs qualsevol tipus de transport dins l’àmbit d’emplaçament de l’obra i cànon d’abocament. - Col·locació (sota del pericó) d’una capa de grava (granulometria 30/40) protegida per una làmina de filtre geotèxtil, col·locació de pericó prefabricat amb finestres per connexions, perforacions d’entrada dels conductes i acabament de la superfície. - Rebliment de rases i pous amb formigó, inclòs l’entorn del pericó instal·lat, fins a la cota de rasant del paviment. Inclou suplement d’excavació i formigonat en compensació a les transicions de canalitzacions en calçada i pericons en vorera. - Acreixement i enrasament fins a paviment, instal·lació de marc i tapa perfectament anivellat i arrebossat de les parets interiors. - Reposició i pavimentació i base de formigó de resistència característica idèntica a l’existent, inclòs acabats i lliuraments a elements superficials del vial, accessos a habitatges o qualsevol element de mobiliari urbà, perfectament quadrat i tallat. - Detecció de serveis existents mitjançant la utilització de cales o georadar, per a la selecció de l'emplaçament. - Suplement compensatori per baix rendiment, excessos d’excavació provocat pels serveis existents, excessos de rebliment i formigonat, excessos de reposició i/o elevat nombre de cales, així com qualsevol altre excés que s’hi pugui donar. - Inclou senyalització, estrenyiments de carrils, talls de carrils, passos per a vianants, accessos a habitatges i guals i tota la senyalització necessària. Tot inclòs, totalment acabada i d’acord amb les prescripcions tècniques. | Pericó tipus B2 en vorera. | u. | 661.5
OC-ER-PE-00TB | 1 | Obra Civil | 1.2 | Elements de Registre | Subministrament i instal·lació: 1- Tapa i marc tipus B de doble fulla triangular de dimensions interiors 760×760 mm. Inclou transport fins a l’obra, assaigs i certificacions. 2- Pericó prefabricat o d’obra in situ tipus B de dimensions exteriors 95x95x105 cm, instal·lat en terres. Inclou transport fins a l’obra, assaigs i certificacions. Inclou: - Demolició, càrrega sobre camió i transport a l’abocador de paviment existent de qualsevol tipus i gruix inclòs base de formigó i cànon d’abocament - Excavació i/o demolició de pous, en qualsevol tipus de terreny deixant les restes i runes en contenidors, inclòs anivellament de fons de pou. - Càrrega de terres i deixalles sobrants de l’excavació i/o demolició de pous sobre camió i transport a l’abocador, contenidor i/o dúmper, inclòs qualsevol tipus de transport dins l’àmbit d’emplaçament de l’obra i cànon d’abocament. - Col·locació (sota del pericó) d’una capa de grava (granulometria 30/40) protegida per una làmina de filtre geotèxtil, col·locació de pericó prefabricat amb finestres per connexions, perforacions d’entrada dels conductes i acabament de la superfície. - Rebliment i piconatge de pous amb terres, en tongades de 25 cm com a màxim, amb compactació del 95% de Proctor modificat (PM). - Acreixement i construcció de marc perimetral de formigó de 40cm d’amplada i 30cm de gruix, mitjançant un encofrat i posterior reblert de formigó i instal·lació de marc i tapa perfectament anivellat i arrebossat de les parets interiors. - Balises de detecció ubicades segons document d’especificacions tècniques. - Reposició i pavimentació i base de formigó de resistència característica idèntica a l’existent, inclòs acabats i lliuraments a elements superficials del vial, accessos a habitatges o qualsevol element de mobiliari urbà, perfectament quadrat i tallat. - Detecció de serveis existents mitjançant la utilització de cales o georadar, per a la selecció de l'emplaçament. - Inclou senyalització, estrenyiments de carrils, talls de carrils, passos per a vianants, accessos a habitatges i guals i tota la senyalització necessària. Tot inclòs, totalment acabada i d’acord amb les prescripcions tècniques. | Pericó tipus B en terres. | u. | 724.5
OC-ER-PE-0TB2 | 1 | Obra Civil | 1.2 | Elements de Registre | Subministrament i instal·lació: 1- Tapa i marc tipus B2 de doble fulla triangular de dimensions interiors 600×600 mm. Inclou transport fins a l’obra, assaigs i certificacions. 2- Pericó prefabricat o d’obra in situ tipus B2 de dimensions exteriors 80x80x85 cm, instal·lat en terres. Inclou transport fins a l’obra, assaigs i certificacions. - Demolició, càrrega sobre camió i transport a l’abocador de paviment existent de qualsevol tipus i gruix inclòs base de formigó i cànon d’abocament - Excavació i/o demolició de pous, en qualsevol tipus de terreny deixant les restes i runes en contenidors, inclòs anivellament de fons de pou. - Càrrega de terres i deixalles sobrants de l’excavació i/o demolició de pous sobre camió i transport a l’abocador, contenidor i/o dúmper, inclòs qualsevol tipus de transport dins l’àmbit d’emplaçament de l’obra i cànon d’abocament. - Col·locació (sota del pericó) d’una capa de grava (granulometria 30/40) protegida per una làmina de filtre geotèxtil, col·locació de pericó prefabricat amb finestres per connexions, perforacions d’entrada dels conductes i acabament de la superfície. - Rebliment i piconatge de pous amb terres, en tongades de 25 cm com a màxim, amb compactació del 95% de Proctor modificat (PM). - Acreixement i construcció de marc perimetral de formigó de 40cm d’amplada i 30cm de gruix, mitjançant un encofrat i posterior reblert de formigó i instal·lació de marc i tapa perfectament anivellat i arrebossat de les parets interiors. - Balises de detecció ubicades segons document d’especificacions tècniques. - Reposició i pavimentació i base de formigó de resistència característica idèntica a l’existent, inclòs acabats i lliuraments a elements superficials del vial, accessos a habitatges o qualsevol element de mobiliari urbà, perfectament quadrat i tallat. - Detecció de serveis existents mitjançant la utilització de cales o georadar, per a la selecció de l'emplaçament. - Inclou senyalització, estrenyiments de carrils, talls de carrils, passos per a vianants, accessos a habitatges i guals i tota la senyalització necessària. Tot inclòs, totalment acabada i d’acord amb les prescripcions tècniques. | Pericó tipus B2 en terres. | u. | 645.75
OC-ER-PE-00CC | 1 | Obra Civil | 1.2 | Elements de Registre | Subministrament i instal·lació: 1- Tapa i marc tipus C de quatre fulles triangulars, de dimensions interiors 1200×760 mm. Inclou transport fins a l’obra, assaigs i certificacions. 2- Pericó prefabricat o d'obra in situ tipus C de dimensions exteriors 167x97x105 cm, instal·lat en calçada. Inclou transport fins a l’obra, assaigs i certificacions. Inclou: - Demolició, càrrega sobre camió i transport a l’abocador de paviment existent de qualsevol tipus i gruix inclòs base de formigó i cànon d’abocament. - Tall de qualsevol tipus paviment, inclòs part proporcional de disc de tall. - Excavació i/o demolició de pous, en qualsevol tipus de terreny deixant les restes i runes en contenidors, inclòs anivellament de fons de pou. - Càrrega de terres i deixalles sobrants de l’excavació i/o demolició de pous sobre camió i transport a l’abocador, contenidor i/o dúmper, inclòs qualsevol tipus de transport dins l’àmbit d’emplaçament de l’obra i cànon d’abocament. - Col·locació (sota del pericó) d’una capa de grava (granulometria 30/40) protegida per una làmina de filtre geotèxtil, col·locació de pericó prefabricat amb finestres per connexions, perforacions d’entrada dels conductes i acabament de la superfície. - Rebliment de rases i pous amb formigó, inclòs l’entorn del pericó instal·lat, fins a la cota de rasant del paviment. - Acreixement i enrasament fins a paviment, instal·lació de marc i tapa perfectament anivellat i arrebossat de les parets interiors. - Reposició i pavimentació i base de formigó de resistència característica idèntica a l’existent, inclòs acabats i lliuraments a elements superficials del vial, accessos a habitatges o qualsevol element de mobiliari urbà, perfectament quadrat i tallat. - Detecció de serveis existents mitjançant la utilització de cales o georadar, per a la selecció de l'emplaçament. - Inclou senyalització, estrenyiments de carrils, talls de carrils, passos per a vianants, accessos a habitatges i guals i tota la senyalització necessària. Tot inclòs, totalment acabada i d’acord amb les prescripcions tècniques. | Pericó tipus C en calçada | u. | 1260
OC-ER-PE-0CC2 | 1 | Obra Civil | 1.2 | Elements de Registre | Subministrament i instal·lació: 1- Tapa i marc tipus C2 de quatre fulles triangulars, de dimensions interiors 1200×600 mm. Inclou transport fins a l’obra, assaigs i certificacions. 2- Pericó prefabricat o d'obra in situ tipus C2 de dimensions exteriors 140x80x100 cm, instal·lat en calçada. Inclou transport fins a l’obra, assaigs i certificacions. Inclou: - Demolició, càrrega sobre camió i transport a l’abocador de paviment existent de qualsevol tipus i gruix inclòs base de formigó i cànon d’abocament. - Tall de qualsevol tipus paviment, inclòs part proporcional de disc de tall. - Excavació i/o demolició de pous, en qualsevol tipus de terreny deixant les restes i runes en contenidors, inclòs anivellament de fons de pou. - Càrrega de terres i deixalles sobrants de l’excavació i/o demolició de pous sobre camió i transport a l’abocador, contenidor i/o dúmper, inclòs qualsevol tipus de transport dins l’àmbit d’emplaçament de l’obra i cànon d’abocament. - Col·locació (sota del pericó) d’una capa de grava (granulometria 30/40) protegida per una làmina de filtre geotèxtil, col·locació de pericó prefabricat amb finestres per connexions, perforacions d’entrada dels conductes i acabament de la superfície. - Rebliment de rases i pous amb formigó, inclòs l’entorn del pericó instal·lat, fins a la cota de rasant del paviment. - Acreixement i enrasament fins a paviment, instal·lació de marc i tapa perfectament anivellat i arrebossat de les parets interiors. - Reposició i pavimentació i base de formigó de resistència característica idèntica a l’existent, inclòs acabats i lliuraments a elements superficials del vial, accessos a habitatges o qualsevol element de mobiliari urbà, perfectament quadrat i tallat. - Detecció de serveis existents mitjançant la utilització de cales o georadar, per a la selecció de l'emplaçament. - Inclou senyalització, estrenyiments de carrils, talls de carrils, passos per a vianants, accessos a habitatges i guals i tota la senyalització necessària. Tot inclòs, totalment acabada i d’acord amb les prescripcions tècniques. | Pericó tipus C2 en calçada | u. | 1171.8
OC-ER-PE-00VC | 1 | Obra Civil | 1.2 | Elements de Registre | Subministrament i instal·lació: 1- Tapa i marc tipus C de quatre fulles triangulars, de dimensions interiors 1200×760 mm. Inclou transport fins a l’obra, assaigs i certificacions. 2- Pericó prefabricat o d'obra in situ tipus C de dimensions exteriors 167x97x105 cm, instal·lat en vorera. Inclou transport fins a l’obra, assaigs i certificacions. Inclou: - Demolició, càrrega sobre camió i transport a l’abocador de paviment existent de qualsevol tipus i gruix inclòs base de formigó i cànon d’abocament. - Excavació i/o demolició de pous, en qualsevol tipus de terreny deixant les restes i runes en contenidors, inclòs anivellament de fons de pou. - Càrrega de terres i deixalles sobrants de l’excavació i/o demolició de pous sobre camió i transport a l’abocador, contenidor i/o dúmper, inclòs qualsevol tipus de transport dins l’àmbit d’emplaçament de l’obra i cànon d’abocament. - Col·locació (sota del pericó) d’una capa de grava (granulometria 30/40) protegida per una làmina de filtre geotèxtil, col·locació de pericó prefabricat amb finestres per connexions, perforacions d’entrada dels conductes i acabament de la superfície. - Rebliment de rases i pous amb formigó, inclòs l’entorn del pericó instal·lat, fins a la cota de rasant del paviment. Inclou suplement d’excavació i formigonat en compensació a les transicions de canalitzacions en calçada i pericons en vorera. - Acreixement i enrasament fins a paviment, instal·lació de marc i tapa perfectament anivellat i arrebossat de les parets interiors. - Reposició i pavimentació i base de formigó de resistència característica idèntica a l’existent, inclòs acabats i lliuraments a elements superficials del vial, accessos a habitatges o qualsevol element de mobiliari urbà, perfectament quadrat i tallat. - Detecció de serveis existents mitjançant la utilització de cales o georadar, per a la selecció de l'emplaçament. - Suplement compensatori per baix rendiment, excessos d’excavació provocat pels serveis existents, excessos de rebliment i formigonat, excessos de reposició i/o elevat nombre de cales, així com qualsevol altre excés que s’hi pugui donar. - Inclou senyalització, estrenyiments de carrils, talls de carrils, passos per a vianants, accessos a habitatges i guals i tota la senyalització necessària. Tot inclòs, totalment acabada i d’acord amb les prescripcions tècniques. | Pericó tipus C en vorera. | u. | 1323
OC-ER-PE-0VC2 | 1 | Obra Civil | 1.2 | Elements de Registre | Subministrament i instal·lació: 1- Tapa i marc tipus C2 de quatre fulles triangulars, de dimensions interiors 1200×600 mm. Inclou transport fins a l’obra, assaigs i certificacions. 2- Pericó prefabricat o d'obra in situ tipus C2 de dimensions exteriors 140x80x100 cm, instal·lat en vorera. Inclou transport fins a l’obra, assaigs i certificacions. Inclou: - Demolició, càrrega sobre camió i transport a l’abocador de paviment existent de qualsevol tipus i gruix inclòs base de formigó i cànon d’abocament. - Excavació i/o demolició de pous, en qualsevol tipus de terreny deixant les restes i runes en contenidors, inclòs anivellament de fons de pou. - Càrrega de terres i deixalles sobrants de l’excavació i/o demolició de pous sobre camió i transport a l’abocador, contenidor i/o dúmper, inclòs qualsevol tipus de transport dins l’àmbit d’emplaçament de l’obra i cànon d’abocament. - Col·locació (sota del pericó) d’una capa de grava (granulometria 30/40) protegida per una làmina de filtre geotèxtil, col·locació de pericó prefabricat amb finestres per connexions, perforacions d’entrada dels conductes i acabament de la superfície. - Rebliment de rases i pous amb formigó, inclòs l’entorn del pericó instal·lat, fins a la cota de rasant del paviment. Inclou suplement d’excavació i formigonat en compensació a les transicions de canalitzacions en calçada i pericons en vorera. - Acreixement i enrasament fins a paviment, instal·lació de marc i tapa perfectament anivellat i arrebossat de les parets interiors. - Reposició i pavimentació i base de formigó de resistència característica idèntica a l’existent, inclòs acabats i lliuraments a elements superficials del vial, accessos a habitatges o qualsevol element de mobiliari urbà, perfectament quadrat i tallat. - Detecció de serveis existents mitjançant la utilització de cales o georadar, per a la selecció de l'emplaçament. - Suplement compensatori per baix rendiment, excessos d’excavació provocat pels serveis existents, excessos de rebliment i formigonat, excessos de reposició i/o elevat nombre de cales, així com qualsevol altre excés que s’hi pugui donar. - Inclou senyalització, estrenyiments de carrils, talls de carrils, passos per a vianants, accessos a habitatges i guals i tota la senyalització necessària. Tot inclòs, totalment acabada i d’acord amb les prescripcions tècniques. | Pericó tipus C2 en vorera. | u. | 1224.3
OC-ER-PE-00TC | 1 | Obra Civil | 1.2 | Elements de Registre | Subministrament i instal·lació: 1- Tapa i marc tipus C de quatre fulles triangulars, de dimensions interiors 1200×760 mm. Inclou transport fins a l’obra, assaigs i certificacions. 2- Pericó prefabricat o d'obra in situ tipus C de dimensions exteriors 167x97x105 cm, instal·lat en terres. Inclou transport fins a l’obra, assaigs i certificacions. Inclou: - Demolició, càrrega sobre camió i transport a l’abocador de paviment existent de qualsevol tipus i gruix inclòs base de formigó i cànon d’abocament - Excavació i/o demolició de pous, en qualsevol tipus de terreny deixant les restes i runes en contenidors, inclòs anivellament de fons de pou. - Càrrega de terres i deixalles sobrants de l’excavació i/o demolició de pous sobre camió i transport a l’abocador, contenidor i/o dúmper, inclòs qualsevol tipus de transport dins l’àmbit d’emplaçament de l’obra i cànon d’abocament. - Col·locació (sota del pericó) d’una capa de grava (granulometria 30/40) protegida per una làmina de filtre geotèxtil, col·locació de pericó prefabricat amb finestres per connexions, perforacions d’entrada dels conductes i acabament de la superfície. - Rebliment i piconatge de pous amb terres, en tongades de 25 cm com a màxim, amb compactació del 95% de Proctor modificat (PM). - Acreixement i construcció de marc perimetral de formigó de 40cm d’amplada i 30cm de gruix, mitjançant un encofrat i posterior reblert de formigó i instal·lació de marc i tapa perfectament anivellat i arrebossat de les parets interiors. - Balises de detecció ubicades segons document d’especificacions tècniques. - Reposició i pavimentació i base de formigó de resistència característica idèntica a l’existent, inclòs acabats i lliuraments a elements superficials del vial, accessos a habitatges o qualsevol element de mobiliari urbà, perfectament quadrat i tallat. - Detecció de serveis existents mitjançant la utilització de cales o georadar, per a la selecció de l'emplaçament. - Inclou senyalització, estrenyiments de carrils, talls de carrils, passos per a vianants, accessos a habitatges i guals i tota la senyalització necessària. Tot inclòs, totalment acabada i d’acord amb les prescripcions tècniques. | Pericó tipus C en terres. | u. | 1323
OC-ER-PE-0TC2 | 1 | Obra Civil | 1.2 | Elements de Registre | Subministrament i instal·lació: 1- Tapa i marc tipus C2 de quatre fulles triangulars, de dimensions interiors 1200×600 mm. Inclou transport fins a l’obra, assaigs i certificacions. 2- Pericó prefabricat o d'obra in situ tipus C2 de dimensions exteriors 140x80x100 cm, instal·lat en terres. Inclou transport fins a l’obra, assaigs i certificacions. Inclou: - Demolició, càrrega sobre camió i transport a l’abocador de paviment existent de qualsevol tipus i gruix inclòs base de formigó i cànon d’abocament. - Excavació i/o demolició de pous, en qualsevol tipus de terreny deixant les restes i runes en contenidors, inclòs anivellament de fons de pou. - Càrrega de terres i deixalles sobrants de l’excavació i/o demolició de pous sobre camió i transport a l’abocador, contenidor i/o dúmper, inclòs qualsevol tipus de transport dins l’àmbit d’emplaçament de l’obra i cànon d’abocament. - Col·locació (sota del pericó) d’una capa de grava (granulometria 30/40) protegida per una làmina de filtre geotèxtil, col·locació de pericó prefabricat amb finestres per connexions, perforacions d’entrada dels conductes i acabament de la superfície. - Rebliment i piconatge de pous amb terres, en tongades de 25 cm com a màxim, amb compactació del 95% de Proctor modificat (PM). - Acreixement i construcció de marc perimetral de formigó de 40cm d’amplada i 30cm de gruix, mitjançant un encofrat i posterior reblert de formigó i instal·lació de marc i tapa perfectament anivellat i arrebossat de les parets interiors. - Balises de detecció ubicades segons document d’especificacions tècniques. - Reposició i pavimentació i base de formigó de resistència característica idèntica a l’existent, inclòs acabats i lliuraments a elements superficials del vial, accessos a habitatges o qualsevol element de mobiliari urbà, perfectament quadrat i tallat. - Detecció de serveis existents mitjançant la utilització de cales o georadar, per a la selecció de l'emplaçament. - Inclou senyalització, estrenyiments de carrils, talls de carrils, passos per a vianants, accessos a habitatges i guals i tota la senyalització necessària. Tot inclòs, totalment acabada i d’acord amb les prescripcions tècniques. | Pericó tipus C2 en terres. | u. | 1224.3
OC-ER-AM-0000 | 1 | Obra Civil | 1.2 | Elements de Registre | Ampliació i/o reforma de pericó existent de qualsevol mida amb o sense servei, incloent l’ampliació i instal·lació d’un nou marc i tapa. Inclou: - Demolició, càrrega sobre camió i transport a l’abocador de paviment existent de qualsevol tipus i gruix inclòs base de formigó i cànon d’abocament. - Excavació i/o demolició necessària per a la execució del pericó en qualsevol tipus de terreny deixant les restes i runes en contenidors, inclòs anivellament de fons. - Càrrega de terres i deixalles sobrants de l’excavació i/o demolició necessària per a la execució del pericó, sobre camió i transport a l’abocador, contenidor i/o dúmper, inclòs qualsevol tipus de transport dins l’àmbit d’emplaçament de l’obra i cànon d’abocament. - Rebliment i piconatge amb terres per a la execució del pericó, en tongades de 25 cm com a màxim, amb compactació del 95% de Proctor modificat (PM). - Acreixement i enrasament fins a paviment, instal·lació de marc i tapa perfectament anivellat. - Pavimentació i base de formigó de resistència característica idèntica a l’existent, inclòs acabats i lliuraments a elements superficials del vial, accessos a habitatges o qualsevol element de mobiliari urbà, perfectament quadrat i tallat. Inclòs neteja de ferm, subministrament i execució de treballs de pintura. - Inclou senyalització, estrenyiments de carrils, talls de carrils, passos per a vianants, accessos a habitatges i guals i tota la senyalització necessària. Tot inclòs, totalment acabada i d’acord amb les prescripcions tècniques. | Ampliació i/o reforma de pericó existent. | u. | 827.4
OC-ER-SU-0001 | 1 | Obra Civil | 1.2 | Elements de Registre | Suplement per construcció de pericó interceptant canalització existent amb presència de cables en servei. | Suplement per construcció de pericó interceptant canalització existent amb presència de cables en servei. | u. | 174.83
OC-ER-MU-0000 | 1 | Obra Civil | 1.2 | Elements de Registre | Construcció de mur de formigó per a contenció de terres i protecció de pericó a talús. Construcció de mur de blocs buits de formigó gris de 40×20×20, per a posterior acabament, incloent part proporcional de llosa d’anivellament, armadura vertical formada per 4 rodons de D=12 mm per cada metre lineal, i armadura horitzontal formada per dos rodons de D=6mm. Per cada fila de blocs, omplert amb formigó H-200/20 Tmax.20 mm i rebut amb morter de ciment i sorra de riu 1/6, abocat, col·locat, vibrat i rejuntat. Inclou senyalització, estrenyiments de carrils, talls de carrils, passos per a vianants, accessos a habitatges i guals i tota la senyalització necessària.Tot inclòs. | Construcció mur de protecció de blocs de formigó. | m2 | 61.43
OC-TA-MA-0206 | 1 | Obra Civil | 1.3 | Perforacions i taladres | Perforació manual o mecànica en envans, murs de tot tipus, elements prefabricats, etc., fins a 1m de profunditat , per a basament de pas de la canalització, per a tubs de fins a 125 mm, incloent reparació i acabats de la superfície, col·locació de taps als conductes, i protecció dels cables que hi hagi al pericó durant l’obra. El conjunt de feines serà executat segons les prescripcions tècniques. | Perforació manual o mecànica. | u. | 28.88
OC-TA-MA-0207 | 1 | Obra Civil | 1.3 | Perforacions i taladres | Connexió a cambra de registre / Galeries de servei amb profunditat entre 1m i 3m. Inclou: - Demolició, càrrega sobre camió i transport a l’abocador de paviment existent de qualsevol tipus i gruix inclòs base de formigó i cànon d’abocament. - Excavació i/o demolició necessària per a la execució de la connexió en qualsevol tipus de terreny deixant les restes i runes en contenidors, inclòs anivellament de fons. - Entivat de l'excavació. - Taladre amb broca de diamants en forjats de tot tipus, de 30 cm a 100 cm de gruix incloent inclinacions de fins a 45º per a pas de la canalització, per a tubs de fins a 125 mm de diàmetre, incloent reparació i acabats de la superfície, col·locació de taps als conductes, i protecció dels cables que hi hagi a la cambra. - Càrrega de terres i deixalles sobrants de l’excavació i/o demolició necessària per a la execució de la connexió, sobre camió i transport a l’abocador, contenidor i/o dúmper, inclòs qualsevol tipus de transport dins l’àmbit d’emplaçament de l’obra i cànon d’abocament. - Rebliment i piconatge amb terres per a la execució de la connexió. - Pavimentació i base de formigó de resistència característica idèntica a l’existent, inclòs acabats i lliuraments a elements superficials del vial, accessos a habitatges o qualsevol element de mobiliari urbà, perfectament quadrat i tallat. Inclòs neteja de ferm, subministrament i execució de treballs de pintura. - Inclou senyalització, estrenyiments de carrils, talls de carrils, passos per a vianants, accessos a habitatges i guals i tota la senyalització necessària. Tot inclòs, totalment acabada i d’acord amb les prescripcions tècniques. | Connexió d'accés a camara de registre | u. | 842
OC-TA-ME-0206 | 1 | Obra Civil | 1.3 | Perforacions i taladres | Trepant mecànic amb broca de diamants en forjats de tot tipus, de 30 cm a 100 cm de gruix incloent inclinacions de fins a 45º per a pas de la canalització, per a tubs de 125 mm, 40mm i 20mm, incloent reparació i acabats de la superfície, col·locació de taps als conductes, i protecció dels cables que hi hagi al pericó durant l’obra. El conjunt de feines serà executat segons les prescripcions tècniques. | Taladre mecànic. | u. | 128.1
OC-TA-TO-0006 | 1 | Obra Civil | 1.3 | Perforacions i taladres | Realització de perforació horitzontal dirigida per a la col·locació de 6 conductes de 40 mm o 6 conductes de 20mm de diàmetre exterior de característiques segons plec de prescripcions tècniques del CTTI amb un total de producte de fins 160 mm en qualsevol tipus de terreny. Inclou: - Trasllats i emplaçaments de maquinària i material d’execució de la perforació dirigida. - Operacions d’eixamplament fins al diàmetre requerit - Subministrament i introducció de la beina. - Subministrament i instal·lació de tubs de polietilè d’alta densitat (PEAD) - Balises de detecció ubicades segons document d’especificacions tècniques. - Platina-adaptador per estirar els tubs dins de la perforació - Adequació del camí d’accés i de la superfície necessària per a ubicar la màquina i els materials. - Confecció dels forats d’inici i acabament, reposició de paviment de qualsevol tipus igual a l’existent. - Excavació de terres i transport a l’abocador i cànon d’abocament. - Rebliment del terreny amb terres d’aportació, eliminació de fangs amb cub de neteja autoaspirant o contenidor estanc, abastament d’aigua, totalment acabat. - Desplaçament d’equip de georadar, confecció d’informe, perfil i planimetria, estudi topogràfic, lectura i interpretació del terreny i serveis per saber la viabilitat de la perforació, i informe final de l’obra. Tot inclòs, totalment acabada. | Perforació horitzontal dirigida de fins Ø160mm per pas de conductes. | m | 300
OC-TA-TO-0006f | 1 | Obra Civil | 1.3 | Perforacions i taladres | Realització de perforació horitzontal dirigida per a la col·locació de 6 conductes de 40 mm o 6 conductes de 20mm de diàmetre exterior de característiques segons plec de prescripcions tècniques del CTTI amb un total de producte de fins a160 mm en qualsevol tipus de terreny. Inclou: - Trasllats i emplaçaments de maquinària i material d’execució de la perforació dirigida. - Operacions d’eixamplament fins al diàmetre requerit - Subministrament i introducció de la beina. - Subministrament i instal·lació de tubs de polietilè d’alta densitat (PEAD) - Balises de detecció ubicades segons document d’especificacions tècniques. - Platina-adaptador per estirar els tubs dins de la perforació - Adequació del camí d’accés i de la superfície necessària per a ubicar la màquina i els materials. - Confecció dels forats d’inici i acabament, reposició de paviment de qualsevol tipus igual a l’existent. - Excavació de terres i transport a l’abocador i cànon d’abocament. - Rebliment del terreny amb terres d’aportació, eliminació de fangs amb cub de neteja autoaspirant o contenidor estanc, abastament d’aigua, totalment acabat. - Desplaçament d’equip de georadar, confecció d’informe, perfil i planimetria, estudi topogràfic, lectura i interpretació del terreny i serveis per saber la viabilitat de la perforació, i informe final de l’obra. Tot inclòs, totalment acabada. | Perforació horitzontal dirigida de fins Ø160mm per pas de conductes.. (part fixe) | u. | 5000
SU-SP-AV-0000 | 1 | Obra Civil | 1.4 | Subministrament Marcs i Tapes | Subministrament de tapa i marc tipus A quadrat de dimensions interiors 400×400 mm en vorera. Inclou transport fins a l’obra, assaigs i certificacions. Tot inclòs, segons les especificacions tècniques. | Subministrament tapa i marc Tipus A (tapa quadrada). | u. | 49.88
SU-SP-BV-0000 | 1 | Obra Civil | 1.4 | Subministrament Marcs i Tapes | Subministrament de tapa i marc tipus B de doble fulla triangular de dimensions interiors 760×760 mm en vorera. Inclou transport fins a l’obra, assaigs i certificacions. Tot inclòs, segons les especificacions tècniques. | Subministrament tapa i marc Tipus B (tapa doble fulla triangular). | u. | 362.25
SU-SP-BV-0001 | 1 | Obra Civil | 1.4 | Subministrament Marcs i Tapes | Subministrament de tapa i marc tipus B2 de doble fulla triangular de dimensions interiors 600×600 mm en vorera. Inclou transport fins a l’obra, assaigs i certificacions. Tot inclòs, segons les especificacions tècniques. | Subministrament tapa i marc Tipus B2 (tapa doble fulla triangular). | u. | 325.5
SU-SP-BC-0000 | 1 | Obra Civil | 1.4 | Subministrament Marcs i Tapes | Subministrament de tapa i marc tipus B rodona amb marc aparent de pas 700 mm. Inclou transport fins a l’obra, assaigs i certificacions. Tot inclòs, segons les especificacions tècniques. | Subministrament tapa i marc Tipus B (tapa rodona). | u. | 242.55
SU-SP-CX-0000 | 1 | Obra Civil | 1.4 | Subministrament Marcs i Tapes | Subministrament de tapa i marc tipus C de quatre fulles triangulars, de dimensions interiors 1200×760 mm. Inclou transport fins a l’obra, assaigs i certificacions. Tot inclòs, segons les especificacions tècniques. | Subministrament tapa i marc Tipus C (tapa de quatre fulles triangulars). | u. | 630
SU-SP-CX-0001 | 1 | Obra Civil | 1.4 | Subministrament Marcs i Tapes | Subministrament de tapa i marc tipus C2 de quatre fulles triangulars, de dimensions interiors 1200×600 mm. Inclou transport fins a l’obra, assaigs i certificacions. Tot inclòs, segons les especificacions tècniques. | Subministrament tapa i marc Tipus C2 (tapa de quatre fulles triangulars). | u. | 573.3
SU-SP-XV-0000 | 1 | Obra Civil | 1.4 | Subministrament Marcs i Tapes | Subministrament de tapa i marc de formigó de 2 fulles, quadrada, de dimensions totals 800×800 mm. Inclou transport fins a l’obra, assaigs i certificacions. Tot inclòs, segons les especificacions tècniques. | Subministrament tapa i marc de formigó de 800X800 mm | u. | 110.25
SU-SP-A1-0001 | 1 | Obra Civil | 1.4 | Subministrament prefabricat pericó | Subministrament del prefabricat del pericó tipus A de dimensions exteriors 52×52×60 cm. Inclou transport fins a l’obra, assaigs i certificacions. Tot inclòs, segons les especificacions tècniques. | Subministrament del prefabricat del pericó tipus A | u. | 17.33
SU-SP-B2-0001 | 1 | Obra Civil | 1.4 | Subministrament prefabricat pericó | Subministrament del prefabricat del pericó tipus B2 de dimensions exteriors 80x80x85 cm. Inclou transport fins a l’obra, assaigs i certificacions. Tot inclòs, segons les especificacions tècniques. | Subministrament del prefabricat del pericó tipus B2 | u. | 161.7
SU-SP-B1-0001 | 1 | Obra Civil | 1.4 | Subministrament prefabricat pericó | Subministrament del prefabricat del pericó tipus B de dimensions exteriors 95x95x105 cm. Inclou transport fins a l’obra, assaigs i certificacions. Tot inclòs, segons les especificacions tècniques. | Subministrament del prefabricat del pericó tipus B | u. | 173.25
SU-SP-C2-0001 | 1 | Obra Civil | 1.4 | Subministrament prefabricat pericó | Subministrament del prefabricat del pericó tipus C2 de dimensions exteriors 140x80x100 cm. Inclou transport fins a l’obra, assaigs i certificacions. Tot inclòs, segons les especificacions tècniques. | Subministrament del prefabricat del pericó tipus C2 | u. | 265.65
SU-SP-C1-0001 | 1 | Obra Civil | 1.4 | Subministrament prefabricat pericó | Subministrament del prefabricat del pericó tipus C de dimensions exteriors 167x97x105 cm. Inclou transport fins a l’obra, assaigs i certificacions. Tot inclòs, segons les especificacions tècniques. | Subministrament del prefabricat del pericó tipus C | u. | 288.75
SU-CO-MR-6c20 | 1 | Obra Civil | 1.4 | Subministrament de conductes | Subministrament de microductes de 6 conductes de PEAD de 20 mm de diàmetre exterior i 16 mm de diàmetre interior.Inclòs separadors, taps i maneguets d’unió (empiulament de conductes) si fos necessari. Tot inclòs, segons les prescripcions tècniques. | Subministrament microductes (6c20mm) | m | 4.73
IN-IP-SB-0001 | 2 | Instal·lacions | 2.1 | Infraestructura pas de cable | Subministrament i instal·lació d’un subconducte de 40 mm de PEAD en canalització existent o de nova construcció, incloent replanteig previ, transport i apilament del material a l’obra, el mandrinatge previ del conducte per on s’instal·larà, obturació dels conductes, taps i tot el material necessari, neteja i retirada de restes i runa, i executat segons les prescripcions tècniques. Tot inclòs, totalment acabat. | Subconductat de 40 mm en canalització. | m | 2.5
IN-IP-TE-0001 | 2 | Instal·lacions | 2.1 | Infraestructura pas de cable | Subministrament i instal·lació de malla geotèxtil 1×3 per a cable de fins a un màxim de 21 mm en canalització existent o de nova construcció, incloent replanteig previ, transport i apilament del material a l’obra, el mandrinatge previ del conducte per on s’instal·larà, el bufat de la malla i tot el material necessari, neteja i retirada de restes i runa, i executat segons les prescripcions tècniques. Tot inclòs, totalment acabat. | Subconductat geotèxtil en canalització 21 mm. | m | 4.84
IN-IP-TE-0002 | 2 | Instal·lacions | 2.1 | Infraestructura pas de cable | Subministrament i instal·lació de malla geotèxtil 1×3 per a cable de fins a 16 mm màxim en canalització existent o de nova construcció, incloent replanteig previ, transport i apilament del material a l’obra, el mandrinatge previ del conducte per on s’instal·larà, el bufat de la malla i tot el material necessari, neteja i retirada de restes i runa, i executat segons les prescripcions tècniques. Tot inclòs, totalment acabat. | Subconductat geotèxtil en canalització 16 mm. | m | 4.28
IN-IP-TE-0003 | 2 | Instal·lacions | 2.1 | Infraestructura pas de cable | Subministrament i instal·lació de malla geotèxtil 1×3 per a cable de fins a 14 mm màxim en canalització existent o de nova construcció, incloent replanteig previ, transport i apilament del material a l’obra, el mandrinatge previ del conducte per on s’instal·larà, el bufat de la malla i tot el material necessari, neteja i retirada de restes i runa, i executat segons les prescripcions tècniques. Tot inclòs, totalment acabat. | Subconductat geotèxtil en canalització 14 mm. | m | 4.08
IN-IP-GR-0001 | 2 | Instal·lacions | 2.1 | Infraestructura pas de cable | Subministrament i instal·lació de tubs de 40 mm o 20mm PEAD en paret de qualsevol tipus, engrapat sobre paràmetres verticals i/o horitzontals inclòs creuament de volta, amb tacs químics, brides metàl·liques i penjadors, incloent taps, empalmaments de tubs i tots els recursos humans i material necessaris, executat segons les prescripcions tècniques. | Grapat de conductes | m | 3.06
IN-IP-IG-000N | 2 | Instal·lacions | 2.1 | Infraestructura pas de cable | Protecció contra el foc de conjunts de N conductes de PEAD de diàmetre 40 mm o 20 mm engrapats a la capçalera dels túnels mitjançant l’aplicació d’un recobriment de gruix >=1 cm de morter ignífug elaborat amb perlita i vermiculita expandida, amb aportació d’un certificat final respecte el procés d’instal·lació i certificats d’homologació dels materials emprats. Inclou tots els mitjans materials i humans necessaris per a la seva correcta instal·lació i posterior conservació. Executat segons les prescripcions tècniques. | Ignifugat. | m2 | 32.13
IN-IP-TU-0048 | 2 | Instal·lacions | 2.1 | Infraestructura pas de cable | Subministrament i instal·lació de tub d’acer galvanitzat PG-48, PG-63 o similar, tant en parament vertical com horitzontal, incloent suports, elements i peces de fixació, maneguets d’unió i, en general, tot el material necessari per instal·lar-ho correctament, executat segons les prescripcions tècniques. | Tub d'acer galvanitzat Ø48/63mm | m | 8.16
IN-IP-TU-0090 | 2 | Instal·lacions | 2.1 | Infraestructura pas de cable | Subministrament i instal·lació de tub d’acer inoxidable Ø90, tant en parament vertical com horitzontal, incloent suports, elements i peces de fixació, maneguets d’unió i, en general, tot el material necessari per instal·lar-ho correctament, executat segons les prescripcions tècniques. | Tub d'acer inox. Ø90mm | m | 40.8
IN-IP-SB-0002 | 2 | Instal·lacions | 2.1 | Infraestructura pas de cable | Subministrament i instal·lació de 6 conductes 20 mm de PEAD en canalització existent o de nova construcció, incloent replanteig previ, transport i apilament del material a l’obra, el mandrinatge previ del conducte per on s’instal·larà, obturació dels conductes, taps i tot el material necessari, neteja i retirada de restes i runa, i executat segons les prescripcions tècniques. Tot inclòs, totalment acabat. | Subconductar amb 6c20 | m | 6.63
IN-IP-CO-0063 | 2 | Instal·lacions | 2.1 | Infraestructura pas de cable | Subministrament i instal·lació de tub flexible de paret interior llisa i exterior corrugada de Ø48 o 63 mm, incloent elements i peces de fixació, maneguets d’unió i, en general, tot el material necessari per instal·lar-ho correctament, executat segons les prescripcions tècniques. | Tub corrugat espirometàl·lic per unió de tub metàl·lic Ø48/63mm | m | 6.12
IN-IP-SA-0300 | 2 | Instal·lacions | 2.1 | Infraestructura pas de cable | Subministrament i instal·lació de safata metàl·lica de dimensions 300×100 (amplada x alçada) o similar, tant en parament vertical com horitzontal, incloent suports i accessoris de fixació i, en general, tot el material necessari per instal·lar-ho correctament, executat segons les prescripcions tècniques. | Safata metàl·lica de dimensions 300 x 100. | m | 23.97
IN-IP-ST-0300 | 2 | Instal·lacions | 2.1 | Infraestructura pas de cable | Subministrament i instal·lació de safata metàl·lica de dimensions 300×100 (amplada x alçada) o similar amb tapa, tant en parament vertical com horitzontal, incloent suports i accessoris de fixació i, en general, tot el material necessari per instal·lar-ho correctament, executat segons les prescripcions tècniques. | Safata metàl·lica de dimensions 300 x 100 amb tapa. | m | 37.23
IN-IP-SA-0200 | 2 | Instal·lacions | 2.1 | Infraestructura pas de cable | Subministrament i instal·lació de safata metàl·lica de dimensions 200×100 (amplada × alçada) o similar, tant en parament vertical com horitzontal, incloent suports i accessoris de fixació i, en general, tot el material necessari per instal·lar-ho correctament, executat segons les prescripcions tècniques. | Safata metàl·lica de dimensions 200 x 100. | m | 17.85
IN-IP-ST-0200 | 2 | Instal·lacions | 2.1 | Infraestructura pas de cable | Subministrament i instal·lació de safata metàl·lica de dimensions 200×100 (amplada × alçada) o similar amb tapa, tant en parament vertical com horitzontal, incloent suports i accessoris de fixació i, en general, tot el material necessari per instal·lar-ho correctament, executat segons les prescripcions tècniques. | Safata metàl·lica de dimensions 200 x 100 amb tapa. | m | 27.03
IN-IP-SA-0100 | 2 | Instal·lacions | 2.1 | Infraestructura pas de cable | Subministrament i instal·lació de safata metàl·lica de dimensions 100×60 (amplada × alçada) o similar, tant en parament vertical com horitzontal, incloent suports i accessoris de fixació i, en general, tot el material necessari per instal·lar-ho correctament, executat segons les prescripcions tècniques. | Safata metàl·lica de dimensions 100 x 60. | m | 10.2
IN-IP-ST-0100 | 2 | Instal·lacions | 2.1 | Infraestructura pas de cable | Subministrament i instal·lació de safata metàl·lica de dimensions 100×60 (amplada × alçada) o similar amb tapa, tant en parament vertical com horitzontal, incloent suports i accessoris de fixació i, en general, tot el material necessari per instal·lar-ho correctament, executat segons les prescripcions tècniques. | Safata metàl·lica de dimensions 100 x 60 amb tapa. | m | 16.32
IN-IP-CT-0001 | 2 | Instal·lacions | 2.1 | Infraestructura pas de cable | Engrapat de 1 tritub sobre infraestructura existent protegit amb canal "omega" format per xapa d'espessor 1,5mm galvanitzada, amb desenvolupament de 400mm ( 40+60+200+60+40). Inclòs accesoris de fixació. | Grapejat de 1 tritub sobre infraestructura existent protegit amb canal "omega" | m | 27.54
IN-IP-CT-0002 | 2 | Instal·lacions | 2.1 | Infraestructura pas de cable | Engrapat de 2 tritub sobre infraestructura existent protegit amb canal "omega" format per xapa d'espessor 1,5mm galvanitzada, amb desenvolupament de 500mm ( 50+100+200+100+50). Inclòs accesoris de fixació. | Grapejat de 2 tritubs sobre infraestructura existent protegit amb canal "omega" | m | 32.13
IN-IP-SU-0001 | 2 | Instal·lacions | 2.1 | Infraestructura pas de cable | Suplement instal·lació tub metàl·lic en paràmetres verticals de més de 3,5m d'alçada mitjançant maquinària específica per a treballs en positiu. Inclou senyalització amb elements verticals amb tall de carril. | Suplement instal·lació de més de 3,5m d'alçada mitjançant maquinària específica per a treballs en positiu. | m | 5.61
IN-IP-SU-0002 | 2 | Instal·lacions | 2.1 | Infraestructura pas de cable | Suplement instal·lació tub metàl·lic en paràmetres verticals de més de 3,5m d'alçada mitjançant maquinària específica per a treballs en negatiu. Inclou senyalització amb elements verticals amb tall de carril. | Suplement instal·lació de més de 3,5m d'alçada mitjançant maquinària específica per a treballs en negatiu. | m | 12.75
IN-IP-PF-0010 | 2 | Instal·lacions | 2.1 | Infraestructura pas de cable | Subministrament i instal·lació de posada de formigó fins a 10 m. Inclou execució de la fonamentació de formigó de dimensions que ha de definir la direcció de l’obra. Aquesta fonamentació inclou: - Demolició, càrrega sobre camió i transport a l’abocador de peces de qualsevol tipus i gruix inclòs base de formigó i cànon d’abocament - Excavació i/o demolició de pous, en qualsevol tipus de terreny deixant les restes i runes en contenidors, inclòs anivellament de fons de rasa i apuntalament necessari. - Construcció de dau de formigó reforçat amb mallat metàl·lic; càrrega de terres i deixalles sobrants de l’excavació i/o demolició de pous sobre camió i transport a l’abocador, contenidor i/o dúmper, inclòs qualsevol tipus de transport dins l’àmbit d’emplaçament de l’obra i cànon d’abocament. - Reposició de paviment igual a l’existent i base de formigó amb sobreample segons la direcció de l’obra, reglejada i vibrada, inclòs acabats i lliuraments a elements superficials del vial, accessos a habitatges o qualsevol element de mobiliari urbà, perfectament quadrat i tallat, totalment acabat. - Subministrament i instal·lació d’ancoratges, suports de cables. Inclou tot el material necessari per instal·lar-ho correctament, executat segons les prescripcions tècniques. | Posta de formigó fins a 10 m. | u. | 413.1
IN-IP-PF-11XX | 2 | Instal·lacions | 2.1 | Infraestructura pas de cable | Subministrament i instal·lació de posada de formigó a partir de 10 m. Inclou execució de la fonamentació de formigó de dimensions que ha de definir la direcció de l’obra. Aquesta fonamentació inclou: - Demolició, càrrega sobre camió i transport a l’abocador de peces de qualsevol tipus i gruix inclòs base de formigó i cànon d’abocament. - Excavació i/o demolició de pous, en qualsevol tipus de terreny deixant les restes i runes en contenidors, inclòs anivellament de fons de rasa i apuntalament necessari. - Construcció de dau de formigó reforçat amb mallat metàl·lic; càrrega de terres i deixalles sobrants de l’excavació i/o demolició de pous sobre camió i transport a l’abocador, contenidor i/o dúmper, inclòs qualsevol tipus de transport dins l’àmbit d’emplaçament de l’obra i cànon d’abocament. - Reposició de paviment igual a l’existent i base de formigó amb sobreample segons la direcció de l’obra, reglejada i vibrada, inclòs acabats i lliuraments a elements superficials del vial, accessos a habitatges o qualsevol element de mobiliari urbà, perfectament quadrat i tallat, totalment acabat. Subministrament i instal·lació d’ancoratges, suports de cables. Inclou tot el material necessari per instal·lar-ho correctament, executat segons les prescripcions tècniques. | Posta de formigó a partir de 10 m. | u. | 550.8
IN-IP-AN-0001 | 2 | Instal·lacions | 2.1 | Infraestructura pas de cable | Subministrament i instal·lació de qualsevol tipus de suport (que ha de definir la direcció de l’obra) a pal existent per ancoratge de cablejat en esteses aèries. Inclou tots els elements i peces de fixació necessaris per instal·lar-ho correctament, executat segons les prescripcions tècniques. | Suport a post existent per a ancoratge de cablejat. | u. | 15.81
IN-EC-TR-0048 | 2 | Instal·lacions | 2.2 | Estesa de Cable | Estesa tradicional, manual o mecànica, en conducte de fins a 125 mm, de cable de fibra òptica fins a 48 FO. Inclou: replanteig d’estesa, apilament i transports de les bobines fins a l’emplaçament de l’obra, subministrament i instal·lació dels suports de cables i/o grapes als pericons, col·locació de bobines en posició de tir, incloent lubricació, tall i segellament, subministrament i instal·lació d’obturadors, etiquetatge i engrapada. Inclou també neteja, retirada i transport a l’abocador de la runa generada, incloent taxes i cànons de qualsevol tipus. Executat segons les prescripcions tècniques. | Estesa tradicional en conducte de fins a 125mm i cable de fins a 48 F.O. | m | 1.15
IN-EC-TR-0144 | 2 | Instal·lacions | 2.2 | Estesa de Cable | Estesa tradicional, manual o mecànica, en conducte de fins a 125 mm, de cable de fibra òptica entre 49 i 144 FO. Inclou: replanteig d’estesa, apilament i transports de les bobines fins a l’emplaçament de l’obra, subministrament i instal·lació dels suports de cables i/o grapes als pericons, col·locació de bobines en posició de tir, incloent lubricació, tall i segellament, subministrament i instal·lació d’obturadors, etiquetatge i engrapada. Inclou també neteja, retirada i transport a l’abocador de la runa generada, incloent taxes i cànons de qualsevol tipus. Executat segons les prescripcions tècniques. | Estesa tradicional en conducte de fins a 125mm i cable de entre 49 i 144 F.O. | m | 1.25
IN-EC-TR-145X | 2 | Instal·lacions | 2.2 | Estesa de Cable | Estesa tradicional, manual o mecànica, en conducte de fins a 125 mm, de cable de fibra òptica entre 145 i 256 FO. Inclou: replanteig d’estesa, apilament i transports de les bobines fins a l’emplaçament de l’obra, subministrament i instal·lació dels suports de cables i/o grapes als pericons, col·locació de bobines en posició de tir, incloent lubricació, tall i segellament, subministrament i instal·lació d’obturadors, etiquetatge i engrapada. Inclou també neteja, retirada i transport a l’abocador de la runa generada, incloent taxes i cànons de qualsevol tipus. Executat segons les prescripcions tècniques. | Estesa tradicional en conducte de fins 125mm i cable de entre 145 i 256 F.O. | m | 1.68
IN-EC-TR-257X | 2 | Instal·lacions | 2.2 | Estesa de Cable | Estesa tradicional, manual o mecànica, en conducte de fins a 125 mm, de cable de fibra òptica a partir de 257 FO. Inclou: replanteig d’estesa, apilament i transports de les bobines fins a l’emplaçament de l’obra, subministrament i instal·lació dels suports de cables i/o grapes als pericons, col·locació de bobines en posició de tir, incloent lubricació, tall i segellament, subministrament i instal·lació d’obturadors, etiquetatge i engrapada. Inclou també neteja, retirada i transport a l’abocador de la runa generada, incloent taxes i cànons de qualsevol tipus. Executat segons les prescripcions tècniques. | Estesa tradicional en conducte de fins a 125mm i cable a partir de 257 F.O. | m | 2.45
IN-EC-BF-0048 | 2 | Instal·lacions | 2.2 | Estesa de Cable | Estesa per bufament (blowing) o estesa hidràulica (floating), en conducte de fins a 40 mm, de cable de fibra òptica fins a 48 FO. Inclou: replanteig d’estesa, apilament i transports de les bobines fins a l’emplaçament de l’obra, subministrament i instal·lació dels suports de cables i/o grapes als pericons, col·locació de bobines en posició de tir, incloent lubricació, tall i segellament, subministrament i instal·lació d’obturadors, etiquetatge i engrapada. Inclou també neteja, retirada i transport a l’abocador de la runa generada, incloent taxes i cànons de qualsevol tipus. Executat segons les prescripcions tècniques. | Estesa per el mètode 'blowing' o 'floating' en conducte de fins a 40mm i cable de fins a 48 F.O. | m | 1.38
IN-EC-BF-49XX | 2 | Instal·lacions | 2.2 | Estesa de Cable | Estesa per bufament (blowing) o estesa hidràulica (floating), en conducte de fins a 40 mm, de cable de fibra òptica a partir de 49 FO. Inclou: replanteig d’estesa, apilament i transports de les bobines fins a l’emplaçament de l’obra, subministrament i instal·lació dels suports de cables i/o grapes als pericons, col·locació de bobines en posició de tir, incloent lubricació, tall i segellament, subministrament i instal·lació d’obturadors, etiquetatge i engrapada. Inclou també neteja, retirada i transport a l’abocador de la runa generada, incloent taxes i cànons de qualsevol tipus. Executat segons les prescripcions tècniques. | Estesa per el mètode 'blowing' o 'floating' en conducte de 40mm i cable de a partir de 49 F.O. | m | 1.43
IN-EC-TU-00XX | 2 | Instal·lacions | 2.2 | Estesa de Cable | Estesa tradicional manual engrapada a túnel o façana de cable de fibra òptica. Inclou: replanteig d’estesa, apilament i transports de les bobines fins a l’emplaçament de l’obra, subministrament i instal·lació de petit material d’instal·lació (grapes, brides i suports de qualsevol tipus. .), incloent sanejament de la paret, tall i segellament, etiquetatge i engrapada. Inclou també neteja, retirada i transport a l’abocador de la runa generada, incloent taxes i cànons de qualsevol tipus. Executat segons les prescripcions tècniques. | Estesa grapejada a túnel o façana de cable de fibra òptica. | m | 1.94
IN-EC-IN-00XX | 2 | Instal·lacions | 2.2 | Estesa de Cable | Estesa tradicional manual per l’interior d’edificacions de cable de fibra òptica. Inclou: replanteig d’estesa, apilament i transports de les bobines fins a l’emplaçament de l’obra, subministrament i instal·lació de petit material d’instal·lació (grapes, brides i suports de qualsevol tipus. .), incloent sanejament de la paret, tall i segellament, etiquetatge i engrapada. Inclou també neteja, retirada i transport a l’abocador de la runa generada, incloent taxes i cànons de qualsevol tipus. Executat segons les prescripcions tècniques. | Estesa per interior d'edificacions de cable de fibra òptica. | m | 2.14
IN-EC-AE-0048 | 2 | Instal·lacions | 2.2 | Estesa de Cable | Estesa aèria amb cable de fibra òptica fins a 48 FO autoportant entre línia de pals existents. Inclou: replanteig d’estesa, apilament i transports de les bobines fins a l’emplaçament de l’obra, subministrament i instal·lació de material d’instal·lació (grapes, brides, ancoratges, preformats, tensors, aïlladors, separadors, suports de qualsevol tipus, etc.), incloent tall, segellament i etiquetatge. Inclou també neteja, retirada i transport a l’abocador de la runa generada, incloent taxes i cànons de qualsevol tipus. Executat segons les prescripcions tècniques. | Estesa aèria fins a 48 F.O. | m | 1.89
IN-EC-AE-49XX | 2 | Instal·lacions | 2.2 | Estesa de Cable | Estesa aèria amb cable de fibra òptica a partir de 49 FO autoportant entre línia de pals existents. Inclou: replanteig d’estesa, apilament i transports de les bobines fins a l’emplaçament de l’obra, subministrament i instal·lació de material d’instal·lació (grapes, brides, preformats, tensors, aïlladors, separadors, suports de qualsevol tipus, i altres), incloent tall, segellament i etiquetatge. Inclou també neteja, retirada i transport a l’abocador de la runa generada, incloent taxes i cànons de qualsevol tipus. Executat segons les prescripcions tècniques. | Estesa aèria a partir de 49 F.O. | m | 2.04
IN-EC-CF-00XX | 2 | Instal·lacions | 2.2 | Estesa de Cable | Estesa manual a canal de formigó registrable de cable de fibra òptica. Inclou: replanteig d’estesa, apilament i transports de les bobines fins a l’emplaçament de l’obra incloent totes les despeses derivades d’aquests fets, subministrament i instal·lació de petit material d’instal·lació, inclou obertura de la canal per trams, estesa i col·locació de nou de les tapes; incloent etiquetatge i neteja. Executat segons les prescripcions tècniques. | Estesa a canal de formigó registrable de cable de fibra òptica. | m | 0.87
IN-EC-HO-00XX | 2 | Instal·lacions | 2.2 | Estesa de Cable | Estesa aèria horitzontal fins a 20 m de longitud sobre cable fiador de cable de fibra òptica entre paraments verticals. Inclou: replanteig d’estesa, apilament i transports de les bobines fins a l’emplaçament de l’obra, subministrament i instal·lació de petit material d’instal·lació (cable fiador, grapes, brides i suports de qualsevol tipus. .), incloent tall i segellament, etiquetatge i engrapada. Inclou també neteja, retirada i transport a l’abocador de la runa generada, incloent taxes i cànons de qualsevol tipus. Executat segons les prescripcions tècniques. | Estesa aèria horitzontal sobre cable fiador de cable de fibra òptica | u. | 22.44
IN-EC-VE-00XX | 2 | Instal·lacions | 2.2 | Estesa de Cable | Estesa aèria vertical fins a 20 m de longitud sobre cable fiador de cable de fibra òptica. Inclou: replanteig d’estesa, apilament i transports de les bobines fins a l’emplaçament de l’obra, subministrament i instal·lació de petit material d’instal·lació (cable fiador, grapes, brides i suports de qualsevol tipus. .), incloent tall i segellament, etiquetatge i engrapada. Inclou també neteja, retirada i transport a l’abocador de la runa generada, incloent taxes i cànons de qualsevol tipus. Executat segons les prescripcions tècniques. | Estesa aèria vertical sobre cable fiador de cable de fibra òptica | u. | 80.07
IN-EC-RE-X144 | 2 | Instal·lacions | 2.2 | Estesa de Cable | Desmuntatge de cable per canalització, de forma manual o mecànica, en qualsevol tipus de conducte, per qualsevol tipus de cable fins 144FO, sense aprofitament. Inclou: replanteig i retirada del cable i altres elements auxiliars sense la necessitat d'aprofitament del cable. Inclou també netejat, retirada i transport a abocador dels elements generats, incloent taxes i cànons de qualsevol tipus. Tot inclòs, totalment acabat i d'acord amb la direcció d'obra. | Retirada de cable de fins 144 F.O. sense aprofitament en canalització . | m | 0.65
IN-EC-RE-145X | 2 | Instal·lacions | 2.2 | Estesa de Cable | Desmuntatge de cable per canalització, de forma manual o mecànica, en qualsevol tipus de conducte, per qualsevol tipus de cable de entre 145 i 256FO, sense aprofitament Inclou: replanteig i retirada del cable i altres elements auxiliars sense la necessitat d'aprofitament del cable. Inclou també netejat, retirada i transport a abocador dels elements generats, incloent taxes i cànons de qualsevol tipus. Tot inclòs, totalment acabat i d'acord amb la direcció d'obra. | Retirada de cable de entre 145 i 256FO sense aprofitament en canalització. | m | 0.66
IN-EC-RE-257X | 2 | Instal·lacions | 2.2 | Estesa de Cable | Desmuntatge de cable per canalització, de forma manual o mecànica, en qualsevol tipus de conducte, per qualsevol tipus de cable a partir de 257FO, sense aprofitament Inclou: replanteig i retirada del cable i altres elements auxiliars sense la necessitat d'aprofitament del cable. Inclou també netejat, retirada i transport a abocador dels elements generats, incloent taxes i cànons de qualsevol tipus. Tot inclòs, totalment acabat i d'acord amb la direcció d'obra. | Retirada de cable a partir de 257 F.O. sense aprofitament en canalització. | m | 0.97
IN-EC-DE-X144 | 2 | Instal·lacions | 2.2 | Estesa de Cable | Desmuntatge de cable per canalització, de forma manual o mecànica, en qualsevol tipus de conducte, per qualsevol tipus de cable fins 144 FO pel seu reaprofitament. Inclou: replanteig i retirada del cable pel seu reaprofitament amb el corresponent bobinatge i transport. Inclou la retirada d'altres elements auxiliars. Inclou també neteja, retirada i transport a abocador dels elements generats, incloent taxes i cànons de qualsevol tipus. Tot inclòs, totalment acabat i d'acord amb la direcció d'obra. | Retirada de cable de fins 144 F.O. per a posterior reutilització en canalització | m | 1.22
IN-EC-DE-145X | 2 | Instal·lacions | 2.2 | Estesa de Cable | Desmuntatge de cable per canalització, de forma manual o mecànica, en qualsevol tipus de conducte, per qualsevol tipus de cable de entre 145 i 256FO, pel seu reaprofitament. Inclou: replanteig i retirada del cable pel seu reaprofitament amb el corresponent bobinatge i transport. Inclou la retirada d'altres elements auxiliars. Inclou també neteja, retirada i transport a abocador dels elements generats, incloent taxes i cànons de qualsevol tipus. Tot inclòs, totalment acabat i d'acord amb la direcció d'obra. | Retirada de cable de entre 145 i 256FO. per a posterior reutilització en canalització | m | 1.63
IN-EC-DE-257X | 2 | Instal·lacions | 2.2 | Estesa de Cable | Desmuntatge de cable per canalització, de forma manual o mecànica, en qualsevol tipus de conducte, per qualsevol tipus de cable a partir de 257 FO, pel seu reaprofitament. Inclou: replanteig i retirada del cable pel seu reaprofitament amb el corresponent bobinatge i transport. Inclou la retirada d'altres elements auxiliars. Inclou també neteja, retirada i transport a abocador dels elements generats, incloent taxes i cànons de qualsevol tipus. Tot inclòs, totalment acabat i d'acord amb la direcció d'obra. | Retirada de cable a partir 257 F.O. per a posterior reutilització en canalització | m | 2.45
IN-EC-DP-X144 | 2 | Instal·lacions | 2.2 | Estesa de Cable | Recuperació o desplaçament, de forma manual o mecànica, de cable de fins 144 F.O. al llarg d’una canalització . Inclou subministrament i instal·lació dels suports de cables i/o grapes als pericons, incloent lubricació, tall i segellament, subministrament e instal·lació d'obturadors, etiquetat i grapejat. Inclou també netejat, retirada i transport a abocador de la runa generada, incloent taxes i cànons de qualsevol tipus. Executat segons prescripcions tècniques. | Desplaçament de cable fins 144 F.O. per metre desplaçat. | m | 0.6
IN-EC-DP-145X | 2 | Instal·lacions | 2.2 | Estesa de Cable | Recuperació o desplaçament, de forma manual o mecànica, de cable de entre 145 i 256FO. al llarg d’una canalització Inclou subministrament i instal·lació dels suports de cables i/o grapes als pericons, incloent lubricació, tall i segellament, subministrament e instal·lació d'obturadors, etiquetat i grapejat. Inclou també netejat, retirada i transport a abocador de la runa generada, incloent taxes i cànons de qualsevol tipus. Executat segons prescripcions tècniques. | Desplaçament de cable de entre 145 i 256FO. per metre desplaçat | m | 0.7
IN-EC-DP-257X | 2 | Instal·lacions | 2.2 | Estesa de Cable | Recuperació o desplaçament, de forma manual o mecànica, de cable a partir de 257 F.O. al llarg d’una canalització. Inclou subministrament i instal·lació dels suports de cables i/o grapes als pericons, incloent lubricació, tall i segellament, subministrament e instal·lació d'obturadors, etiquetat i grapejat. Inclou també netejat, retirada i transport a abocador de la runa generada, incloent taxes i cànons de qualsevol tipus. Executat segons prescripcions tècniques. | Desplaçament de cable a partir de 257 F.O. per metre desplaçat | m | 1.22
IN-TC-CE-0000 | 2 | Instal·lacions | 2.3 | Terminacions de Cable | Preparació, manipulació i instal·lació de caixa d’empalmament. Inclou: replanteig previ a la instal·lació, neteja i adequació de la ubicació on ha de ser instal·lada, instal·lació/manipulació de la caixa d’empalmament, mòduls de safates i qualsevol altre element inclòs en el material subministrat pel fabricant per instal·lar-ho correctament, subministrament i instal·lació de petit material d’instal·lació (grapes, brides. .), inclòs l’etiquetatge. Inclou també neteja, retirada i transport a l’abocador de la runa generada, incloent taxes i cànons de qualsevol tipus. Executat segons les prescripcions tècniques. | Instal·lació caixa d'empalmament. | u. | 49.47
IN-TC-CT-0000 | 2 | Instal·lacions | 2.3 | Terminacions de Cable | Preparació, manipulació i instal·lació de caixa terminal multiport. Inclou: replanteig previ a la instal·lació, neteja i adequació de la ubicació on ha de ser instal·lada, instal·lació/manipulació de la caixa d’empalmament, mòduls de safates, ancoratge per fixar l’element de registre o façana, caixa protectora per disminuir l’impacte visual en els casos que calgui i qualsevol altre element inclòs en el material subministrat pel fabricant per instal·lar-ho correctament, subministrament i instal·lació de petit material d’instal·lació (grapes, brides. .), inclòs l’etiquetatge. Inclou també neteja, retirada i transport a l’abocador de la runa generada, incloent taxes i cànons de qualsevol tipus. Executat segons les prescripcions tècniques. | Instal·lació caixa terminal de fibra òptica (CT) | u. | 27.03
IN-TC-RF-0000 | 2 | Instal·lacions | 2.3 | Terminacions de Cable | Preparació, manipulació i instal·lació de repartidor de fibres de fins a 48 posicions per a bastidor (rack) o mural. Inclou: replanteig previ a la instal·lació, neteja i adequació de la ubicació on ha de ser instal·lat, instal·lació/manipulació del repartidor, mòduls de safates i qualsevol altre element inclòs en el material subministrat pel fabricant per instal·lar-ho correctament, subministrament i instal·lació de petit material d’instal·lació (grapes, brides. .), inclòs l’etiquetatge. Inclou també neteja, retirada i transport a l’abocador de la runa generada, incloent taxes i cànons de qualsevol tipus. Executat segons les prescripcions tècniques. | Instal·lació repartidor de fibra òptica (RFO) | u. | 49.47
IN-TC-RA-0000 | 2 | Instal·lacions | 2.3 | Terminacions de Cable | Preparació, manipulació i instal·lació d’armaris de repartidor òptic mural de baixa capacitat per a acabament d’accés i usuari. Inclou: replanteig previ a la instal·lació, neteja i adequació de la ubicació on ha de ser instal·lat, instal·lació/manipulació del repartidor, mòduls de safates i qualsevol altre element inclòs en el material subministrat pel fabricant per instal·lar-ho correctament, subministrament i instal·lació de petit material d’instal·lació (grapes, brides. .), inclòs l’etiquetatge. Inclou també neteja, retirada i transport a l’abocador de la runa generada, incloent taxes i cànons de qualsevol tipus. Executat segons les prescripcions tècniques. | Instal·lació repartidor òptic d’accés i usuari (RFA) | u. | 49.47
IN-TC-AD-0000 | 2 | Instal·lacions | 2.3 | Terminacions de Cable | Transport, preparació, manipulació i instal·lació segons les prescripcions tècniques i del fabricant d’armari òptic de distribució fins a 864 posicions banda accés i basament. Inclou: basament per a armari de distribució de fins a 864 posicions banda accés, incloent replanteig previ a la instal·lació, neteja i adequació de la ubicació on ha de ser instal·lat, incloent demolició i reposició de paviment superficial i bases igual a l’existent, excavacions, retirades de terres, col·locació de colzes d’encofrat i desencofrat, i col·locació d’elements de subjecció i ancoratge. Comprovació que l’anivellament del basament i la posició dels tubs d’accés siguin correctes. Instal·lació de l’armari en el basament, fixació i comprovació de la subjecció. Connexió i comprovació de les connexions a terra. Connexió i comprovació de l’entrada dels cables a l’armari. Retolació, pintura i neteja, i retirada de restes i transport a l’abocador. Inclou tots els cànons. Instal·lació/manipulació de l’armari i qualsevol altre element inclòs en el material subministrat pel fabricant per instal·lar-ho correctament, subministrament i instal·lació de petit material d’instal·lació (grapes, brides. .), inclòs l’etiquetatge. Inclou també neteja, retirada i transport a l’abocador de la runa generada, incloent taxes i cànons de qualsevol tipus. Executat segons les prescripcions tècniques. | Instal·lació armari òptic distribució exterior (Outdoor ODF) i basament | u. | 339.15
IN-TC-AR-0000 | 2 | Instal·lacions | 2.3 | Terminacions de Cable | Transport, preparació, manipulació i instal·lació a l’interior de la sala de comunicacions, segons les prescripcions tècniques i del fabricant, d’armari repartidor òptic amb estructura de bastidor tancat i d’accés frontal, contra la paret o en configuració d’esquena contra esquena, incloent muntatge de l’armari, bastidors interiors, administradors de cables horitzontals i verticals segons les especificacions i amb tots els accessoris necessaris. Inclou: replanteig previ a la instal·lació, neteja i adequació de la ubicació on ha de ser instal·lat, incloent col·locació d’elements de subjecció i ancoratge. Instal·lació de l’armari en sostre tècnic, fixació i comprovació de la subjecció. Connexió i comprovació de les connexions a terra. Connexió i comprovació de l’entrada dels cables a l’armari. Retolació, pintura i neteja, recollida de restes i transport a l’abocador. Inclou tots els cànons. Instal·lació/manipulació de l’armari i qualsevol altre element inclòs en el material subministrat pel fabricant per instal·lar-ho correctament, subministrament i instal·lació de petit material d’instal·lació (grapes, brides. .), inclòs l’etiquetatge. Inclou també neteja, retirada i transport a l’abocador de la runa generada, incloent taxes i cànons de qualsevol tipus. Executat segons les prescripcions tècniques. | Instal·lació armari repartidor òptic interior (Indoor ODF) | u. | 128.52
IN-TC-MA-0000 | 2 | Instal·lacions | 2.3 | Terminacions de Cable | Transport, preparació, manipulació i instal·lació de mòdul per a armari repartidor a l’interior de la sala de comunicacions segons les prescripcions tècniques i del fabricant incloent col·locació del mòdul en la posició indicada, instal·lació de safates i tubs per a l’administració de fibres, entrada del cable, pentinats de les fibres i etiquetatge dels diferents elements, segons les especificacions, i amb tots els complements i accessoris necessaris o convenients per a un correcte muntatge i un perfecte funcionament de la instal·lació. Executat segons les prescripcions tècniques. | Instal·lació de mòdul per a armari repartidor òptic interior (Indoor ODF) | u. | 34.17
IN-TC-RC-0000 | 2 | Instal·lacions | 2.3 | Terminacions de Cable | Transport, preparació, manipulació i instal·lació en interior de sala de comunicacions segons les prescripcions tècniques i del fabricant d’armari autoportant o mural d’accés frontal, incloent muntatge de l’armari, racks interiors, administradors de cables horitzontals i verticals segons les especificacions i amb tots els accessoris necessaris. Inclou: replanteig previ a la instal·lació, neteja i adequació de la ubicació on ha de ser instal·lat, incloent col·locació d’elements de subjecció i ancoratge. Instal·lació de l’armari en sostre tècnic, fixació i comprovació de la subjecció. Connexió i comprovació de les connexions a terra. Connexió i comprovació de l’entrada dels cables a l’armari. Retolació, pintura i neteja, recollida de restes i transport a l’abocador. Inclou tots els cànons. Instal·lació/manipulació de l’armari i qualsevol altre element inclòs en el material subministrat pel fabricant per instal·lar-ho correctament, subministrament i instal·lació de petit material d’instal·lació (grapes, brides. .), inclòs l’etiquetatge. Inclou també neteja, retirada i transport a l’abocador de la runa generada, incloent taxes i cànons de qualsevol tipus. Executat segons les prescripcions tècniques. | Instal·lació d’armari bastidor (rack) | u. | 128.52
IN-TC-PT-0000 | 2 | Instal·lacions | 2.3 | Terminacions de Cable | Manipulació i instal·lació de fibra de connexió (pig-tail) monofibra de qualsevol longitud en repartidor de fibra. Inclou: replanteig previ a la instal·lació, adequació de la ubicació on ha de ser instal·lat, instal·lació/manipulació del repartidor, i qualsevol altre element necessari per instal·lar-ho correctament, subministrament i instal·lació de petit material d’instal·lació (grapes, brides. .), inclòs l’etiquetatge. Inclou també neteja, retirada i transport a l’abocador de la runa generada, incloent taxes i cànons de qualsevol tipus. Executat segons les prescripcions tècniques. | Instal·lació de fibra de connexió (pig-tail) | u. | 2.91
IN-TC-JU-0000 | 2 | Instal·lacions | 2.3 | Terminacions de Cable | Manipulació i instal·lació de pont (jumper) monofibra de qualsevol longitud. Inclou: replanteig previ a la instal·lació, adequació de la ubicació on ha de ser instal·lat, instal·lació/manipulació dels repartidors, armaris, terres tècnics, sostres tècnics i qualsevol altre element necessari per instal·lar-ho correctament, subministrament i instal·lació de petit material d’instal·lació (grapes, brides. .), inclòs l’etiquetatge. Inclou també neteja, retirada i transport a l’abocador de la runa generada, incloent taxes i cànons de qualsevol tipus. Executat segons les prescripcions tècniques. | Instal·lació de pont (jumper) | u. | 1.94
IN-TC-MC-0000 | 2 | Instal·lacions | 2.3 | Terminacions de Cable | Manipulació i instal·lació de Microbreackout Multimode o Monomode de 12 fibres òptiques de 14 metres de longitud, fanout 2,5m. Inclou: replanteig previ a la instal·lació, adequació de la ubicació on ha de ser instal·lat. Manipulació dels repartidors, armaris, falsos terres, falsos sostres i qualsevol altre element necessari per a la seva correcta instal·lació, subministrament e instal·lació de petit material d'instal·lació (graper, brides,...), incloent etiquetat. Inclou també netejat, retirada i transport a abocador de la runa generada, incloent taxes i cànons de qualsevol tipus. Executat segons prescripcions tècniques. | Instal·lació de Microbreackout de 12 fibres òptiques | u. | 9.69
IN-TC-PU-0048 | 2 | Instal·lacions | 2.3 | Terminacions de Cable | Preparació d’una punta d’un cable de fibra òptica fins a 48 FO per a instal·lació a caixa d’empalmament o repartidor de FO. Inclou: replanteig previ a la instal·lació, neteja i adequació de la ubicació on ha de ser instal·lada, pelada de cobertes, pelada de tubs, neteja i identificació de fibres, subministrament i instal·lació de petit material d’instal·lació (grapes, brides. .), inclòs l’etiquetatge. Inclou també neteja, retirada i transport a l’abocador de la runa generada, incloent taxes i cànons de qualsevol tipus. Executat segons les prescripcions tècniques. | Preparació d'una punta fins a 48 F.O. | u. | 50.49
IN-TC-PU-X144 | 2 | Instal·lacions | 2.3 | Terminacions de Cable | Preparació d’una punta d’un cable de fibra òptica a partir de 49 FO fins a 144 FO per a instal·lació a caixa d’empalmament o repartidor de FO. Inclou: replanteig previ a la instal·lació, neteja i adequació de la ubicació on ha de ser instal·lada, pelada de cobertes, pelada de tubs, neteja i identificació de fibres, subministrament i instal·lació de petit material d’instal·lació (grapes, brides. .), inclòs l’etiquetatge. Inclou també neteja, retirada i transport a l’abocador de la runa generada, incloent taxes i cànons de qualsevol tipus. Executat segons les prescripcions tècniques. | Preparació d'una punta a partir de 49 F.O. fins a 144 F.O. | u. | 65
IN-TC-PU-145X | 2 | Instal·lacions | 2.3 | Terminacions de Cable | Preparació d’una punta d’un cable de fibra òptica a partir de 145 FO fins a 256 per a instal·lació a caixa d’empalmament o repartidor de FO. Inclou: replanteig previ a la instal·lació, neteja i adequació de la ubicació on ha de ser instal·lada, pelada de cobertes, pelada de tubs, neteja i identificació de fibres, subministrament i instal·lació de petit material d’instal·lació (grapes, brides. .), inclòs l’etiquetatge. Inclou també neteja, retirada i transport a l’abocador de la runa generada, incloent taxes i cànons de qualsevol tipus. Executat segons les prescripcions tècniques. | Preparació d'una punta a partir de 145 F.O. fins a 256 F.O. | u. | 69.87
IN-TC-PU-257X | 2 | Instal·lacions | 2.3 | Terminacions de Cable | Preparació d’una punta d’un cable de fibra òptica a partir de 257 FO per a instal·lació a caixa d’empalmament o repartidor de FO. Inclou: replanteig previ a la instal·lació, neteja i adequació de la ubicació on ha de ser instal·lada, pelada de cobertes, pelada de tubs, neteja i identificació de fibres, subministrament i instal·lació de petit material d’instal·lació (grapes, brides. .), inclòs l’etiquetatge. Inclou també neteja, retirada i transport a l’abocador de la runa generada, incloent taxes i cànons de qualsevol tipus. Executat segons les prescripcions tècniques. | Preparació d'una punta a partir de 257 F.O. | u. | 87.21
IN-TC-SA-0048 | 2 | Instal·lacions | 2.3 | Terminacions de Cable | Preparació del sagnat d’un cable de fibra òptica fins a 48 FO. Inclou: replanteig previ a la instal·lació, neteja i adequació de la ubicació on ha de ser instal·lada, pelada de cobertes, pelada de tubs, neteja i identificació de fibres, subministrament i instal·lació de petit material d’instal·lació (grapes, brides. .), inclòs l’etiquetatge. Inclou també neteja, retirada i transport a l’abocador de la runa generada, incloent taxes i cànons de qualsevol tipus. Executat segons les prescripcions tècniques. | Sagnat fins a 48 F.O. | u. | 55.59
IN-TC-SA-X144 | 2 | Instal·lacions | 2.3 | Terminacions de Cable | Preparació d’un sagnat d’un cable de fibra òptica a partir de 49 FO fins a 144 FO. Inclou: replanteig previ a la instal·lació, neteja i adequació de la ubicació on ha de ser instal·lada, pelada de cobertes, pelada de tubs, neteja i identificació de fibres, subministrament i instal·lació de petit material d’instal·lació (grapes, brides. .), inclòs l’etiquetatge. Inclou també neteja, retirada i transport a l’abocador de la runa generada, incloent taxes i cànons de qualsevol tipus. Executat segons les prescripcions tècniques. | Sagnat a partir de 49 F.O. fins a 144 F.O. | u. | 70
IN-TC-SA-145X | 2 | Instal·lacions | 2.3 | Terminacions de Cable | Preparació d’un sagnat d’un cable de fibra òptica a partir de 145 FO fins a 256 FO. Inclou: replanteig previ a la instal·lació, neteja i adequació de la ubicació on ha de ser instal·lada, pelada de cobertes, pelada de tubs, neteja i identificació de fibres, subministrament i instal·lació de petit material d’instal·lació (grapes, brides. .), inclòs l’etiquetatge. Inclou també neteja, retirada i transport a l’abocador de la runa generada, incloent taxes i cànons de qualsevol tipus. Executat segons les prescripcions tècniques. | Sagnat a partir de 145 F.O. fins a 256 F.O. | u. | 71.5
IN-TC-SA-257X | 2 | Instal·lacions | 2.3 | Terminacions de Cable | Preparació d’un sagnat d’un cable de fibra òptica a partir de 257 FO. Inclou: replanteig previ a la instal·lació, neteja i adequació de la ubicació on ha de ser instal·lada, pelada de cobertes, pelada de tubs, neteja i identificació de fibres, subministrament i instal·lació de petit material d’instal·lació (grapes, brides. .), inclòs l’etiquetatge. Inclou també neteja, retirada i transport a l’abocador de la runa generada, incloent taxes i cànons de qualsevol tipus. Executat segons les prescripcions tècniques. | Sagnat a partir de 257 F.O. | u. | 72.93
IN-TC-FU-0004 | 2 | Instal·lacions | 2.3 | Terminacions de Cable | Unitat de fusió de fibra òptica en caixa d’empalmament quan el total és entre 1 i 4 fusions. Inclou: subministrament i instal·lacions de maneguets termorretràctils de proteccions, obertura i tancament de la caixa existent una vegada finalitzada l’execució, incloent proves d’estanqueïtat i segellament de mànegues, preparació i encaminament de fibres, realització de les fusions segons les especificacions i mesura d’aquestes, neteja de la zona afectada i retirada dels materials sobrants i de rebuig, subministrament i instal·lació d’etiquetatge, i tots els materials i maquinària necessaris per a la correcta execució segons les prescripcions tècniques. | Fusió entre 1 i 4 fusions. | u. | 18.36
IN-TC-FU-0016 | 2 | Instal·lacions | 2.3 | Terminacions de Cable | Unitat de fusió de fibra òptica en caixa d’empalmament quan el total és entre 5 i 16 fusions. Inclou: subministrament i instal·lacions de maneguets termorretràctils de proteccions, obertura de caixa existent i tancament de la mateixa una vegada finalitzada l’execució, incloent proves d’estanqueïtat i segellament de mànegues, preparació de fibres i encaminament d’aquestes, realització de les fusions segons les especificacions i mesura d’aquestes, neteja de la zona afectada i retirada dels materials sobrants i de rebuig, subministrament i instal·lació d’etiquetatge, i tots els materials i maquinària necessaris per a la correcta execució segons les prescripcions tècniques. | Fusió entre 5 i 16 fusions. | u. | 14.28
IN-TC-FU-0048 | 2 | Instal·lacions | 2.3 | Terminacions de Cable | Unitat de fusió de fibra òptica en caixa d’empalmament quan el total és entre 17 i 48 fusions. Inclou: subministrament i instal·lacions de maneguets termorretràctils de proteccions, obertura de caixa existent i tancament de la mateixa una vegada finalitzada l’execució, incloent proves d’estanqueïtat i segellament de mànegues, preparació de fibres i encaminament d’aquestes, realització de les fusions segons les especificacions i mesura d’aquestes, neteja de la zona afectada i retirada dels materials sobrants i de rebuig, subministrament i instal·lació d’etiquetatge, i tots els materials i maquinària necessaris per a la correcta execució segons les prescripcions tècniques. | Fusió entre 17 i 48 fusions. | u. | 11.22
IN-TC-FU-0144 | 2 | Instal·lacions | 2.3 | Terminacions de Cable | Unitat de fusió de fibra òptica en caixa d’empalmament quan el total és entre 48 i 144 fusions. Inclou: subministrament i instal·lacions de maneguets termorretràctils de proteccions, obertura de caixa existent i tancament de la mateixa una vegada finalitzada l’execució, incloent proves d’estanqueïtat i segellament de mànegues, preparació de fibres i encaminament d’aquestes, realització de les fusions segons les especificacions i mesura de les mateixes, neteja de la zona afectada i retirada dels materials sobrants i de rebuig, subministrament i instal·lació d’etiquetatge, i tots els materials i maquinària necessaris per a la correcta execució segons les prescripcions tècniques. | Fusió entre 49 i 144 fusions. | u. | 10
IN-TC-FU-0256 | 2 | Instal·lacions | 2.3 | Terminacions de Cable | Unitat de fusió de fibra òptica en caixa d’empalmament quan el total és entre 145 i 256 fusions. Inclou: subministrament i instal·lacions de maneguets termorretràctils de proteccions, obertura de caixa existent i tancament de la mateixa una vegada finalitzada l’execució, incloent proves d’estanqueïtat i segellament de mànegues, preparació de fibres i encaminament d’aquestes, realització de les fusions segons les especificacions i mesura de les mateixes, neteja de la zona afectada i retirada dels materials sobrants i de rebuig, subministrament i instal·lació d’etiquetatge, i tots els materials i maquinària necessaris per a la correcta execució segons les prescripcions tècniques. | Fusió entre 145 i 256 fusions. | u. | 9.18
IN-TC-FU-02XX | 2 | Instal·lacions | 2.3 | Terminacions de Cable | Unitat de fusió de fibra òptica en caixa d’empalmament quan el total és més de 257 fusions. Inclou: subministrament i instal·lacions de maneguets termorretràctils de proteccions, obertura de caixa existent i tancament de la mateixa una vegada finalitzada l’execució, incloent proves d’estanqueïtat i segellament de mànegues, preparació de fibres i encaminament d’aquestes, realització de les fusions segons les especificacions i mesura de les mateixes, neteja de la zona afectada i retirada dels materials sobrants i de rebuig, subministrament i instal·lació d’etiquetatge, i tots els materials i maquinària necessaris per a la correcta execució segons les prescripcions tècniques. | Fusió major de 257 fusions. | u. | 8.67
IN-TC-RE-0004 | 2 | Instal·lacions | 2.3 | Terminacions de Cable | Mesures reflectomètriques d’una fibra òptica en 2a i 3a finestra, en tots dos sentits, quan el total és entre 1 i 4 fibres, incloent maquinària, materials i lliurament documentació, executat segons les prescripcions tècniques. | Mesures reflectomètriques entre 1 i 4 fibres. | u. | 14.38
IN-TC-RE-0016 | 2 | Instal·lacions | 2.3 | Terminacions de Cable | Mesures reflectomètriques d’una fibra òptica en 2a i 3a finestra, en tots dos sentits, quan el total és entre 5 i 16 fibres, incloent maquinària, materials i lliurament documentació, executat segons les prescripcions tècniques. | Mesures reflectomètriques entre 5 i 16 fibres. | u. | 12.65
IN-TC-RE-0048 | 2 | Instal·lacions | 2.3 | Terminacions de Cable | Mesures reflectomètriques d’una fibra òptica en 2a i 3a finestra, en tots dos sentits, quan el total és entre 17 i 48 fibres, incloent maquinària, materials i lliurament documentació, executat segons les prescripcions tècniques. | Mesures reflectomètriques entre 17 i 48 fibres. | u. | 11.53
IN-TC-RE-0144 | 2 | Instal·lacions | 2.3 | Terminacions de Cable | Mesures reflectomètriques d’una fibra òptica en 2a i 3a finestra, en tots dos sentits, quan el total és entre 49 i 144 fibres, incloent maquinària, materials i lliurament documentació, executat segons les prescripcions tècniques. | Mesures reflectomètriques entre 49 i 144 fibres. | u. | 9
IN-TC-RE-0256 | 2 | Instal·lacions | 2.3 | Terminacions de Cable | Mesures reflectomètriques d’una fibra òptica en 2a i 3a finestra, en tots dos sentits, quan el total és entre 145 i 256 fibres, incloent maquinària, materials i lliurament documentació, executat segons les prescripcions tècniques. | Mesures reflectomètriques entre 145 i 256 fibres. | u. | 8.16
IN-TC-RE-02XX | 2 | Instal·lacions | 2.3 | Terminacions de Cable | Mesures reflectomètriques d’una fibra òptica en 2a i 3a finestra, en tots dos sentits, quan el total és superior a 257 fibres, incloent maquinària, materials i lliurament documentació, executat segons les prescripcions tècniques. | Mesures reflectomètriques major de 257 fibres. | u. | 7.65
IN-TC-PO-0004 | 2 | Instal·lacions | 2.3 | Terminacions de Cable | Mesures de potencia d’una fibra òptica en 2a i 3a finestra, en tots dos sentits, quan el total és entre 1 i 4 fibres, incloent maquinària, materials i lliurament documentació, executat segons les prescripcions tècniques. | Mesures de potencia entre 1 i 4 fibres. | u. | 7.55
IN-TC-PO-0016 | 2 | Instal·lacions | 2.3 | Terminacions de Cable | Mesures de potencia d’una fibra òptica en 2a i 3a finestra, en tots dos sentits, quan el total és entre 5 i 16 fibres, incloent maquinària, materials i lliurament documentació, executat segons les prescripcions tècniques. | Mesures de potencia entre 5 i 16 fibres. | u. | 6.83
IN-TC-PO-0048 | 2 | Instal·lacions | 2.3 | Terminacions de Cable | Mesures de potencia d’una fibra òptica en 2a i 3a finestra, en tots dos sentits, quan el total és entre 17 i 48 fibres, incloent maquinària, materials i lliurament documentació, executat segons les prescripcions tècniques. | Mesures de potencia entre 17 i 48 fibres. | u. | 6.32
IN-TC-PO-0144 | 2 | Instal·lacions | 2.3 | Terminacions de Cable | Mesures de potencia d’una fibra òptica en 2a i 3a finestra, en tots dos sentits, quan el total és entre 49 i 144 fibres, incloent maquinària, materials i lliurament documentació, executat segons les prescripcions tècniques. | Mesures de potencia entre 49 i 144 fibres. | u. | 4.39
IN-TC-PO-0256 | 2 | Instal·lacions | 2.3 | Terminacions de Cable | Mesures de potencia d’una fibra òptica en 2a i 3a finestra, en tots dos sentits, quan el total és entre 145 i 256 fibres, incloent maquinària, materials i lliurament documentació, executat segons les prescripcions tècniques. | Mesures de potencia entre 145 i 256 fibres. | u. | 2.86
IN-TC-PO-02XX | 2 | Instal·lacions | 2.3 | Terminacions de Cable | Mesures de potencia d’una fibra òptica en 2a i 3a finestra, en tots dos sentits, quan el total és superior a 257 fibres, incloent maquinària, materials i lliurament documentació, executat segons les prescripcions tècniques. | Mesures de potencia major de 257 fibres. | u. | 1.94
SU-SC-F1-0016 | 2 | Instal·lacions | 2.4 | Subministrament Cable Fibra Òptica | Subministrament cable fibra òptica antirosegadors de fils de vidre específic per a esteses canalitzades, engrapat a façana, aeri entre edificacions i per interiors d’edificacions, tant estesa manual, per bufament (blowing) com hidràulica (floating) de 16 FO (totes G-652.D). Inclou transport fins a l’obra, assaigs i certificacions. Tot inclòs, segons les especificacions tècniques. | Subministrament cable fibra òptica tipus 1 de 16 F.O. | m | 0.97
SU-SC-F1-T016 | 2 | Instal·lacions | 2.4 | Subministrament Cable Fibra Òptica | Subministrament cable fibra òptica antirosegadors de fils de vidre específic per a esteses canalitzades, engrapat a façana, aeri entre edificacions i per interiors d’edificacions, tant estesa manual, per bufament (blowing) com hidràulica (floating) de 16 FO (8 fibres G-655 i 8 G-652.D). Inclou transport fins a l’obra, assaigs i certificacions. Tot inclòs, segons les especificacions tècniques. | Subministrament cable fibra òptica tipus 1 de 16 F.O.mixt | m | 1.17
SU-SC-F1-0024 | 2 | Instal·lacions | 2.4 | Subministrament Cable Fibra Òptica | Subministrament cable fibra òptica antirosegadors de fils de vidre especificat per esteses canalitzades, engrapat a façana, aeri entre edificacions i per interiors edificacions, tant estesa manual, per bufament (blowing) com hidràulica (floating) de 24 FO (totes G-652.D). Inclou transport fins a l’obra, assaigs i certificacions. Tot inclòs, segons les especificacions tècniques. | Subministrament cable fibra òptica tipus 1 de 24 F.O. | m | 1.17
SU-SC-F1-T024 | 2 | Instal·lacions | 2.4 | Subministrament Cable Fibra Òptica | Subministrament cable fibra òptica antirosegadors de fils de vidre especificat per esteses canalitzades, engrapat a façana, aeri entre edificacions i per interiors edificacions, tant estesa manual, per bufament (blowing) com hidràulica (floating) de 24 FO (8 fibres G-655 i la resta G-652.D). Inclou transport fins a l’obra, assaigs i certificacions. Tot inclòs, segons les especificacions tècniques. | Subministrament cable fibra òptica tipus 1 de 24 F.O.mixt | m | 1.27
SU-SC-F1-0032 | 2 | Instal·lacions | 2.4 | Subministrament Cable Fibra Òptica | Subministrament cable fibra òptica antirosegadors de fils de vidre especificat per esteses canalitzades, engrapat a façana, aeri entre edificacions i per interiors edificacions, tant estesa manual, per bufament (blowing) com hidràulica (floating) de 32 FO (totes G-652). Inclou transport fins a l’obra, assaigs i certificacions. Tot inclòs, segons les especificacions tècniques. | Subministrament cable fibra òptica tipus 1 de 32 F.O. | m | 1.33
SU-SC-F1-T032 | 2 | Instal·lacions | 2.4 | Subministrament Cable Fibra Òptica | Subministrament cable fibra òptica antirosegadors de fils de vidre especificat per esteses canalitzades, engrapat a façana, aeri entre edificacions i per interiors edificacions, tant estesa manual, per bufament (blowing) com hidràulica (floating) de 32 FO (8 fibres G-655 i la resta G-652.D). Inclou transport fins a l’obra, assaigs i certificacions. Tot inclòs, segons les especificacions tècniques. | Subministrament cable fibra òptica tipus 1 de 32 F.O.mixt | m | 1.38
SU-SC-F1-0048 | 2 | Instal·lacions | 2.4 | Subministrament Cable Fibra Òptica | Subministrament cable fibra òptica antirosegadors de fils de vidre especificat per esteses canalitzades, engrapat a façana, aeri entre edificacions i per interiors edificacions, tant estesa manual, per bufament (blowing) com hidràulica (floating) de 48 FO (totes G-652). Inclou transport fins a l’obra, assaigs i certificacions. Tot inclòs, segons les especificacions tècniques. | Subministrament cable fibra òptica tipus 1 de 48 F.O. | m | 1.53
SU-SC-F1-T048 | 2 | Instal·lacions | 2.4 | Subministrament Cable Fibra Òptica | Subministrament cable fibra òptica antirosegadors de fils de vidre especificat per esteses canalitzades, engrapat a façana, aeri entre edificacions i per interiors edificacions, tant estesa manual, per bufament (blowing) com hidràulica (floating) de 48 FO (8 fibres G-655 i la resta G-652.D). Inclou transport fins a l’obra, assaigs i certificacions. Tot inclòs, segons les especificacions tècniques. | Subministrament cable fibra òptica tipus 1 de 48 F.O.mixt | m | 1.68
SU-SC-F1-0064 | 2 | Instal·lacions | 2.4 | Subministrament Cable Fibra Òptica | Subministrament cable fibra òptica antirosegadors de fils de vidre especificat per esteses canalitzades, engrapat a façana, aeri entre edificacions i per interiors edificacions, tant estesa manual, per bufament (blowing) com hidràulica (floating) de 64 FO (totes G-652). Inclou transport fins a l’obra, assaigs i certificacions. Tot inclòs, segons les especificacions tècniques. | Subministrament cable fibra òptica tipus 1 de 64 F.O. | m | 2.09
SU-SC-F1-T064 | 2 | Instal·lacions | 2.4 | Subministrament Cable Fibra Òptica | Subministrament cable fibra òptica antirosegadors de fils de vidre especificat per esteses canalitzades, engrapat a façana, aeri entre edificacions i per interiors edificacions, tant estesa manual, per bufament (blowing) com hidràulica (floating) de 64 FO (8 fibres G-655 i la resta G-652.D). Inclou transport fins a l’obra, assaigs i certificacions. Tot inclòs, segons les especificacions tècniques. | Subministrament cable fibra òptica tipus 1 de 64 F.O.mixt | m | 2.14
SU-SC-F1-0096 | 2 | Instal·lacions | 2.4 | Subministrament Cable Fibra Òptica | Subministrament cable fibra òptica antirosegadors de fils de vidre especificat per esteses canalitzades, engrapat a façana, aeri entre edificacions i per interiors edificacions, tant estesa manual, per bufament (blowing) com hidràulica (floating) de 96 FO (totes G-652). Inclou transport fins a l’obra, assaigs i certificacions. Tot inclòs, segons les especificacions tècniques. | Subministrament cable fibra òptica tipus 1 de 96 F.O. | m | 2.65
SU-SC-F1-T096 | 2 | Instal·lacions | 2.4 | Subministrament Cable Fibra Òptica | Subministrament cable fibra òptica antirosegadors de fils de vidre especificat per esteses canalitzades, engrapat a façana, aeri entre edificacions i per interiors edificacions, tant estesa manual, per bufament (blowing) com hidràulica (floating) de 96 FO (8 fibres G-655 i la resta G-652.D). Inclou transport fins a l’obra, assaigs i certificacions. Tot inclòs, segons les especificacions tècniques. | Subministrament cable fibra òptica tipus 1 de 96 F.O.mixt | m | 2.75
SU-SC-F1-0128 | 2 | Instal·lacions | 2.4 | Subministrament Cable Fibra Òptica | Subministrament cable fibra òptica antirosegadors de fils de vidre especificat per esteses canalitzades, engrapat a façana, aeri entre edificacions i per interiors edificacions, tant estesa manual, per bufament (blowing) com hidràulica (floating) de 128 FO (8 fibres G-655 i la resta G-652.D). Inclou transport fins a l’obra, assaigs i certificacions. Tot inclòs, segons les especificacions tècniques. | Subministrament cable fibra òptica tipus 1 de 128 F.O. | m | 3.01
SU-SC-F1-T128 | 2 | Instal·lacions | 2.4 | Subministrament Cable Fibra Òptica | Subministrament cable fibra òptica antirosegadors de fils de vidre especificat per esteses canalitzades, engrapat a façana, aeri entre edificacions i per interiors edificacions, tant estesa manual, per bufament (blowing) com hidràulica (floating) de 128 FO (8 fibres G-655 i la resta G-652.D). Inclou transport fins a l’obra, assaigs i certificacions. Tot inclòs, segons les especificacions tècniques. | Subministrament cable fibra òptica tipus 1 de 128 F.O. mixt | m | 3.26
SU-SC-F1-0144 | 2 | Instal·lacions | 2.4 | Subministrament Cable Fibra Òptica | Subministrament cable fibra òptica antirosegadors de fils de vidre especificat per esteses canalitzades, engrapat a façana, aeri entre edificacions i per interiors edificacions, tant estesa manual, per bufament (blowing) com hidràulica (floating) de 144 FO (totes G-652). Inclou transport fins a l’obra, assaigs i certificacions. Tot inclòs, segons les especificacions tècniques. | Subministrament cable fibra òptica tipus 1 de 144 F.O. | m | 4.13
SU-SC-F1-T144 | 2 | Instal·lacions | 2.4 | Subministrament Cable Fibra Òptica | Subministrament cable fibra òptica antirosegadors de fils de vidre especificat per esteses canalitzades, engrapat a façana, aeri entre edificacions i per interiors edificacions, tant estesa manual, per bufament (blowing) com hidràulica (floating) de 144 FO (8 fibres G-655 i la resta G-652.D). Inclou transport fins a l’obra, assaigs i certificacions. Tot inclòs, segons les especificacions tècniques. | Subministrament cable fibra òptica tipus 1 de 144 F.O.mixt | m | 4.23
SU-SC-F1-0192 | 2 | Instal·lacions | 2.4 | Subministrament Cable Fibra Òptica | Subministrament cable fibra òptica antirosegadors de fils de vidre especificat per esteses canalitzades, engrapat a façana, aeri entre edificacions i per interiors edificacions, tant estesa manual, per bufament (blowing) com hidràulica (floating) de 192 FO (totes G-652). Inclou transport fins a l’obra, assaigs i certificacions. Tot inclòs, segons les especificacions tècniques. | Subministrament cable fibra òptica tipus 1 de 192 F.O. | m | 4.95
SU-SC-F1-T192 | 2 | Instal·lacions | 2.4 | Subministrament Cable Fibra Òptica | Subministrament cable fibra òptica antirosegadors de fils de vidre especificat per esteses canalitzades, engrapat a façana, aeri entre edificacions i per interiors edificacions, tant estesa manual, per bufament (blowing) com hidràulica (floating) de 192 FO (8 fibres G-655 i la resta G-652.D). Inclou transport fins a l’obra, assaigs i certificacions. Tot inclòs, segons les especificacions tècniques.. | Subministrament cable fibra òptica tipus 1 de 192 F.O.mixt | m | 5
SU-SC-F1-0256 | 2 | Instal·lacions | 2.4 | Subministrament Cable Fibra Òptica | Subministrament cable fibra òptica antirosegadors de fils de vidre especificat per esteses canalitzades, engrapat a façana, aeri entre edificacions i per interiors edificacions, tant estesa manual, per bufament (blowing) com hidràulica (floating) de 256 FO (totes G-652). Inclou transport fins a l’obra, assaigs i certificacions. Tot inclòs, segons les especificacions tècniques. | Subministrament cable fibra òptica tipus 1 de 256 F.O. | m | 5.36
SU-SC-F1-T256 | 2 | Instal·lacions | 2.4 | Subministrament Cable Fibra Òptica | Subministrament cable fibra òptica antirosegadors de fils de vidre especificat per esteses canalitzades, engrapat a façana, aeri entre edificacions i per interiors edificacions, tant estesa manual, per bufament (blowing) com hidràulica (floating) de 256 FO (8 fibres G-655 i la resta G-652.D). Inclou transport fins a l’obra, assaigs i certificacions. Tot inclòs, segons les especificacions tècniques. | Subministrament cable fibra òptica tipus 1 de 256 F.O.mixt | m | 5.61
SU-SC-F2-0096 | 2 | Instal·lacions | 2.4 | Subministrament Cable Fibra Òptica | Subministrament cable antirosegadors d’acer especificat per esteses canalitzades, engrapat per estesa manual de 96 FO (8 fibres G-655 i la resta G-652.D). Inclou transport fins a l’obra, assaigs i certificacions. Tot inclòs, segons les especificacions tècniques. | Subministrament cable fibra òptica tipus 2 de 96 F.O. mixt | m | 2.75
SU-SC-F3-0016 | 2 | Instal·lacions | 2.4 | Subministrament Cable Fibra Òptica | Subministrament cable antirosegadors de fils de vidre ignífug especificat per esteses canalitzades, engrapat a túnel, aeri entre edificacions i per interiors edificacions, tant estesa manual, per bufament (blowing) com hidràulica (floating) de 16 FO (totes G-652.D). Inclou transport fins a l’obra, assaigs i certificacions. Tot inclòs, segons les especificacions tècniques. | Subministrament cable fibra òptica tipus 3 de 16 F.O. | m | 1.17
SU-SC-F3-T016 | 2 | Instal·lacions | 2.4 | Subministrament Cable Fibra Òptica | Subministrament cable antirosegadors de fils de vidre ignífug especificat per esteses canalitzades, engrapat a túnel, aeri entre edificacions i per interiors edificacions, tant estesa manual, per bufament (blowing) com hidràulica (floating) de 16 FO (8 fibres G-655 i la resta G-652.D). Inclou transport fins a l’obra, assaigs i certificacions. Tot inclòs, segons les especificacions tècniques. | Subministrament cable fibra òptica tipus 3 de 16 F.O.mixt | m | 1.38
SU-SC-F3-0024 | 2 | Instal·lacions | 2.4 | Subministrament Cable Fibra Òptica | Subministrament cable antirosegadors de fils de vidre ignífug especificat per esteses canalitzades, engrapat a túnel, aeri entre edificacions i per interiors edificacions, tant estesa manual, per bufament (blowing) com hidràulica (floating) de 24 FO (totes G-652.D). Inclou transport fins a l’obra, assaigs i certificacions. Tot inclòs, segons les especificacions tècniques. | Subministrament cable fibra òptica tipus 3 de 24 F.O. | m | 1.27
SU-SC-F3-T024 | 2 | Instal·lacions | 2.4 | Subministrament Cable Fibra Òptica | Subministrament cable antirosegadors de fils de vidre ignífug especificat per esteses canalitzades, engrapat a túnel, aeri entre edificacions i per interiors edificacions, tant estesa manual, per bufament (blowing) com hidràulica (floating) de 24 FO (8 fibres G-655 i la resta G-652.D). Inclou transport fins a l’obra, assaigs i certificacions. Tot inclòs, segons les especificacions tècniques. | Subministrament cable fibra òptica tipus 3 de 24 F.O.mixt | m | 1.58
SU-SC-F3-0032 | 2 | Instal·lacions | 2.4 | Subministrament Cable Fibra Òptica | Subministrament cable antirosegadors de fils de vidre ignífug especificat per esteses canalitzades, engrapat a túnel, aeri entre edificacions i per interiors edificacions, tant estesa manual, per bufament (blowing) com hidràulica (floating) de 32 FO (totes G-652.D). Inclou transport fins a l’obra, assaigs i certificacions. Tot inclòs, segons les especificacions tècniques. | Subministrament cable fibra òptica tipus 3 de 32F.O. | m | 1.63
SU-SC-F3-T032 | 2 | Instal·lacions | 2.4 | Subministrament Cable Fibra Òptica | Subministrament cable antirosegadors de fils de vidre ignífug especificat per esteses canalitzades, engrapat a túnel, aeri entre edificacions i per interiors edificacions, tant estesa manual, per bufament (blowing) com hidràulica (floating) de 32 FO (8 fibres G-655 i la resta G-652.D). Inclou transport fins a l’obra, assaigs i certificacions. Tot inclòs, segons les especificacions tècniques. | Subministrament cable fibra òptica tipus 3 de 32 F.O.mixt | m | 1.73
SU-SC-F3-0048 | 2 | Instal·lacions | 2.4 | Subministrament Cable Fibra Òptica | Subministrament cable antirosegadors de fils de vidre ignífug especificat per esteses canalitzades, engrapat a túnel, aeri entre edificacions i per interiors edificacions, tant estesa manual, per bufament (blowing) com hidràulica (floating) de 48 FO (totes G-652.D). Inclou transport fins a l’obra, assaigs i certificacions. Tot inclòs, segons les especificacions tècniques. | Subministrament cable fibra òptica tipus 3 de 48 F.O. | m | 1.63
SU-SC-F3-T048 | 2 | Instal·lacions | 2.4 | Subministrament Cable Fibra Òptica | Subministrament cable antirosegadors de fils de vidre ignífug especificat per esteses canalitzades, engrapat a túnel, aeri entre edificacions i per interiors edificacions, tant estesa manual, per bufament (blowing) com hidràulica (floating) de 48 FO (8 fibres G-655 i la resta G-652.D). Inclou transport fins a l’obra, assaigs i certificacions. Tot inclòs, segons les especificacions tècniques. | Subministrament cable fibra òptica tipus 3 de 48 F.O.mixt | m | 1.94
SU-SC-F3-0064 | 2 | Instal·lacions | 2.4 | Subministrament Cable Fibra Òptica | Subministrament cable antirosegadors de fils de vidre ignífug especificat per esteses canalitzades, engrapat a túnel, aeri entre edificacions i per interiors edificacions, tant estesa manual, per bufament (blowing) com hidràulica (floating) de 64 FO (totes G-652.D). Inclou transport fins a l’obra, assaigs i certificacions. Tot inclòs, segons les especificacions tècniques. | Subministrament cable fibra òptica tipus 3 de 64 F.O. | m | 2.3
SU-SC-F3-T064 | 2 | Instal·lacions | 2.4 | Subministrament Cable Fibra Òptica | Subministrament cable antirosegadors de fils de vidre ignífug especificat per esteses canalitzades, engrapat a túnel, aeri entre edificacions i per interiors edificacions, tant estesa manual, per bufament (blowing) com hidràulica (floating) de 64 FO (8 fibres G-655 i la resta G-652.D). Inclou transport fins a l’obra, assaigs i certificacions. Tot inclòs, segons les especificacions tècniques. | Subministrament cable fibra òptica tipus 3 de 64 F.O.mixt | m | 2.5
SU-SC-F3-0096 | 2 | Instal·lacions | 2.4 | Subministrament Cable Fibra Òptica | Subministrament cable antirosegadors de fils de vidre ignífug especificat per esteses canalitzades, engrapat a túnel, aeri entre edificacions i per interiors edificacions, tant estesa manual, per bufament (blowing) com hidràulica (floating) de 96 FO (totes G-652.D). Inclou transport fins a l’obra, assaigs i certificacions. Tot inclòs, segons les especificacions tècniques. | Subministrament cable fibra òptica tipus 3 de 96 F.O. | m | 2.86
SU-SC-F3-T096 | 2 | Instal·lacions | 2.4 | Subministrament Cable Fibra Òptica | Subministrament cable antirosegadors de fils de vidre ignífug especificat per esteses canalitzades, engrapat a túnel, aeri entre edificacions i per interiors edificacions, tant estesa manual, per bufament (blowing) com hidràulica (floating) de 96 FO (8 fibres G-655 i la resta G-652.D). Inclou transport fins a l’obra, assaigs i certificacions. Tot inclòs, segons les especificacions tècniques. | Subministrament cable fibra òptica tipus 3 de 96 F.O. mixt | m | 3.01
SU-SC-F3-0128 | 2 | Instal·lacions | 2.4 | Subministrament Cable Fibra Òptica | Subministrament cable antirosegadors de fils de vidre ignífug especificat per esteses canalitzades, engrapat a túnel, aeri entre edificacions i per interiors edificacions, tant estesa manual, per bufament (blowing) com hidràulica (floating) de 128 FO (totes G-652.D). Inclou transport fins a l’obra, assaigs i certificacions. Tot inclòs, segons les especificacions tècniques. | Subministrament cable fibra òptica tipus 3 de 128 F.O. | m | 3.21
SU-SC-F3-T128 | 2 | Instal·lacions | 2.4 | Subministrament Cable Fibra Òptica | Subministrament cable antirosegadors de fils de vidre ignífug especificat per esteses canalitzades, engrapat a túnel, aeri entre edificacions i per interiors edificacions, tant estesa manual, per bufament (blowing) com hidràulica (floating) de 128 FO (8 fibres G-655 i la resta G-652.D). Inclou transport fins a l’obra, assaigs i certificacions. Tot inclòs, segons les especificacions tècniques. | Subministrament cable fibra òptica tipus 3 de 128 F.O.mixt | m | 4.13
SU-SC-F3-0144 | 2 | Instal·lacions | 2.4 | Subministrament Cable Fibra Òptica | Subministrament cable antirosegadors de fils de vidre ignífug especificat per esteses canalitzades, engrapat a túnel, aeri entre edificacions i per interiors edificacions, tant estesa manual, per bufament (blowing) com hidràulica (floating) de 144 FO (totes G-652.D). Inclou transport fins a l’obra, assaigs i certificacions. Tot inclòs, segons les especificacions tècniques. | Subministrament cable fibra òptica tipus 3 de 144 F.O. | m | 4.39
SU-SC-F3-T144 | 2 | Instal·lacions | 2.4 | Subministrament Cable Fibra Òptica | Subministrament cable antirosegadors de fils de vidre ignífug especificat per esteses canalitzades, engrapat a túnel, aeri entre edificacions i per interiors edificacions, tant estesa manual, per bufament (blowing) com hidràulica (floating) de 144 FO (8 fibres G-655 i la resta G-652.D). Inclou transport fins a l’obra, assaigs i certificacions. Tot inclòs, segons les especificacions tècniques. | Subministrament cable fibra òptica tipus 3 de 144 F.O.mixt | m | 4.49
SU-SC-F3-0192 | 2 | Instal·lacions | 2.4 | Subministrament Cable Fibra Òptica | Subministrament cable antirosegadors de fils de vidre ignífug especificat per esteses canalitzades, engrapat a túnel, aeri entre edificacions i per interiors edificacions, tant estesa manual, per bufament (blowing) com hidràulica (floating) de 192 FO (totes G-652.D). Inclou transport fins a l’obra, assaigs i certificacions. Tot inclòs, segons les especificacions tècniques. | Subministrament cable fibra òptica tipus 3 de 192 F.O. | m | 5.15
SU-SC-F3-T192 | 2 | Instal·lacions | 2.4 | Subministrament Cable Fibra Òptica | Subministrament cable antirosegadors de fils de vidre ignífug especificat per esteses canalitzades, engrapat a túnel, aeri entre edificacions i per interiors edificacions, tant estesa manual, per bufament (blowing) com hidràulica (floating) de 192 FO (8 fibres G-655 i la resta G-652.D). Inclou transport fins a l’obra, assaigs i certificacions. Tot inclòs, segons les especificacions tècniques. | Subministrament cable fibra òptica tipus 3 de 192 F.O.mixt | m | 5.25
SU-SC-F3-0256 | 2 | Instal·lacions | 2.4 | Subministrament Cable Fibra Òptica | Subministrament cable antirosegadors de fils de vidre ignífug especificat per esteses canalitzades, engrapat a túnel, aeri entre edificacions i per interiors edificacions, tant estesa manual, per bufament (blowing) com hidràulica (floating) de 256 FO (totes G-652.D). Inclou transport fins a l’obra, assaigs i certificacions. Tot inclòs, segons les especificacions tècniques. | Subministrament cable fibra òptica tipus 3 de 256 F.O. | m | 6.53
SU-SC-F3-T256 | 2 | Instal·lacions | 2.4 | Subministrament Cable Fibra Òptica | Subministrament cable antirosegadors de fils de vidre ignífug especificat per esteses canalitzades, engrapat a túnel, aeri entre edificacions i per interiors edificacions, tant estesa manual, per bufament (blowing) com hidràulica (floating) de 256 FO (8 fibres G-655 i la resta G-652.D). Inclou transport fins a l’obra, assaigs i certificacions. Tot inclòs, segons les especificacions tècniques. | Subministrament cable fibra òptica tipus 3 de 256 F.O.mixt | m | 6.63
SU-SC-F4-0096 | 2 | Instal·lacions | 2.4 | Subministrament Cable Fibra Òptica | Subministrament cable autoportant aeri anticaçadors de 96 FO (8 fibres G-655 i la resta G-652.D). Inclou transport fins a l’obra, assaigs i certificacions. Tot inclòs, segons les especificacions tècniques. | Subministrament cable fibra òptica tipus 4 de 96 F.O. mixt | m | 4.59
SU-SC-F5-0096 | 2 | Instal·lacions | 2.4 | Subministrament Cable Fibra Òptica | Subministrament cable autoportant aeri anticaçadors ignífug de 96 FO (8 fibres G-655 i la resta G-652.D). Inclou transport fins a l’obra, assaigs i certificacions. Tot inclòs, segons les especificacions tècniques. | Subministrament cable fibra òptica tipus 5 de 96 F.O. mixt | m | 4.79
SU-SC-F7-0096 | 2 | Instal·lacions | 2.4 | Subministrament Cable Fibra Òptica | Subministrament cable fibra òptica antirosegadors de fils de vidre especificat per esteses canalitzades, engrapat a façana, aeri entre edificacions i per interiors edificacions, tant estesa manual, per bufament (blowing) com hidràulica (floating) de 96 FO (totes G-652). Inclou transport fins a l’obra, assaigs i certificacions. Tot inclòs, segons les especificacions tècniques. | Subministrament cable fibra òptica tipus 7 de 96 F.O. | m | 1.94
SU-SC-F7-T096 | 2 | Instal·lacions | 2.4 | Subministrament Cable Fibra Òptica | Subministrament cable fibra òptica antirosegadors de fils de vidre especificat per esteses canalitzades, engrapat a façana, aeri entre edificacions i per interiors edificacions, tant estesa manual, per bufament (blowing) com hidràulica (floating) de 96 FO (8 fibres G-655 i la resta G-652.D). Inclou transport fins a l’obra, assaigs i certificacions. Tot inclòs, segons les especificacions tècniques. | Subministrament cable fibra òptica tipus 7 de 96 F.O. mixte | m | 2.09
SU-SC-F7-0128 | 2 | Instal·lacions | 2.4 | Subministrament Cable Fibra Òptica | Subministrament cable fibra òptica antirosegadors de fils de vidre especificat per esteses canalitzades, engrapat a façana, aeri entre edificacions i per interiors edificacions, tant estesa manual, per bufament (blowing) com hidràulica (floating) de 128 FO (totes G-652). Inclou transport fins a l’obra, assaigs i certificacions. Tot inclòs, segons les especificacions tècniques. | Subministrament cable fibra òptica tipus 7 de 128 F.O. | m | 2.3
SU-SC-F7-T128 | 2 | Instal·lacions | 2.4 | Subministrament Cable Fibra Òptica | Subministrament cable fibra òptica antirosegadors de fils de vidre especificat per esteses canalitzades, engrapat a façana, aeri entre edificacions i per interiors edificacions, tant estesa manual, per bufament (blowing) com hidràulica (floating) de 128 FO (8 fibres G-655 i la resta G-652.D). Inclou transport fins a l’obra, assaigs i certificacions. Tot inclòs, segons les especificacions tècniques. | Subministrament cable fibra òptica tipus 7 de 128 F.O. mixte | m | 2.4
SU-SC-F7-0144 | 2 | Instal·lacions | 2.4 | Subministrament Cable Fibra Òptica | Subministrament cable fibra òptica antirosegadors de fils de vidre especificat per esteses canalitzades, engrapat a façana, aeri entre edificacions i per interiors edificacions, tant estesa manual, per bufament (blowing) com hidràulica (floating) de 144 FO (totes G-652). Inclou transport fins a l’obra, assaigs i certificacions. Tot inclòs, segons les especificacions tècniques. | Subministrament cable fibra òptica tipus 7 de 144 F.O. | m | 2.65
SU-SC-F7-T144 | 2 | Instal·lacions | 2.4 | Subministrament Cable Fibra Òptica | Subministrament cable fibra òptica antirosegadors de fils de vidre especificat per esteses canalitzades, engrapat a façana, aeri entre edificacions i per interiors edificacions, tant estesa manual, per bufament (blowing) com hidràulica (floating) de 144 FO (8 fibres G-655 i la resta G-652.D). Inclou transport fins a l’obra, assaigs i certificacions. Tot inclòs, segons les especificacions tècniques. | Subministrament cable fibra òptica tipus 7 de 144 F.O. mixte | m | 2.75
SU-ST-CE-0PDI | 2 | Instal·lacions | 2.5 | Subministrament Elements FO | Caixes de com a màxim 96 fusions. S’utilitzen per donar continuïtat a cables de 96 fibres o menys. Capacitat fins a 96 fusions. Inclou safates amb capacitat màxima de 8 fibres, suport per a fixació a pericó, elements de segellament tèrmic dels ports d’entrada i mòduls de fusió fins a 96 FO, així com qualsevol element auxiliar necessari, transport fins a l’obra, assaigs i certificacions. Tot inclòs, segons les especificacions tècniques. | Subministrament caixa d'empalmament tipus 0 | u. | 137.7
SU-ST-CE-0001 | 2 | Instal·lacions | 2.5 | Subministrament Elements FO | Caixes preparades per fer 144 fusions però amb possibilitat d’ampliar les safates fins a les 288 fusions. Capacitat fins a 144 fins a 288 fusions. Inclou safates amb capacitat màxima de 8 fibres, suport per a fixació a pericó, elements de segellament tèrmic dels ports d’entrada i mòduls de fusió fins a 144 FO, així com qualsevol element auxiliar necessari, transport fins a l’obra, assaigs i certificacions. Tot inclòs, segons les especificacions tècniques. | Subministrament caixa d'empalmament tipus 1 | u. | 489.6
SU-ST-CE-0002 | 2 | Instal·lacions | 2.5 | Subministrament Elements FO | Subministrament de caixa d’empalmament orientada a gran volum d’empalmaments tant de pas com segregacions. Capacitat fins a 288 fusions. Inclou safates amb capacitat màxima de 8 fibres, suport per a fixació a pericó, elements de segellament tèrmic dels ports d’entrada i mòduls de fusió fins a 288 FO, així com qualsevol element auxiliar necessari, transport fins a l’obra, assaigs i certificacions. Tot inclòs, segons les especificacions tècniques. | Subministrament caixa d'empalmament tipus 2 | u. | 591.6
SU-ST-CE-0003 | 2 | Instal·lacions | 2.5 | Subministrament Elements FO | Subministrament de caixa d’empalmament orientada a gran volum d’empalmaments tant de pas com segregacions. Capacitat més de 288 fusions. Inclou safates amb capacitat màxima de 8 fibres, suport per a fixació a pericó, elements de segellament tèrmic dels ports d’entrada i mòduls de fusió fins a 432 FO, així com qualsevol element auxiliar necessari, transport fins a l’obra, assaigs i certificacions. Tot inclòs, segons les especificacions tècniques. | Subministrament caixa d'empalmament tipus 3 | u. | 714
SU-ST-CE-Safata | 2 | Instal·lacions | 2.5 | Subministrament Elements FO | Subministrament i instal·lació de safata i accessoris per a caixa d’empalmament existent. Inclou qualsevol element auxiliar necessari per a la instal·lació de safates addicionals en caixes d’empiulament existents, transport fins a l’obra, assaigs i certificacions. Tot inclòs, segons les especificacions tècniques. | Subministrament safata i accessoris per a caixa d'empiulaments existent | u. | 25.5
SU-ST-CT-0011 | 2 | Instal·lacions | 2.5 | Subministrament Elements FO | Subministrament de caixa terminal de fibra òptica de capacitat per a 4 ports exteriors amb connectors de fàbrica formats per adaptadors híbrids preparats per a la connexió d’escomeses de cables monofibra i longitud del cable d’alimentació multifibra (4 fibres) no inferior a 50 metres. Inclou kit d’ancoratge per fixar l’element de registre o façana, caixa protectora per disminuir l’impacte visual en els casos que calgui així com qualsevol element auxiliar necessari, transport fins a l’obra, assaigs i certificacions. Tot inclòs, segons les especificacions tècniques | Subministrament caixa terminal de fibra òptica (CT) tipus 1 de 50 metres | u. | 154.53
SU-ST-CT-0012 | 2 | Instal·lacions | 2.5 | Subministrament Elements FO | Subministrament de caixa terminal de fibra òptica de capacitat per a 4 ports exteriors amb connectors de fàbrica formats per adaptadors híbrids preparats per a la connexió d’escomeses de cables monofibra i longitud del cable d’alimentació multifibra (4 fibres) no inferior a 100 metres. Inclou kit d’ancoratge per fixar l’element de registre o façana, caixa protectora per disminuir l’impacte visual en els casos que calgui així com qualsevol element auxiliar necessari, transport fins a l’obra, assaigs i certificacions. Tot inclòs, segons les especificacions tècniques | Subministrament caixa terminal de fibra òptica (CT) tipus 1 de 100 metres | u. | 207.06
SU-ST-CT-0013 | 2 | Instal·lacions | 2.5 | Subministrament Elements FO | Subministrament de caixa terminal de fibra òptica de capacitat per a 4 ports exteriors amb connectors de fàbrica formats per adaptadors híbrids preparats per a la connexió d’escomeses de cables monofibra i longitud del cable d’alimentació multifibra (4 fibres) no inferior a 150 metres. Inclou kit d’ancoratge per fixar l’element de registre o façana, caixa protectora per disminuir l’impacte visual en els casos que calgui així com qualsevol element auxiliar necessari, transport fins a l’obra, assaigs i certificacions. Tot inclòs, segons les especificacions tècniques | Subministrament caixa terminal de fibra òptica (CT) tipus 1 de 150 metres | u. | 246.33
SU-ST-CT-0021 | 2 | Instal·lacions | 2.5 | Subministrament Elements FO | Subministrament de caixa terminal de fibra òptica de capacitat per a 8 ports exteriors amb connectors de fàbrica formats per adaptadors híbrids preparats per a la connexió d’escomeses de cables monofibra i longitud del cable d’alimentació multifibra (8 fibres) no inferior a 50 metres. Inclou kit d’ancoratge per fixar l’element de registre o façana, caixa protectora per disminuir l’impacte visual en els casos que calgui així com qualsevol element auxiliar necessari, transport fins a l’obra, assaigs i certificacions. Tot inclòs, segons les especificacions tècniques | Subministrament caixa terminal de fibra òptica (CT) tipus 2 de 50 metres | u. | 237.66
SU-ST-CT-0022 | 2 | Instal·lacions | 2.5 | Subministrament Elements FO | Subministrament de caixa terminal de fibra òptica de capacitat per a 8 ports exteriors amb connectors de fàbrica formats per adaptadors híbrids preparats per a la connexió d’escomeses de cables monofibra i longitud del cable d’alimentació multifibra (8 fibres) no inferior a 100 metres. Inclou kit d’ancoratge per fixar l’element de registre o façana, caixa protectora per disminuir l’impacte visual en els casos que calgui així com qualsevol element auxiliar necessari, transport fins a l’obra, assaigs i certificacions. Tot inclòs, segons les especificacions tècniques | Subministrament caixa terminal de fibra òptica (CT) tipus 2 de 100 metres | u. | 279.48
SU-ST-CT-0023 | 2 | Instal·lacions | 2.5 | Subministrament Elements FO | Subministrament de caixa terminal de fibra òptica de capacitat per a 8 ports exteriors amb connectors de fàbrica formats per adaptadors híbrids preparats per a la connexió d’escomeses de cables monofibra i longitud del cable d’alimentació multifibra (8 fibres) no inferior a 150 metres. Inclou kit d’ancoratge per fixar l’element de registre o façana, caixa protectora per disminuir l’impacte visual en els casos que calgui així com qualsevol element auxiliar necessari, transport fins a l’obra, assaigs i certificacions. Tot inclòs, segons les especificacions tècniques | Subministrament caixa terminal de fibra òptica (CT) tipus 2 de 150 metres | u. | 321.3
SU-ST-CT-0003 | 2 | Instal·lacions | 2.5 | Subministrament Elements FO | Subministrament de caixa terminal de fibra òptica de capacitat per a 16 ports exteriors amb connectors de fàbrica formats per adaptadors híbrids preparats per a la connexió d’escomeses de cables monofibra i empalmament en línia d’alimentació. Inclou 4 safates MFT per a empalmaments termo-retràctils,1 kit premsaestopa per als cables principals, 1 kit premsaestopa per a 2 cables d’escomesa i 1 kit premsaestopa per als cables de derivació. Inclou 16 fibres de connexió (pig-tails) SC/APC. Inclou abraçadora de cables de connexió de servei. Inclou kit d’ancoratge per fixar l’element de registre o façana, caixa protectora per disminuir l’impacte visual en els casos que calgui així com qualsevol element auxiliar necessari, transport fins a l’obra, assaigs i certificacions. Tot inclòs, segons les especificacions tècniques | Subministrament caixa terminal de fibra òptica (CT) tipus 3 | u. | 468.69
SU-ST-RF-SC24 | 2 | Instal·lacions | 2.5 | Subministrament Elements FO | Subministrament repartidor de fibres òptiques de fins a 24 posicions tipus SC, de dimensions per a instal·lar en bastidor (rack) de 19” o ETSI. Inclou fibres de connexió (pig-tails), 24 maniguets SC, safates de protecció d’empalmaments, conductes portafibra, i tots els elements subministrats pel fabricant per a la correcta instal·lació. Inclou transport fins a l’obra, assaigs i certificacions. Tot inclòs, segons les especificacions tècniques. | Subministrament repartidor (RFO) 24 posicions | u. | 869.55
SU-ST-RF-SC48 | 2 | Instal·lacions | 2.5 | Subministrament Elements FO | Subministrament repartidor de fibres òptiques de fins a 48 posicions tipus SC, de dimensions per a instal·lar en bastidor (rack) de 19” o ETSI. Inclou fibres de connexió (pig-tails), 48 maniguets SC, safates de protecció d’empalmaments, conductes portafibra, i tots els elements subministrats pel fabricant per a la correcta instal·lació. Inclou transport fins a l’obra, assaigs i certificacions. Tot inclòs, segons les especificacions tècniques. | Subministrament repartidor (RFO) 48 posicions | u. | 1738.59
SU-ST-RF-SC64 | 2 | Instal·lacions | 2.5 | Subministrament Elements FO | Subministrament repartidor de fibres òptiques de fins a 64 posicions tipus SC, de dimensions per a instal·lar en bastidor (rack) de 19” o ETSI. Inclou fibres de connexió (pig-tails), 64 maniguets SC, safates de protecció d’empalmaments, conductes portafibra, i tots els elements subministrats pel fabricant per a la correcta instal·lació. Inclou transport fins a l’obra, assaigs i certificacions. Tot inclòs, segons les especificacions tècniques. | Subministrament repartidor (RFO) 64 posicions | u. | 2506.65
SU-ST-RA-SC08 | 2 | Instal·lacions | 2.5 | Subministrament Elements FO | Subministrament d’armari repartidor òptic de baixa capacitat per a acabament d’accés i usuari de fins a 8 posicions tipus SC, de planta interior i mural. Inclou fibres de connexió (pig-tails), maniguets SC, safates de protecció d’empalmaments, conductes portafibra, i tots els elements subministrats pel fabricant per a la correcta instal·lació. Inclou transport fins a l’obra, assaigs i certificacions. Tot inclòs, segons les especificacions tècniques. | Subministrament repartidor òptic d’accés i usuari (RFA) Tipus 1 | u. | 242.25
SU-ST-RA-SC16 | 2 | Instal·lacions | 2.5 | Subministrament Elements FO | Subministrament d’armari repartidor òptic de baixa capacitat per a acabament d’accés i usuari de fins a 16 posicions tipus SC, de planta interior i mural. Inclou fibres de connexió (pig-tails), maniguets SC, safates de protecció d’empalmaments, conductes portafibra, i tots els elements subministrats pel fabricant per a la correcta instal·lació. Inclou transport fins a l’obra, assaigs i certificacions. Tot inclòs, segons les especificacions tècniques. | Subministrament repartidor òptic d’accés i usuari (RFA) Tipus 2 | u. | 290.7
SU-ST-RA-SC24 | 2 | Instal·lacions | 2.5 | Subministrament Elements FO | Subministrament d’armari repartidor òptic de baixa capacitat per a acabament d’accés i usuari de fins a 24 posicions tipus SC, de planta interior i mural. Inclou fibres de connexió (pig-tails), maniguets SC, safates de protecció d’empalmaments, conductes portafibra, i tots els elements subministrats pel fabricant per a la correcta instal·lació. Inclou transport fins a l’obra, assaigs i certificacions. Tot inclòs, segons les especificacions tècniques. | Subministrament repartidor òptic d’accés i usuari (RFA) Tipus 3 | u. | 339.15
SU-ST-AR-0000 | 2 | Instal·lacions | 2.5 | Subministrament Elements FO | Subministrament d’armari bastidor de dimensions màximes 800 mm×300 mm×2200 mm amb capacitat mínima de 512 FO acabades amb connectors SC/APC amb emmagatzematge de cables de xarxa, amb posicions pels mòduls d’ empalmament, d’acabament i de divisors òptics. Inclou accessoris d’instal·lació en sostre tècnic i tots els elements subministrats pel fabricant per a la correcta instal·lació. Inclou transport fins a l’obra, assaigs i certificacions. Tot inclòs, segons les especificacions tècniques. | Subministrament armari repartidor òptic interior (Indoor ODF) | u. | 2282.25
SU-ST-MA-0000 | 2 | Instal·lacions | 2.5 | Subministrament Elements FO | Subministrament de mòdul d’acabament per a armari repartidor òptic interior amb capacitat mínima de 96 adaptadors SC. Inclou tots els elements subministrats pel fabricant per a la correcta instal·lació. Inclou transport fins a l’obra, assaigs i certificacions. Tot inclòs, segons les especificacions tècniques. | Subministrament mòdul acabament armari òptic interior (Indoor ODF) | u. | 1566.72
SU-ST-ME-0000 | 2 | Instal·lacions | 2.5 | Subministrament Elements FO | Subministrament de mòdul d’empalmament per a armari repartidor òptic interior amb capacitat mínima de 96 fusions. Inclou tots els elements subministrats pel fabricant per a la correcta instal·lació. Inclou transport fins a l’obra, assaigs i certificacions. Tot inclòs, segons les especificacions tècniques. | Subministrament mòdul empiulament armari òptic interior (Indoor ODF) | u. | 1509.09
SU-ST-RC-0001 | 2 | Instal·lacions | 2.5 | Subministrament Elements FO | Subministrament d’armari bastidor de 19” o ETSI autoportant amb porta davantera de cristall de superfície màxima 600 mm×600 mm i altura 47U. Inclou accessoris d’ancoratge a la paret i d’instal·lació en sostre tècnic i tots els elements subministrats pel fabricant per a la correcta instal·lació. Inclou transport fins a l’obra, assaigs i certificacions. Tot inclòs, segons les especificacions tècniques. | Subministrament armari bastidor (Rack) tipus 1 | u. | 883.32
SU-ST-RC-0002 | 2 | Instal·lacions | 2.5 | Subministrament Elements FO | Subministrament d’armari bastidor de 19” o ETSI autoportant amb porta davantera de cristall de superfície màxima 600 mm×600 mm i altura 24U. Inclou accessoris d’ancoratge a la paret i d’instal·lació en sostre tècnic i tots els elements subministrats pel fabricant per a la correcta instal·lació. Inclou transport fins a l’obra, assaigs i certificacions. Tot inclòs, segons les especificacions tècniques. | Subministrament armari bastidor (Rack) tipus 2 | u. | 431.97
SU-ST-RC-0003 | 2 | Instal·lacions | 2.5 | Subministrament Elements FO | Subministrament d’armari bastidor de 19” o ETSI mural amb porta davantera de cristall i doble cos de superfície màxima 600 mm×(400+100) mm i altura 15U. Inclou accessoris d’ancoratge a la paret i tots els elements subministrats pel fabricant per a la correcta instal·lació. Inclou transport fins a l’obra, assaigs i certificacions. Tot inclòs, segons les especificacions tècniques. | Subministrament armari bastidor (Rack) tipus 3 | u. | 255
SU-ST-RC-0004 | 2 | Instal·lacions | 2.5 | Subministrament Elements FO | Subministrament d’armari bastidor de 19” o ETSI mural amb porta davantera de cristall i doble cos de superfície màxima 600 mm×(400+100) mm i altura 12U. Inclou accessoris d’ancoratge a la paret i tots els elements subministrats pel fabricant per a la correcta instal·lació. Inclou transport fins a l’obra, assaigs i certificacions. Tot inclòs, segons les especificacions tècniques. | Subministrament armari bastidor (Rack) tipus 4 | u. | 188.19
SU-ST-RC-0005 | 2 | Instal·lacions | 2.5 | Subministrament Elements FO | Subministrament d’armari bastidor de 19” o ETSI mural amb porta davantera de cristall i doble cos de superfície màxima 600 mm×(400+100) mm i altura 9U. Inclou accessoris d’ancoratge a la paret i tots els elements subministrats pel fabricant per a la correcta instal·lació. Inclou transport fins a l’obra, assaigs i certificacions. Tot inclòs, segons les especificacions tècniques. | Subministrament armari bastidor (Rack) tipus 5 | u. | 168.3
SU-ST-RC-0006 | 2 | Instal·lacions | 2.5 | Subministrament Elements FO | Subministrament d’armari bastidor de 19” o ETSI mural amb porta davantera de cristall i doble cos de superfície màxima 600 mm×(400+100) mm i altura 6U. Inclou accessoris d’ancoratge a la paret i tots els elements subministrats pel fabricant per a la correcta instal·lació. Inclou transport fins a l’obra, assaigs i certificacions. Tot inclòs, segons les especificacions tècniques. | Subministrament armari bastidor (Rack) tipus 6 | u. | 143.82
SU-ST-AD-SC01 | 2 | Instal·lacions | 2.5 | Subministrament Elements FO | Subministrament d’armari òptic de distribució d’exterior amb pedestal, amb panells d’adaptadors de com a mínim 48 posicions SC banda troncal, 288 posicions tipus SC banda accés, xassís per a divisors òptics amb connectors de fàbrica i espai d’allotjament de ports no assignats i tots els elements subministrats pel fabricant per a la correcta instal·lació. Inclou transport fins a l’obra, assaigs i certificacions. Tot inclòs, segons les especificacions tècniques. | Subministrament armari òptic distribució exterior (Outdoor ODF) tipus 1 | u. | 5471.79
SU-ST-AD-SC02 | 2 | Instal·lacions | 2.5 | Subministrament Elements FO | Subministrament d’armari òptic de distribució d’exterior amb pedestal, amb panells d’adaptadors de com a mínim 48 posicions SC banda troncal, 432 posicions tipus SC banda accés, xassís per a divisors òptics amb connectors de fàbrica i espai d’allotjament de ports no assignats i tots els elements subministrats pel fabricant per a la correcta instal·lació. Inclou transport fins a l’obra, assaigs i certificacions. Tot inclòs, segons les especificacions tècniques. | Subministrament armari òptic distribució exterior (Outdoor ODF) tipus 2 | u. | 7938.15
SU-ST-AD-SC03 | 2 | Instal·lacions | 2.5 | Subministrament Elements FO | Subministrament d’armari òptic de distribució d’exterior amb pedestal, amb panells d’adaptadors de com a mínim 48 posicions SC banda troncal, 576 posicions tipus SC banda accés, xassís per a divisors òptics amb connectors de fàbrica i espai d’allotjament de ports no assignats i tots els elements subministrats pel fabricant per a la correcta instal·lació. Inclou transport fins a l’obra, assaigs i certificacions. Tot inclòs, segons les especificacions tècniques. | Subministrament armari òptic distribució exterior (Outdoor ODF) tipus 3 | u. | 9229.47
SU-ST-AD-SC04 | 2 | Instal·lacions | 2.5 | Subministrament Elements FO | Subministrament d’armari òptic de distribució d’exterior amb pedestal, amb panells d’adaptadors de com a mínim 48 posicions SC banda troncal, 864 posicions tipus SC banda accés, xassís per a divisors òptics amb connectors de fàbrica i espai d’allotjament de ports no assignats i tots els elements subministrats pel fabricant per a la correcta instal·lació. Inclou transport fins a l’obra, assaigs i certificacions. Tot inclòs, segons les especificacions tècniques. | Subministrament armari òptic distribució exterior (Outdoor ODF) tipus 4 | u. | 14501.85
SU-ST-PT-0002 | 2 | Instal·lacions | 2.5 | Subministrament Elements FO | Subministrament de fibra de connexió (pig-tail) monofibra de 2 m de longitud amb connector SC/APC, amb coberta de poliamida. Inclou transport fins a l’obra, assaigs i certificacions. Tot inclòs, segons les especificacions tècniques. | Subministrament fibra de connexió (pig-tail) 2 m SC/APC | u. | 6.63
SU-ST-JU-0002 | 2 | Instal·lacions | 2.5 | Subministrament Elements FO | Subministrament de pont (jumper) monofibra de 2 m de longitud amb connectors SC/APC en els 2 extrems, amb coberta de poliamida. Inclou transport fins a l’obra, assaigs i certificacions. Tot inclòs, segons les especificacions tècniques. | Subministrament pont (jumper) 2 m SC/APC-SC/APC | u. | 12.24
SU-ST-MC-0002 | 2 | Instal·lacions | 2.5 | Subministrament Elements FO | Subministrament de Microbreackout de 12 fibres òptiques Monomode o Multimode de 14 m de longitud i fanout A i B de fins a 2,5m Inclou transport fins obra, assaigs i certificacions. Tot inclòs, segons especificacions tècniques. | Subministrament Microbreackout 12 F.O. de 14m i fanout de fins 2,5m | u. | 242.25
SU-NO-CL-0001 | 2 | Instal·lacions | 2.6 | Nodes / Aire acondicionat | Subministrament i instal·lació equip de climatització / Aire acondicionat Inclou: Adequació de la paret per la instal·lació del nou equip i instal·lar l'equip (adequat a les necessitats del centre emissor en concret). Reparar, pintar les superfícies que s'hagin malmès en el procediment d'instal·lació del nou equip. Col·locació de les reixetes de ventilació a l'interior de la caseta. | Subministrament i instal·lació equip de climatització / Aire acondicionat | u. | 10360
SU-NO-EL-0001 | 2 | Instal·lacions | 2.6 | Nodes / Electricitat | Subministrament i instal·lació descarregador sobretensió | Subministrament i instal·lació descarregador sobretensió | u. | 1220.11
SU-NO-EL-0002 | 2 | Instal·lacions | 2.6 | Nodes / Electricitat | Subministrament i instal·lació màgneto 16A | Subministrament i instal·lació màgneto 16A | u. | 87.94
SU-NO-EL-0003 | 2 | Instal·lacions | 2.6 | Nodes / Electricitat | Subministrament i instal·lació màgneto rearmable 25A-40A | Subministrament i instal·lació màgneto rearmable 25A-40A | u. | 362.73
SU-NO-EL-0004 | 2 | Instal·lacions | 2.6 | Nodes / Electricitat | Subministrament i instal·lació circutor (diferencials i motoritzats de qualsevol capacitat.) | Subministrament i instal·lació circutor | u. | 462.72
SU-NO-EL-0005 | 2 | Instal·lacions | 2.6 | Nodes / Electricitat | Subministrament i instal·lació detector trifàsica / Detector fases | Subministrament i instal·lació detector trifàsica / Detector fases | u. | 255.89
SU-NO-EL-0006 | 2 | Instal·lacions | 2.6 | Nodes / Electricitat | Subministrament i instal·lació Interruptor màgneto rearmable línia serveis (10A o 20A) | Subministrament i instal·lació Interruptor màgneto rearmable línia serveis (10A o 20A) | u. | 120.91
SU-NO-CE-0001 | 2 | Instal·lacions | 2.6 | Nodes / Centraleta | Subministrament i instal·lació Rearmable centraleta inclou: Instal·lar nou diferencial auto re-armable alimentat des de la fase SN però fora de la línia de serveis comuns, fent-la independent. Instal·lar nou magnetotèrmic per alimentar la centraleta, protegit per aquest nou diferencial auto re-armable. | Subministrament i instal·lació Rearmable centraleta | u. | 725.2
SU-NO-CE-0002 | 2 | Instal·lacions | 2.6 | Nodes / Centraleta | Subministrament i instal·lació sistemes centraleta | Subministrament i instal·lació sistemes centraleta | u. | 1823.36
SU-NO-AC-0001 | 2 | Instal·lacions | 2.6 | Nodes / Accés | Subministrament i instal·lació cilindre electrònic accés porta de la caseta o a la del tancat perimetral de la torre, comprovant el seu bon funcionament. | Subministrament i instal·lació cilindre electrònic accés porta | u. | 733.37
SU-NO-AC-0002 | 2 | Instal·lacions | 2.6 | Nodes / Accés | Subministrament i instal·lació pany accés quadre elèctric on s'ubica el comptador i l'armari perimetral de la torre. Si es veuen defectes, a la porta, a les parets com oxidacions, filtracions, goteres, desviaments o es detecta la falta d'algun element, portes, cilindres, cadenats, frontisses es faran els treballs necessaris per tornar l'armari al seu correcte funcionament (treballs de paleta, pintura, tractaments per l'oxidació, impermeabilitzacions, tancaments JIS). | Subministrament i instal·lació pany accés quadre elèctric | u. | 504.59
SU-NO-SE-0001 | 2 | Instal·lacions | 2.6 | Nodes / Sensors | Subministrament i instal·lació marcador | Subministrament i instal·lació marcador | u. | 1022.25
SU-NO-SE-0002 | 2 | Instal·lacions | 2.6 | Nodes / Sensors | Subministrament i instal·lació central d'alarmes | Subministrament i instal·lació central d'alarmes | u. | 2372.93
SU-NO-SE-0003 | 2 | Instal·lacions | 2.6 | Nodes / Sensors | Subministrament i instal·lació targeta central d'alarmes TS1R/TS2R i les seves bateries. | Subministrament i instal·lació targeta central d'alarmes TS1R/TS2R | u. | 197.86
SU-NO-SE-0004 | 2 | Instal·lacions | 2.6 | Nodes / Sensors | Subministrament i instal·lació sensor presència | Subministrament i instal·lació sensor presència | u. | 96.88
SU-NO-SE-0005 | 2 | Instal·lacions | 2.6 | Nodes / Sensors | Subministrament i instal·lació sensor fum | Subministrament i instal·lació sensor fum | u. | 121.6
SU-NO-SE-0006 | 2 | Instal·lacions | 2.6 | Nodes / Sensors | Subministrament i instal·lació sensor foc | Subministrament i instal·lació sensor foc | u. | 72.11
S&S | 3 | Seguretat i Salut | 3.1 | Seguretat i Salut | Partida alçada d'abonament íntegre en concepte de Seguretat i Salut | Seguretat i Salut | PA | 0
AC | 4 | Acció Cultural | 4.1 | Acció Cultural | Partida alçada d'abonament íntegre en concepte d'Acció cultural. Segons Decret 175/1994 de 28 de juny. | Acció Cultural | PA | 0
GR | 5 | Gestió de Residus | 5.1 | Gestió de Residus | Partida alçada d'abonament íntegre en concepte de Gestió residus | Gestió de Residus | PA | 0

## Amidaments
Codi | # Capítol | Capítol | # Subcapítol | Subcapítol | Descripció Curta | Unitat | Preu Base | Amidament Projecte | Total Projecte
OC-CA-SV-0200 | 1 | Obra Civil | 1.1 | Canalització Soterrada (convencional) | Canalització de 2 conductes de 125 mm en vorera. | m | 67.62 | 0 | 0
OC-CA-SC-0200 | 1 | Obra Civil | 1.1 | Canalització Soterrada (convencional) | Canalització de 2 conductes de 125 mm en calçada. | m | 58.67 | 0 | 0
OC-CA-SC-2ST6 | 1 | Obra Civil | 1.1 | Canalització Soterrada (convencional) | Canalització formigonada de 2 conductes de 125 mm per encreuaments en calçada en entorn de carreteres. (ST6) | m | 107.79 | 0 | 0
OC-CA-ST-0200 | 1 | Obra Civil | 1.1 | Canalització Soterrada (convencional) | Canalització de 2 conductes de 125 mm en terres. | m | 37.8 | 0 | 0
OC-CA-SV-T100 | 1 | Obra Civil | 1.1 | Canalització Soterrada (convencional) | Canalització de 1 conducte 125mm o 1 tritub de 40 mm en vorera. | m | 59.33 | 0 | 0
OC-CA-SC-T100 | 1 | Obra Civil | 1.1 | Canalització Soterrada (convencional) | Canalització de 1 conducte 125mm o 1 tritub de 40 mm en Calçada. | m | 54.6 | 0 | 0
OC-CA-ST-T100 | 1 | Obra Civil | 1.1 | Canalització Soterrada (convencional) | Canalització de 1 conducte 125mm o 1 tritub de 40 mm en Terres. | m | 31.35 | 0 | 0
OC-CA-SV-T200 | 1 | Obra Civil | 1.1 | Canalització Soterrada (convencional) | Canalització de 2 tritubs de 40 mm en vorera. | m | 61.43 | 0 | 0
OC-CA-SC-T200 | 1 | Obra Civil | 1.1 | Canalització Soterrada (convencional) | Canalització de 2 tritubs de 40 mm en Calçada. | m | 57.23 | 0 | 0
OC-CA-ST-T200 | 1 | Obra Civil | 1.1 | Canalització Soterrada (convencional) | Canalització de 2 tritubs de 40 mm en Terres. | m | 34.65 | 0 | 0
OC-CA-SV-MR60 | 1 | Obra Civil | 1.1 | Canalització Soterrada (convencional) | Canalització de 6c20mm en vorera. | m | 60.95 | 0 | 0
OC-CA-SC-MR60 | 1 | Obra Civil | 1.1 | Canalització Soterrada (convencional) | Canalització de 6c20mm en Calçada. | m | 47.5 | 0 | 0
OC-CA-ST-MR60 | 1 | Obra Civil | 1.1 | Canalització Soterrada (convencional) | Canalització de 6c20mm en Terres. | m | 28.35 | 0 | 0
OC-CA-SV-2C63 | 1 | Obra Civil | 1.1 | Canalització Soterrada (escomesa) | Canalització d'escomesa de 2c63mm en Vorera. | m | 60.15 | 0 | 0
OC-CA-SC-2C63 | 1 | Obra Civil | 1.1 | Canalització Soterrada (escomesa) | Canalització d'escomesa de 2c63mm en Calçada. | m | 46.85 | 0 | 0
OC-CA-ST-2C63 | 1 | Obra Civil | 1.1 | Canalització Soterrada (escomesa) | Canalització d'escomesa de 2c63mm en Terres. | m | 27.95 | 0 | 0
OC-CA-VP-R600 | 1 | Obra Civil | 1.1 | Canalització Soterrada (microrasa) | Microrasa 6c20 mm Vorera / Rigola amb recollida de runes automatitzada. (ST8) | m | 32.55 | 0 | 0
OC-CA-VP-R6SA | 1 | Obra Civil | 1.1 | Canalització Soterrada (microrasa) | Microrasa 6c20 mm Vorera / Rigola. (ST8) | m | 29.4 | 0 | 0
OC-CA-SV-R600 | 1 | Obra Civil | 1.1 | Canalització Soterrada (microrasa) | Microrasa 6c20 mm Vorera formigonada amb recollida de runes automatitzada. | m | 26.78 | 0 | 0
OC-CA-SV-R6SA | 1 | Obra Civil | 1.1 | Canalització Soterrada (microrasa) | Microrasa 6c20 mm Vorera formigonada. | m | 23.63 | 0 | 0
OC-CA-SC-R600 | 1 | Obra Civil | 1.1 | Canalització Soterrada (microrasa) | Microrasa 6c20 mm Calçada amb recollida de runes automatitzada. (ST1-ST2b) | m | 25.73 | 0 | 0
OC-CA-SC-R6SA | 1 | Obra Civil | 1.1 | Canalització Soterrada (microrasa) | Microrasa 6c20 mm Calçada. (ST1-ST2b) | m | 22.58 | 0 | 0
OC-CA-SC-U600 | 1 | Obra Civil | 1.1 | Canalització Soterrada (microrasa) | Microrasa 6c20 mm Calçada en zona urbana (ST1u) | m | 38.4 | 0 | 0
OC-CA-SC-F600 | 1 | Obra Civil | 1.1 | Canalització Soterrada (microrasa) | Microrasa formigonada 6c20 mm Calçada amb recollida de runes automatitzada. (ST1f) | m | 27.83 | 0 | 0
OC-CA-SC-F6SA | 1 | Obra Civil | 1.1 | Canalització Soterrada (microrasa) | Microrasa formigonada 6c20 mm Calçada. (ST1f) | m | 24.68 | 0 | 0
OC-CA-ST-R6SA | 1 | Obra Civil | 1.1 | Canalització Soterrada (microrasa) | Microrasa 6c20 mm Terres. (ST3b) | m | 23.1 | 0 | 0
OC-CA-ST-R6SC | 1 | Obra Civil | 1.1 | Canalització Soterrada (microrasa) | Microrasa 6c20 mm Terres sense cota lliure. | m | 13.65 | 0 | 0
OC-CA-ST2-600 | 1 | Obra Civil | 1.1 | Canalització Soterrada (microrasa) | Microrasa 6c20mm en cuneta transitable de formigó amb recollida de runes automatitzada. (ST2a) | m | 29.4 | 0 | 0
OC-CA-ST2-6SA | 1 | Obra Civil | 1.1 | Canalització Soterrada (microrasa) | Microrasa 6c20mm en cuneta transitable de formigó. (ST2a) | m | 26.25 | 0 | 0
OC-CA-ST2-F60 | 1 | Obra Civil | 1.1 | Canalització Soterrada (microrasa) | Microrasa formigonada 6c20mm en cuneta transitable de formigó amb recollida de runes automatitzada. (ST2f) | m | 31.5 | 0 | 0
OC-CA-ST2-F6S | 1 | Obra Civil | 1.1 | Canalització Soterrada (microrasa) | Microrasa formigonada 6c20mm en cuneta transitable de formigó. (ST2f) | m | 28.35 | 0 | 0
OC-CA-ST3-600 | 1 | Obra Civil | 1.1 | Canalització Soterrada (microrasa) | Microrasa 6c20mm en berma plana amb recollida de runes automatitzada. (ST3a) | m | 31.5 | 0 | 0
OC-CA-ST3-6SA | 1 | Obra Civil | 1.1 | Canalització Soterrada (microrasa) | Microrasa 6c20mm en berma plana. (ST3a) | m | 28.35 | 0 | 0
OC-CA-ST3-F60 | 1 | Obra Civil | 1.1 | Canalització Soterrada (microrasa) | Microrasa formigonada 6c20mm en berma plana amb recollida de runes automatitzada. (ST3f) | m | 33.6 | 0 | 0
OC-CA-ST3-F6S | 1 | Obra Civil | 1.1 | Canalització Soterrada (microrasa) | Microrasa formigonada 6c20mm en berma plana. (ST3f) | m | 30.45 | 0 | 0
OC-CA-ST4-600 | 1 | Obra Civil | 1.1 | Canalització Soterrada (microrasa) | Microrasa 6c20mm voral estret amb obstacle amb recollida de runes automatitzada. (ST4) | m | 27.3 | 0 | 0
OC-CA-ST4-6SA | 1 | Obra Civil | 1.1 | Canalització Soterrada (microrasa) | Microrasa 6c20mm voral estret amb obstacle. (ST4) | m | 24.15 | 0 | 0
OC-CA-ST4-F60 | 1 | Obra Civil | 1.1 | Canalització Soterrada (microrasa) | Microrasa formigonada 6c20mm voral estret amb obstacle amb recollida de runes automatitzada. (ST4f) | m | 29.4 | 0 | 0
OC-CA-ST4-F6S | 1 | Obra Civil | 1.1 | Canalització Soterrada (microrasa) | Microrasa formigonada 6c20mm voral estret amb obstacle. (ST4f) | m | 26.25 | 0 | 0
OC-CA-ST5-600 | 1 | Obra Civil | 1.1 | Canalització Soterrada (microrasa) | Microrasa 6c20mm en talús pronunciat. (ST5) | m | 53.55 | 0 | 0
OC-CA-ST5b-60 | 1 | Obra Civil | 1.1 | Canalització Soterrada (convencional) | Canalització convencional 6c20 en terres en la base de cuneta natural de terres (ST5b) | m | 40.43 | 0 | 0
OC-CA-ST5c-60 | 1 | Obra Civil | 1.1 | Canalització Soterrada (convencional) | Canalització convencional 1c125 en terres en la base de cuneta natural de terres (ST5c) | m | 43.05 | 0 | 0
OC-CA-ST9am-6 | 1 | Obra Civil | 1.1 | Canalització Soterrada (microrasa) | Microrasa 6c20mm en cuneta V de formigó en muntanya [ST9am]. Recollida manual. Reconstrucció cara cuneta parcial. | m | 30.45 | 0 | 0
OC-CA-ST9bm-6 | 1 | Obra Civil | 1.1 | Canalització Soterrada (microrasa) | Microrasa 6c20mm en cuneta V de formigó en muntanya [ST9bm]. Recollida manual. Reconstrucció cara cuneta complerta. | m | 34.65 | 0 | 0
OC-CA-ST9am-6a | 1 | Obra Civil | 1.1 | Canalització Soterrada (microrasa) | Microrasa 6c20mm en cuneta V de formigó en muntanya [ST9am]. Recollida automatitzada. Reconstrucció cara cuneta parcial. | m | 33.08 | 0 | 0
OC-CA-ST9bm-6a | 1 | Obra Civil | 1.1 | Canalització Soterrada (microrasa) | Microrasa 6c20mm en cuneta V de formigó en muntanya [ST9bm]. Recollida automatitzada. Reconstrucció cara cuneta complerta. | m | 37.28 | 0 | 0
OC-CA-Blanca | 1 | Obra Civil | 1.1 | Canalització Soterrada | Pintura línea blanca de la carretera. | m | 1.1 | 0 | 0
OC-CA-CA-0000 | 1 | Obra Civil | 1.1 | Canalització Soterrada | Cala de localització i/o reparació de servei. | u. | 210 | 0 | 0
OC-CA-MC-0000 | 1 | Obra Civil | 1.1 | Canalització Soterrada | Minicala 0,3x0,5x1 | u. | 50 | 0 | 0
OC-CA-MC-0001 | 1 | Obra Civil | 1.1 | Canalització Soterrada | Minicala 0,3x0,5x1 amb minat | u. | 75 | 0 | 0
OC-CA-ND-0000 | 1 | Obra Civil | 1.1 | Canalització Soterrada | Neteja i desbrossat de terreny. | m2 | 1.47 | 0 | 0
OC-CA-GR-0001 | 1 | Obra Civil | 1.1 | Canalització Soterrada | Tram d'estudi de Georadar no executat | m | 1 | 0 | 0
OC-CA-SA-0000 | 1 | Obra Civil | 1.1 | Canalització Soterrada | Mandrilat i neteja de canalització existent. | m | 0.9 | 0 | 0
OC-CA-MA-0000 | 1 | Obra Civil | 1.1 | Canalització Soterrada | Mandrilat de canalització existent. | m | 0.4 | 0 | 0
OC-CA-CF-0000 | 1 | Obra Civil | 1.1 | Canalització Soterrada | Subministrament i instal·lació de canal de formigó | m | 21 | 0 | 0
OC-CA-SU-0001 | 1 | Obra Civil | 1.1 | Canalització Soterrada | m3 suplement per sobre excavació, excés de profunditat. | m3 | 49.88 | 0 | 0
OC-CA-SU-0003 | 1 | Obra Civil | 1.1 | Canalització Soterrada | m3 suplement per sobre excavació de roca. | m3 | 85.58 | 0 | 0
OC-CA-SU-0004 | 1 | Obra Civil | 1.1 | Canalització Soterrada | m3 suplement rebliment de formigó / morter. | m3 | 105 | 0 | 0
OC-CA-SU-0002 | 1 | Obra Civil | 1.1 | Canalització Soterrada | Suplement reposició aglomerat asfàltic (m2) | m2 | 30 | 0 | 0
OC-CA-SU-0006 | 1 | Obra Civil | 1.1 | Canalització Soterrada | Aglomerat | m | 25 | 0 | 0
OC-CA-SU-0009 | 1 | Obra Civil | 1.1 | Canalització Soterrada | Complement de compensació d'obres de menor quantia en aglomerat <2.000€ | u. | 0 | 0 | 0
OC-CA-PT-0001 | 1 | Obra Civil | 1.1 | Canalització Soterrada | Pretall de formigó | m | 7.33 | 0 | 0
OC-CA-SU-0010 | 1 | Obra Civil | 1.1 | Canalització Soterrada | Complement a l’emplaçament d’un tall d’obra. | u. | 320 | 0 | 0
OC-CA-SU-0005 | 1 | Obra Civil | 1.1 | Canalització Soterrada | Suplement reposició vorera (m2) | m2 | 11.55 | 0 | 0
OC-CA-SU-0007 | 1 | Obra Civil | 1.1 | Canalització Soterrada | Reposició de vorera / rigola de la microrasa (ST8) | m | 9.1 | 0 | 0
OC-ER-PE-00VA | 1 | Obra Civil | 1.2 | Elements de Registre | Pericó tipus A en vorera | u. | 175.88 | 0 | 0
OC-ER-PE-00TA | 1 | Obra Civil | 1.2 | Elements de Registre | Pericó tipus A en terres | u. | 154.88 | 0 | 0
OC-ER-PE-00CB | 1 | Obra Civil | 1.2 | Elements de Registre | Pericó tipus B en calçada. | u. | 698.25 | 0 | 0
OC-ER-PE-0CBR | 1 | Obra Civil | 1.2 | Elements de Registre | Pericó tipus B Rodona en calçada. | u. | 578.55 | 0 | 0
OC-ER-PE-0CB2 | 1 | Obra Civil | 1.2 | Elements de Registre | Pericó tipus B2 en calçada. | u. | 640.5 | 0 | 0
OC-ER-PE-00VB | 1 | Obra Civil | 1.2 | Elements de Registre | Pericó tipus B en vorera. | u. | 729.75 | 0 | 0
OC-ER-PE-0VB2 | 1 | Obra Civil | 1.2 | Elements de Registre | Pericó tipus B2 en vorera. | u. | 661.5 | 0 | 0
OC-ER-PE-00TB | 1 | Obra Civil | 1.2 | Elements de Registre | Pericó tipus B en terres. | u. | 724.5 | 0 | 0
OC-ER-PE-0TB2 | 1 | Obra Civil | 1.2 | Elements de Registre | Pericó tipus B2 en terres. | u. | 645.75 | 0 | 0
OC-ER-PE-00CC | 1 | Obra Civil | 1.2 | Elements de Registre | Pericó tipus C en calçada | u. | 1260 | 0 | 0
OC-ER-PE-0CC2 | 1 | Obra Civil | 1.2 | Elements de Registre | Pericó tipus C2 en calçada | u. | 1171.8 | 0 | 0
OC-ER-PE-00VC | 1 | Obra Civil | 1.2 | Elements de Registre | Pericó tipus C en vorera. | u. | 1323 | 0 | 0
OC-ER-PE-0VC2 | 1 | Obra Civil | 1.2 | Elements de Registre | Pericó tipus C2 en vorera. | u. | 1224.3 | 0 | 0
OC-ER-PE-00TC | 1 | Obra Civil | 1.2 | Elements de Registre | Pericó tipus C en terres. | u. | 1323 | 0 | 0
OC-ER-PE-0TC2 | 1 | Obra Civil | 1.2 | Elements de Registre | Pericó tipus C2 en terres. | u. | 1224.3 | 0 | 0
OC-ER-AM-0000 | 1 | Obra Civil | 1.2 | Elements de Registre | Ampliació i/o reforma de pericó existent. | u. | 827.4 | 0 | 0
OC-ER-SU-0001 | 1 | Obra Civil | 1.2 | Elements de Registre | Suplement per construcció de pericó interceptant canalització existent amb presència de cables en servei. | u. | 174.83 | 0 | 0
OC-ER-MU-0000 | 1 | Obra Civil | 1.2 | Elements de Registre | Construcció mur de protecció de blocs de formigó. | m2 | 61.43 | 0 | 0
OC-TA-MA-0206 | 1 | Obra Civil | 1.3 | Perforacions i taladres | Perforació manual o mecànica. | u. | 28.88 | 0 | 0
OC-TA-MA-0207 | 1 | Obra Civil | 1.3 | Perforacions i taladres | Connexió d'accés a camara de registre | u. | 842 | 0 | 0
OC-TA-ME-0206 | 1 | Obra Civil | 1.3 | Perforacions i taladres | Taladre mecànic. | u. | 128.1 | 0 | 0
OC-TA-TO-0006 | 1 | Obra Civil | 1.3 | Perforacions i taladres | Perforació horitzontal dirigida de fins Ø160mm per pas de conductes. | m | 300 | 0 | 0
OC-TA-TO-0006f | 1 | Obra Civil | 1.3 | Perforacions i taladres | Perforació horitzontal dirigida de fins Ø160mm per pas de conductes.. (part fixe) | u. | 5000 | 0 | 0
SU-SP-AV-0000 | 1 | Obra Civil | 1.4 | Subministrament Marcs i Tapes | Subministrament tapa i marc Tipus A (tapa quadrada). | u. | 49.88 | 0 | 0
SU-SP-BV-0000 | 1 | Obra Civil | 1.4 | Subministrament Marcs i Tapes | Subministrament tapa i marc Tipus B (tapa doble fulla triangular). | u. | 362.25 | 0 | 0
SU-SP-BV-0001 | 1 | Obra Civil | 1.4 | Subministrament Marcs i Tapes | Subministrament tapa i marc Tipus B2 (tapa doble fulla triangular). | u. | 325.5 | 0 | 0
SU-SP-BC-0000 | 1 | Obra Civil | 1.4 | Subministrament Marcs i Tapes | Subministrament tapa i marc Tipus B (tapa rodona). | u. | 242.55 | 0 | 0
SU-SP-CX-0000 | 1 | Obra Civil | 1.4 | Subministrament Marcs i Tapes | Subministrament tapa i marc Tipus C (tapa de quatre fulles triangulars). | u. | 630 | 0 | 0
SU-SP-CX-0001 | 1 | Obra Civil | 1.4 | Subministrament Marcs i Tapes | Subministrament tapa i marc Tipus C2 (tapa de quatre fulles triangulars). | u. | 573.3 | 0 | 0
SU-SP-XV-0000 | 1 | Obra Civil | 1.4 | Subministrament Marcs i Tapes | Subministrament tapa i marc de formigó de 800X800 mm | u. | 110.25 | 0 | 0
SU-SP-A1-0001 | 1 | Obra Civil | 1.4 | Subministrament prefabricat pericó | Subministrament del prefabricat del pericó tipus A | u. | 17.33 | 0 | 0
SU-SP-B2-0001 | 1 | Obra Civil | 1.4 | Subministrament prefabricat pericó | Subministrament del prefabricat del pericó tipus B2 | u. | 161.7 | 0 | 0
SU-SP-B1-0001 | 1 | Obra Civil | 1.4 | Subministrament prefabricat pericó | Subministrament del prefabricat del pericó tipus B | u. | 173.25 | 0 | 0
SU-SP-C2-0001 | 1 | Obra Civil | 1.4 | Subministrament prefabricat pericó | Subministrament del prefabricat del pericó tipus C2 | u. | 265.65 | 0 | 0
SU-SP-C1-0001 | 1 | Obra Civil | 1.4 | Subministrament prefabricat pericó | Subministrament del prefabricat del pericó tipus C | u. | 288.75 | 0 | 0
SU-CO-MR-6c20 | 1 | Obra Civil | 1.4 | Subministrament de conductes | Subministrament microductes (6c20mm) | m | 4.73 | 0 | 0
IN-IP-SB-0001 | 2 | Instal·lacions | 2.1 | Infraestructura pas de cable | Subconductat de 40 mm en canalització. | m | 2.5 | 0 | 0
IN-IP-TE-0001 | 2 | Instal·lacions | 2.1 | Infraestructura pas de cable | Subconductat geotèxtil en canalització 21 mm. | m | 4.84 | 0 | 0
IN-IP-TE-0002 | 2 | Instal·lacions | 2.1 | Infraestructura pas de cable | Subconductat geotèxtil en canalització 16 mm. | m | 4.28 | 0 | 0
IN-IP-TE-0003 | 2 | Instal·lacions | 2.1 | Infraestructura pas de cable | Subconductat geotèxtil en canalització 14 mm. | m | 4.08 | 0 | 0
IN-IP-GR-0001 | 2 | Instal·lacions | 2.1 | Infraestructura pas de cable | Grapat de conductes | m | 3.06 | 0 | 0
IN-IP-IG-000N | 2 | Instal·lacions | 2.1 | Infraestructura pas de cable | Ignifugat. | m2 | 32.13 | 0 | 0
IN-IP-TU-0048 | 2 | Instal·lacions | 2.1 | Infraestructura pas de cable | Tub d'acer galvanitzat Ø48/63mm | m | 8.16 | 0 | 0
IN-IP-TU-0090 | 2 | Instal·lacions | 2.1 | Infraestructura pas de cable | Tub d'acer inox. Ø90mm | m | 40.8 | 0 | 0
IN-IP-SB-0002 | 2 | Instal·lacions | 2.1 | Infraestructura pas de cable | Subconductar amb 6c20 | m | 6.63 | 0 | 0
IN-IP-CO-0063 | 2 | Instal·lacions | 2.1 | Infraestructura pas de cable | Tub corrugat espirometàl·lic per unió de tub metàl·lic Ø48/63mm | m | 6.12 | 0 | 0
IN-IP-SA-0300 | 2 | Instal·lacions | 2.1 | Infraestructura pas de cable | Safata metàl·lica de dimensions 300 x 100. | m | 23.97 | 0 | 0
IN-IP-ST-0300 | 2 | Instal·lacions | 2.1 | Infraestructura pas de cable | Safata metàl·lica de dimensions 300 x 100 amb tapa. | m | 37.23 | 0 | 0
IN-IP-SA-0200 | 2 | Instal·lacions | 2.1 | Infraestructura pas de cable | Safata metàl·lica de dimensions 200 x 100. | m | 17.85 | 0 | 0
IN-IP-ST-0200 | 2 | Instal·lacions | 2.1 | Infraestructura pas de cable | Safata metàl·lica de dimensions 200 x 100 amb tapa. | m | 27.03 | 0 | 0
IN-IP-SA-0100 | 2 | Instal·lacions | 2.1 | Infraestructura pas de cable | Safata metàl·lica de dimensions 100 x 60. | m | 10.2 | 0 | 0
IN-IP-ST-0100 | 2 | Instal·lacions | 2.1 | Infraestructura pas de cable | Safata metàl·lica de dimensions 100 x 60 amb tapa. | m | 16.32 | 0 | 0
IN-IP-CT-0001 | 2 | Instal·lacions | 2.1 | Infraestructura pas de cable | Grapejat de 1 tritub sobre infraestructura existent protegit amb canal "omega" | m | 27.54 | 0 | 0
IN-IP-CT-0002 | 2 | Instal·lacions | 2.1 | Infraestructura pas de cable | Grapejat de 2 tritubs sobre infraestructura existent protegit amb canal "omega" | m | 32.13 | 0 | 0
IN-IP-SU-0001 | 2 | Instal·lacions | 2.1 | Infraestructura pas de cable | Suplement instal·lació de més de 3,5m d'alçada mitjançant maquinària específica per a treballs en positiu. | m | 5.61 | 0 | 0
IN-IP-SU-0002 | 2 | Instal·lacions | 2.1 | Infraestructura pas de cable | Suplement instal·lació de més de 3,5m d'alçada mitjançant maquinària específica per a treballs en negatiu. | m | 12.75 | 0 | 0
IN-IP-PF-0010 | 2 | Instal·lacions | 2.1 | Infraestructura pas de cable | Posta de formigó fins a 10 m. | u. | 413.1 | 0 | 0
IN-IP-PF-11XX | 2 | Instal·lacions | 2.1 | Infraestructura pas de cable | Posta de formigó a partir de 10 m. | u. | 550.8 | 0 | 0
IN-IP-AN-0001 | 2 | Instal·lacions | 2.1 | Infraestructura pas de cable | Suport a post existent per a ancoratge de cablejat. | u. | 15.81 | 0 | 0
IN-EC-TR-0048 | 2 | Instal·lacions | 2.2 | Estesa de Cable | Estesa tradicional en conducte de fins a 125mm i cable de fins a 48 F.O. | m | 1.15 | 0 | 0
IN-EC-TR-0144 | 2 | Instal·lacions | 2.2 | Estesa de Cable | Estesa tradicional en conducte de fins a 125mm i cable de entre 49 i 144 F.O. | m | 1.25 | 0 | 0
IN-EC-TR-145X | 2 | Instal·lacions | 2.2 | Estesa de Cable | Estesa tradicional en conducte de fins 125mm i cable de entre 145 i 256 F.O. | m | 1.68 | 0 | 0
IN-EC-TR-257X | 2 | Instal·lacions | 2.2 | Estesa de Cable | Estesa tradicional en conducte de fins a 125mm i cable a partir de 257 F.O. | m | 2.45 | 0 | 0
IN-EC-BF-0048 | 2 | Instal·lacions | 2.2 | Estesa de Cable | Estesa per el mètode 'blowing' o 'floating' en conducte de fins a 40mm i cable de fins a 48 F.O. | m | 1.38 | 0 | 0
IN-EC-BF-49XX | 2 | Instal·lacions | 2.2 | Estesa de Cable | Estesa per el mètode 'blowing' o 'floating' en conducte de 40mm i cable de a partir de 49 F.O. | m | 1.43 | 0 | 0
IN-EC-TU-00XX | 2 | Instal·lacions | 2.2 | Estesa de Cable | Estesa grapejada a túnel o façana de cable de fibra òptica. | m | 1.94 | 0 | 0
IN-EC-IN-00XX | 2 | Instal·lacions | 2.2 | Estesa de Cable | Estesa per interior d'edificacions de cable de fibra òptica. | m | 2.14 | 0 | 0
IN-EC-AE-0048 | 2 | Instal·lacions | 2.2 | Estesa de Cable | Estesa aèria fins a 48 F.O. | m | 1.89 | 0 | 0
IN-EC-AE-49XX | 2 | Instal·lacions | 2.2 | Estesa de Cable | Estesa aèria a partir de 49 F.O. | m | 2.04 | 0 | 0
IN-EC-CF-00XX | 2 | Instal·lacions | 2.2 | Estesa de Cable | Estesa a canal de formigó registrable de cable de fibra òptica. | m | 0.87 | 0 | 0
IN-EC-HO-00XX | 2 | Instal·lacions | 2.2 | Estesa de Cable | Estesa aèria horitzontal sobre cable fiador de cable de fibra òptica | u. | 22.44 | 0 | 0
IN-EC-VE-00XX | 2 | Instal·lacions | 2.2 | Estesa de Cable | Estesa aèria vertical sobre cable fiador de cable de fibra òptica | u. | 80.07 | 0 | 0
IN-EC-RE-X144 | 2 | Instal·lacions | 2.2 | Estesa de Cable | Retirada de cable de fins 144 F.O. sense aprofitament en canalització . | m | 0.65 | 0 | 0
IN-EC-RE-145X | 2 | Instal·lacions | 2.2 | Estesa de Cable | Retirada de cable de entre 145 i 256FO sense aprofitament en canalització. | m | 0.66 | 0 | 0
IN-EC-RE-257X | 2 | Instal·lacions | 2.2 | Estesa de Cable | Retirada de cable a partir de 257 F.O. sense aprofitament en canalització. | m | 0.97 | 0 | 0
IN-EC-DE-X144 | 2 | Instal·lacions | 2.2 | Estesa de Cable | Retirada de cable de fins 144 F.O. per a posterior reutilització en canalització | m | 1.22 | 0 | 0
IN-EC-DE-145X | 2 | Instal·lacions | 2.2 | Estesa de Cable | Retirada de cable de entre 145 i 256FO. per a posterior reutilització en canalització | m | 1.63 | 0 | 0
IN-EC-DE-257X | 2 | Instal·lacions | 2.2 | Estesa de Cable | Retirada de cable a partir 257 F.O. per a posterior reutilització en canalització | m | 2.45 | 0 | 0
IN-EC-DP-X144 | 2 | Instal·lacions | 2.2 | Estesa de Cable | Desplaçament de cable fins 144 F.O. per metre desplaçat. | m | 0.6 | 0 | 0
IN-EC-DP-145X | 2 | Instal·lacions | 2.2 | Estesa de Cable | Desplaçament de cable de entre 145 i 256FO. per metre desplaçat | m | 0.7 | 0 | 0
IN-EC-DP-257X | 2 | Instal·lacions | 2.2 | Estesa de Cable | Desplaçament de cable a partir de 257 F.O. per metre desplaçat | m | 1.22 | 0 | 0
IN-TC-CE-0000 | 2 | Instal·lacions | 2.3 | Terminacions de Cable | Instal·lació caixa d'empalmament. | u. | 49.47 | 0 | 0
IN-TC-CT-0000 | 2 | Instal·lacions | 2.3 | Terminacions de Cable | Instal·lació caixa terminal de fibra òptica (CT) | u. | 27.03 | 0 | 0
IN-TC-RF-0000 | 2 | Instal·lacions | 2.3 | Terminacions de Cable | Instal·lació repartidor de fibra òptica (RFO) | u. | 49.47 | 0 | 0
IN-TC-RA-0000 | 2 | Instal·lacions | 2.3 | Terminacions de Cable | Instal·lació repartidor òptic d’accés i usuari (RFA) | u. | 49.47 | 0 | 0
IN-TC-AD-0000 | 2 | Instal·lacions | 2.3 | Terminacions de Cable | Instal·lació armari òptic distribució exterior (Outdoor ODF) i basament | u. | 339.15 | 0 | 0
IN-TC-AR-0000 | 2 | Instal·lacions | 2.3 | Terminacions de Cable | Instal·lació armari repartidor òptic interior (Indoor ODF) | u. | 128.52 | 0 | 0
IN-TC-MA-0000 | 2 | Instal·lacions | 2.3 | Terminacions de Cable | Instal·lació de mòdul per a armari repartidor òptic interior (Indoor ODF) | u. | 34.17 | 0 | 0
IN-TC-RC-0000 | 2 | Instal·lacions | 2.3 | Terminacions de Cable | Instal·lació d’armari bastidor (rack) | u. | 128.52 | 0 | 0
IN-TC-PT-0000 | 2 | Instal·lacions | 2.3 | Terminacions de Cable | Instal·lació de fibra de connexió (pig-tail) | u. | 2.91 | 0 | 0
IN-TC-JU-0000 | 2 | Instal·lacions | 2.3 | Terminacions de Cable | Instal·lació de pont (jumper) | u. | 1.94 | 0 | 0
IN-TC-MC-0000 | 2 | Instal·lacions | 2.3 | Terminacions de Cable | Instal·lació de Microbreackout de 12 fibres òptiques | u. | 9.69 | 0 | 0
IN-TC-PU-0048 | 2 | Instal·lacions | 2.3 | Terminacions de Cable | Preparació d'una punta fins a 48 F.O. | u. | 50.49 | 0 | 0
IN-TC-PU-X144 | 2 | Instal·lacions | 2.3 | Terminacions de Cable | Preparació d'una punta a partir de 49 F.O. fins a 144 F.O. | u. | 65 | 0 | 0
IN-TC-PU-145X | 2 | Instal·lacions | 2.3 | Terminacions de Cable | Preparació d'una punta a partir de 145 F.O. fins a 256 F.O. | u. | 69.87 | 0 | 0
IN-TC-PU-257X | 2 | Instal·lacions | 2.3 | Terminacions de Cable | Preparació d'una punta a partir de 257 F.O. | u. | 87.21 | 0 | 0
IN-TC-SA-0048 | 2 | Instal·lacions | 2.3 | Terminacions de Cable | Sagnat fins a 48 F.O. | u. | 55.59 | 0 | 0
IN-TC-SA-X144 | 2 | Instal·lacions | 2.3 | Terminacions de Cable | Sagnat a partir de 49 F.O. fins a 144 F.O. | u. | 70 | 0 | 0
IN-TC-SA-145X | 2 | Instal·lacions | 2.3 | Terminacions de Cable | Sagnat a partir de 145 F.O. fins a 256 F.O. | u. | 71.5 | 0 | 0
IN-TC-SA-257X | 2 | Instal·lacions | 2.3 | Terminacions de Cable | Sagnat a partir de 257 F.O. | u. | 72.93 | 0 | 0
IN-TC-FU-0004 | 2 | Instal·lacions | 2.3 | Terminacions de Cable | Fusió entre 1 i 4 fusions. | u. | 18.36 | 0 | 0
IN-TC-FU-0016 | 2 | Instal·lacions | 2.3 | Terminacions de Cable | Fusió entre 5 i 16 fusions. | u. | 14.28 | 0 | 0
IN-TC-FU-0048 | 2 | Instal·lacions | 2.3 | Terminacions de Cable | Fusió entre 17 i 48 fusions. | u. | 11.22 | 0 | 0
IN-TC-FU-0144 | 2 | Instal·lacions | 2.3 | Terminacions de Cable | Fusió entre 49 i 144 fusions. | u. | 10 | 0 | 0
IN-TC-FU-0256 | 2 | Instal·lacions | 2.3 | Terminacions de Cable | Fusió entre 145 i 256 fusions. | u. | 9.18 | 0 | 0
IN-TC-FU-02XX | 2 | Instal·lacions | 2.3 | Terminacions de Cable | Fusió major de 257 fusions. | u. | 8.67 | 0 | 0
IN-TC-RE-0004 | 2 | Instal·lacions | 2.3 | Terminacions de Cable | Mesures reflectomètriques entre 1 i 4 fibres. | u. | 14.38 | 0 | 0
IN-TC-RE-0016 | 2 | Instal·lacions | 2.3 | Terminacions de Cable | Mesures reflectomètriques entre 5 i 16 fibres. | u. | 12.65 | 0 | 0
IN-TC-RE-0048 | 2 | Instal·lacions | 2.3 | Terminacions de Cable | Mesures reflectomètriques entre 17 i 48 fibres. | u. | 11.53 | 0 | 0
IN-TC-RE-0144 | 2 | Instal·lacions | 2.3 | Terminacions de Cable | Mesures reflectomètriques entre 49 i 144 fibres. | u. | 9 | 0 | 0
IN-TC-RE-0256 | 2 | Instal·lacions | 2.3 | Terminacions de Cable | Mesures reflectomètriques entre 145 i 256 fibres. | u. | 8.16 | 0 | 0
IN-TC-RE-02XX | 2 | Instal·lacions | 2.3 | Terminacions de Cable | Mesures reflectomètriques major de 257 fibres. | u. | 7.65 | 0 | 0
IN-TC-PO-0004 | 2 | Instal·lacions | 2.3 | Terminacions de Cable | Mesures de potencia entre 1 i 4 fibres. | u. | 7.55 | 0 | 0
IN-TC-PO-0016 | 2 | Instal·lacions | 2.3 | Terminacions de Cable | Mesures de potencia entre 5 i 16 fibres. | u. | 6.83 | 0 | 0
IN-TC-PO-0048 | 2 | Instal·lacions | 2.3 | Terminacions de Cable | Mesures de potencia entre 17 i 48 fibres. | u. | 6.32 | 0 | 0
IN-TC-PO-0144 | 2 | Instal·lacions | 2.3 | Terminacions de Cable | Mesures de potencia entre 49 i 144 fibres. | u. | 4.39 | 0 | 0
IN-TC-PO-0256 | 2 | Instal·lacions | 2.3 | Terminacions de Cable | Mesures de potencia entre 145 i 256 fibres. | u. | 2.86 | 0 | 0
IN-TC-PO-02XX | 2 | Instal·lacions | 2.3 | Terminacions de Cable | Mesures de potencia major de 257 fibres. | u. | 1.94 | 0 | 0
SU-SC-F1-0016 | 2 | Instal·lacions | 2.4 | Subministrament Cable Fibra Òptica | Subministrament cable fibra òptica tipus 1 de 16 F.O. | m | 0.97 | 0 | 0
SU-SC-F1-T016 | 2 | Instal·lacions | 2.4 | Subministrament Cable Fibra Òptica | Subministrament cable fibra òptica tipus 1 de 16 F.O.mixt | m | 1.17 | 0 | 0
SU-SC-F1-0024 | 2 | Instal·lacions | 2.4 | Subministrament Cable Fibra Òptica | Subministrament cable fibra òptica tipus 1 de 24 F.O. | m | 1.17 | 0 | 0
SU-SC-F1-T024 | 2 | Instal·lacions | 2.4 | Subministrament Cable Fibra Òptica | Subministrament cable fibra òptica tipus 1 de 24 F.O.mixt | m | 1.27 | 0 | 0
SU-SC-F1-0032 | 2 | Instal·lacions | 2.4 | Subministrament Cable Fibra Òptica | Subministrament cable fibra òptica tipus 1 de 32 F.O. | m | 1.33 | 0 | 0
SU-SC-F1-T032 | 2 | Instal·lacions | 2.4 | Subministrament Cable Fibra Òptica | Subministrament cable fibra òptica tipus 1 de 32 F.O.mixt | m | 1.38 | 0 | 0
SU-SC-F1-0048 | 2 | Instal·lacions | 2.4 | Subministrament Cable Fibra Òptica | Subministrament cable fibra òptica tipus 1 de 48 F.O. | m | 1.53 | 0 | 0
SU-SC-F1-T048 | 2 | Instal·lacions | 2.4 | Subministrament Cable Fibra Òptica | Subministrament cable fibra òptica tipus 1 de 48 F.O.mixt | m | 1.68 | 0 | 0
SU-SC-F1-0064 | 2 | Instal·lacions | 2.4 | Subministrament Cable Fibra Òptica | Subministrament cable fibra òptica tipus 1 de 64 F.O. | m | 2.09 | 0 | 0
SU-SC-F1-T064 | 2 | Instal·lacions | 2.4 | Subministrament Cable Fibra Òptica | Subministrament cable fibra òptica tipus 1 de 64 F.O.mixt | m | 2.14 | 0 | 0
SU-SC-F1-0096 | 2 | Instal·lacions | 2.4 | Subministrament Cable Fibra Òptica | Subministrament cable fibra òptica tipus 1 de 96 F.O. | m | 2.65 | 0 | 0
SU-SC-F1-T096 | 2 | Instal·lacions | 2.4 | Subministrament Cable Fibra Òptica | Subministrament cable fibra òptica tipus 1 de 96 F.O.mixt | m | 2.75 | 0 | 0
SU-SC-F1-0128 | 2 | Instal·lacions | 2.4 | Subministrament Cable Fibra Òptica | Subministrament cable fibra òptica tipus 1 de 128 F.O. | m | 3.01 | 0 | 0
SU-SC-F1-T128 | 2 | Instal·lacions | 2.4 | Subministrament Cable Fibra Òptica | Subministrament cable fibra òptica tipus 1 de 128 F.O. mixt | m | 3.26 | 0 | 0
SU-SC-F1-0144 | 2 | Instal·lacions | 2.4 | Subministrament Cable Fibra Òptica | Subministrament cable fibra òptica tipus 1 de 144 F.O. | m | 4.13 | 0 | 0
SU-SC-F1-T144 | 2 | Instal·lacions | 2.4 | Subministrament Cable Fibra Òptica | Subministrament cable fibra òptica tipus 1 de 144 F.O.mixt | m | 4.23 | 0 | 0
SU-SC-F1-0192 | 2 | Instal·lacions | 2.4 | Subministrament Cable Fibra Òptica | Subministrament cable fibra òptica tipus 1 de 192 F.O. | m | 4.95 | 0 | 0
SU-SC-F1-T192 | 2 | Instal·lacions | 2.4 | Subministrament Cable Fibra Òptica | Subministrament cable fibra òptica tipus 1 de 192 F.O.mixt | m | 5 | 0 | 0
SU-SC-F1-0256 | 2 | Instal·lacions | 2.4 | Subministrament Cable Fibra Òptica | Subministrament cable fibra òptica tipus 1 de 256 F.O. | m | 5.36 | 0 | 0
SU-SC-F1-T256 | 2 | Instal·lacions | 2.4 | Subministrament Cable Fibra Òptica | Subministrament cable fibra òptica tipus 1 de 256 F.O.mixt | m | 5.61 | 0 | 0
SU-SC-F2-0096 | 2 | Instal·lacions | 2.4 | Subministrament Cable Fibra Òptica | Subministrament cable fibra òptica tipus 2 de 96 F.O. mixt | m | 2.75 | 0 | 0
SU-SC-F3-0016 | 2 | Instal·lacions | 2.4 | Subministrament Cable Fibra Òptica | Subministrament cable fibra òptica tipus 3 de 16 F.O. | m | 1.17 | 0 | 0
SU-SC-F3-T016 | 2 | Instal·lacions | 2.4 | Subministrament Cable Fibra Òptica | Subministrament cable fibra òptica tipus 3 de 16 F.O.mixt | m | 1.38 | 0 | 0
SU-SC-F3-0024 | 2 | Instal·lacions | 2.4 | Subministrament Cable Fibra Òptica | Subministrament cable fibra òptica tipus 3 de 24 F.O. | m | 1.27 | 0 | 0
SU-SC-F3-T024 | 2 | Instal·lacions | 2.4 | Subministrament Cable Fibra Òptica | Subministrament cable fibra òptica tipus 3 de 24 F.O.mixt | m | 1.58 | 0 | 0
SU-SC-F3-0032 | 2 | Instal·lacions | 2.4 | Subministrament Cable Fibra Òptica | Subministrament cable fibra òptica tipus 3 de 32F.O. | m | 1.63 | 0 | 0
SU-SC-F3-T032 | 2 | Instal·lacions | 2.4 | Subministrament Cable Fibra Òptica | Subministrament cable fibra òptica tipus 3 de 32 F.O.mixt | m | 1.73 | 0 | 0
SU-SC-F3-0048 | 2 | Instal·lacions | 2.4 | Subministrament Cable Fibra Òptica | Subministrament cable fibra òptica tipus 3 de 48 F.O. | m | 1.63 | 0 | 0
SU-SC-F3-T048 | 2 | Instal·lacions | 2.4 | Subministrament Cable Fibra Òptica | Subministrament cable fibra òptica tipus 3 de 48 F.O.mixt | m | 1.94 | 0 | 0
SU-SC-F3-0064 | 2 | Instal·lacions | 2.4 | Subministrament Cable Fibra Òptica | Subministrament cable fibra òptica tipus 3 de 64 F.O. | m | 2.3 | 0 | 0
SU-SC-F3-T064 | 2 | Instal·lacions | 2.4 | Subministrament Cable Fibra Òptica | Subministrament cable fibra òptica tipus 3 de 64 F.O.mixt | m | 2.5 | 0 | 0
SU-SC-F3-0096 | 2 | Instal·lacions | 2.4 | Subministrament Cable Fibra Òptica | Subministrament cable fibra òptica tipus 3 de 96 F.O. | m | 2.86 | 0 | 0
SU-SC-F3-T096 | 2 | Instal·lacions | 2.4 | Subministrament Cable Fibra Òptica | Subministrament cable fibra òptica tipus 3 de 96 F.O. mixt | m | 3.01 | 0 | 0
SU-SC-F3-0128 | 2 | Instal·lacions | 2.4 | Subministrament Cable Fibra Òptica | Subministrament cable fibra òptica tipus 3 de 128 F.O. | m | 3.21 | 0 | 0
SU-SC-F3-T128 | 2 | Instal·lacions | 2.4 | Subministrament Cable Fibra Òptica | Subministrament cable fibra òptica tipus 3 de 128 F.O.mixt | m | 4.13 | 0 | 0
SU-SC-F3-0144 | 2 | Instal·lacions | 2.4 | Subministrament Cable Fibra Òptica | Subministrament cable fibra òptica tipus 3 de 144 F.O. | m | 4.39 | 0 | 0
SU-SC-F3-T144 | 2 | Instal·lacions | 2.4 | Subministrament Cable Fibra Òptica | Subministrament cable fibra òptica tipus 3 de 144 F.O.mixt | m | 4.49 | 0 | 0
SU-SC-F3-0192 | 2 | Instal·lacions | 2.4 | Subministrament Cable Fibra Òptica | Subministrament cable fibra òptica tipus 3 de 192 F.O. | m | 5.15 | 0 | 0
SU-SC-F3-T192 | 2 | Instal·lacions | 2.4 | Subministrament Cable Fibra Òptica | Subministrament cable fibra òptica tipus 3 de 192 F.O.mixt | m | 5.25 | 0 | 0
SU-SC-F3-0256 | 2 | Instal·lacions | 2.4 | Subministrament Cable Fibra Òptica | Subministrament cable fibra òptica tipus 3 de 256 F.O. | m | 6.53 | 0 | 0
SU-SC-F3-T256 | 2 | Instal·lacions | 2.4 | Subministrament Cable Fibra Òptica | Subministrament cable fibra òptica tipus 3 de 256 F.O.mixt | m | 6.63 | 0 | 0
SU-SC-F4-0096 | 2 | Instal·lacions | 2.4 | Subministrament Cable Fibra Òptica | Subministrament cable fibra òptica tipus 4 de 96 F.O. mixt | m | 4.59 | 0 | 0
SU-SC-F5-0096 | 2 | Instal·lacions | 2.4 | Subministrament Cable Fibra Òptica | Subministrament cable fibra òptica tipus 5 de 96 F.O. mixt | m | 4.79 | 0 | 0
SU-SC-F7-0096 | 2 | Instal·lacions | 2.4 | Subministrament Cable Fibra Òptica | Subministrament cable fibra òptica tipus 7 de 96 F.O. | m | 1.94 | 0 | 0
SU-SC-F7-T096 | 2 | Instal·lacions | 2.4 | Subministrament Cable Fibra Òptica | Subministrament cable fibra òptica tipus 7 de 96 F.O. mixte | m | 2.09 | 0 | 0
SU-SC-F7-0128 | 2 | Instal·lacions | 2.4 | Subministrament Cable Fibra Òptica | Subministrament cable fibra òptica tipus 7 de 128 F.O. | m | 2.3 | 0 | 0
SU-SC-F7-T128 | 2 | Instal·lacions | 2.4 | Subministrament Cable Fibra Òptica | Subministrament cable fibra òptica tipus 7 de 128 F.O. mixte | m | 2.4 | 0 | 0
SU-SC-F7-0144 | 2 | Instal·lacions | 2.4 | Subministrament Cable Fibra Òptica | Subministrament cable fibra òptica tipus 7 de 144 F.O. | m | 2.65 | 0 | 0
SU-SC-F7-T144 | 2 | Instal·lacions | 2.4 | Subministrament Cable Fibra Òptica | Subministrament cable fibra òptica tipus 7 de 144 F.O. mixte | m | 2.75 | 0 | 0
SU-ST-CE-0PDI | 2 | Instal·lacions | 2.5 | Subministrament Elements FO | Subministrament caixa d'empalmament tipus 0 | u. | 137.7 | 0 | 0
SU-ST-CE-0001 | 2 | Instal·lacions | 2.5 | Subministrament Elements FO | Subministrament caixa d'empalmament tipus 1 | u. | 489.6 | 0 | 0
SU-ST-CE-0002 | 2 | Instal·lacions | 2.5 | Subministrament Elements FO | Subministrament caixa d'empalmament tipus 2 | u. | 591.6 | 0 | 0
SU-ST-CE-0003 | 2 | Instal·lacions | 2.5 | Subministrament Elements FO | Subministrament caixa d'empalmament tipus 3 | u. | 714 | 0 | 0
SU-ST-CE-Safata | 2 | Instal·lacions | 2.5 | Subministrament Elements FO | Subministrament safata i accessoris per a caixa d'empiulaments existent | u. | 25.5 | 0 | 0
SU-ST-CT-0011 | 2 | Instal·lacions | 2.5 | Subministrament Elements FO | Subministrament caixa terminal de fibra òptica (CT) tipus 1 de 50 metres | u. | 154.53 | 0 | 0
SU-ST-CT-0012 | 2 | Instal·lacions | 2.5 | Subministrament Elements FO | Subministrament caixa terminal de fibra òptica (CT) tipus 1 de 100 metres | u. | 207.06 | 0 | 0
SU-ST-CT-0013 | 2 | Instal·lacions | 2.5 | Subministrament Elements FO | Subministrament caixa terminal de fibra òptica (CT) tipus 1 de 150 metres | u. | 246.33 | 0 | 0
SU-ST-CT-0021 | 2 | Instal·lacions | 2.5 | Subministrament Elements FO | Subministrament caixa terminal de fibra òptica (CT) tipus 2 de 50 metres | u. | 237.66 | 0 | 0
SU-ST-CT-0022 | 2 | Instal·lacions | 2.5 | Subministrament Elements FO | Subministrament caixa terminal de fibra òptica (CT) tipus 2 de 100 metres | u. | 279.48 | 0 | 0
SU-ST-CT-0023 | 2 | Instal·lacions | 2.5 | Subministrament Elements FO | Subministrament caixa terminal de fibra òptica (CT) tipus 2 de 150 metres | u. | 321.3 | 0 | 0
SU-ST-CT-0003 | 2 | Instal·lacions | 2.5 | Subministrament Elements FO | Subministrament caixa terminal de fibra òptica (CT) tipus 3 | u. | 468.69 | 0 | 0
SU-ST-RF-SC24 | 2 | Instal·lacions | 2.5 | Subministrament Elements FO | Subministrament repartidor (RFO) 24 posicions | u. | 869.55 | 0 | 0
SU-ST-RF-SC48 | 2 | Instal·lacions | 2.5 | Subministrament Elements FO | Subministrament repartidor (RFO) 48 posicions | u. | 1738.59 | 0 | 0
SU-ST-RF-SC64 | 2 | Instal·lacions | 2.5 | Subministrament Elements FO | Subministrament repartidor (RFO) 64 posicions | u. | 2506.65 | 0 | 0
SU-ST-RA-SC08 | 2 | Instal·lacions | 2.5 | Subministrament Elements FO | Subministrament repartidor òptic d’accés i usuari (RFA) Tipus 1 | u. | 242.25 | 0 | 0
SU-ST-RA-SC16 | 2 | Instal·lacions | 2.5 | Subministrament Elements FO | Subministrament repartidor òptic d’accés i usuari (RFA) Tipus 2 | u. | 290.7 | 0 | 0
SU-ST-RA-SC24 | 2 | Instal·lacions | 2.5 | Subministrament Elements FO | Subministrament repartidor òptic d’accés i usuari (RFA) Tipus 3 | u. | 339.15 | 0 | 0
SU-ST-AR-0000 | 2 | Instal·lacions | 2.5 | Subministrament Elements FO | Subministrament armari repartidor òptic interior (Indoor ODF) | u. | 2282.25 | 0 | 0
SU-ST-MA-0000 | 2 | Instal·lacions | 2.5 | Subministrament Elements FO | Subministrament mòdul acabament armari òptic interior (Indoor ODF) | u. | 1566.72 | 0 | 0
SU-ST-ME-0000 | 2 | Instal·lacions | 2.5 | Subministrament Elements FO | Subministrament mòdul empiulament armari òptic interior (Indoor ODF) | u. | 1509.09 | 0 | 0
SU-ST-RC-0001 | 2 | Instal·lacions | 2.5 | Subministrament Elements FO | Subministrament armari bastidor (Rack) tipus 1 | u. | 883.32 | 0 | 0
SU-ST-RC-0002 | 2 | Instal·lacions | 2.5 | Subministrament Elements FO | Subministrament armari bastidor (Rack) tipus 2 | u. | 431.97 | 0 | 0
SU-ST-RC-0003 | 2 | Instal·lacions | 2.5 | Subministrament Elements FO | Subministrament armari bastidor (Rack) tipus 3 | u. | 255 | 0 | 0
SU-ST-RC-0004 | 2 | Instal·lacions | 2.5 | Subministrament Elements FO | Subministrament armari bastidor (Rack) tipus 4 | u. | 188.19 | 0 | 0
SU-ST-RC-0005 | 2 | Instal·lacions | 2.5 | Subministrament Elements FO | Subministrament armari bastidor (Rack) tipus 5 | u. | 168.3 | 0 | 0
SU-ST-RC-0006 | 2 | Instal·lacions | 2.5 | Subministrament Elements FO | Subministrament armari bastidor (Rack) tipus 6 | u. | 143.82 | 0 | 0
SU-ST-AD-SC01 | 2 | Instal·lacions | 2.5 | Subministrament Elements FO | Subministrament armari òptic distribució exterior (Outdoor ODF) tipus 1 | u. | 5471.79 | 0 | 0
SU-ST-AD-SC02 | 2 | Instal·lacions | 2.5 | Subministrament Elements FO | Subministrament armari òptic distribució exterior (Outdoor ODF) tipus 2 | u. | 7938.15 | 0 | 0
SU-ST-AD-SC03 | 2 | Instal·lacions | 2.5 | Subministrament Elements FO | Subministrament armari òptic distribució exterior (Outdoor ODF) tipus 3 | u. | 9229.47 | 0 | 0
SU-ST-AD-SC04 | 2 | Instal·lacions | 2.5 | Subministrament Elements FO | Subministrament armari òptic distribució exterior (Outdoor ODF) tipus 4 | u. | 14501.85 | 0 | 0
SU-ST-PT-0002 | 2 | Instal·lacions | 2.5 | Subministrament Elements FO | Subministrament fibra de connexió (pig-tail) 2 m SC/APC | u. | 6.63 | 0 | 0
SU-ST-JU-0002 | 2 | Instal·lacions | 2.5 | Subministrament Elements FO | Subministrament pont (jumper) 2 m SC/APC-SC/APC | u. | 12.24 | 0 | 0
SU-ST-MC-0002 | 2 | Instal·lacions | 2.5 | Subministrament Elements FO | Subministrament Microbreackout 12 F.O. de 14m i fanout de fins 2,5m | u. | 242.25 | 0 | 0
SU-NO-CL-0001 | 2 | Instal·lacions | 2.6 | Nodes / Aire acondicionat | Subministrament i instal·lació equip de climatització / Aire acondicionat | u. | 10360 | 0 | 0
SU-NO-EL-0001 | 2 | Instal·lacions | 2.6 | Nodes / Electricitat | Subministrament i instal·lació descarregador sobretensió | u. | 1220.11 | 0 | 0
SU-NO-EL-0002 | 2 | Instal·lacions | 2.6 | Nodes / Electricitat | Subministrament i instal·lació màgneto 16A | u. | 87.94 | 0 | 0
SU-NO-EL-0003 | 2 | Instal·lacions | 2.6 | Nodes / Electricitat | Subministrament i instal·lació màgneto rearmable 25A-40A | u. | 362.73 | 0 | 0
SU-NO-EL-0004 | 2 | Instal·lacions | 2.6 | Nodes / Electricitat | Subministrament i instal·lació circutor | u. | 462.72 | 0 | 0
SU-NO-EL-0005 | 2 | Instal·lacions | 2.6 | Nodes / Electricitat | Subministrament i instal·lació detector trifàsica / Detector fases | u. | 255.89 | 0 | 0
SU-NO-EL-0006 | 2 | Instal·lacions | 2.6 | Nodes / Electricitat | Subministrament i instal·lació Interruptor màgneto rearmable línia serveis (10A o 20A) | u. | 120.91 | 0 | 0
SU-NO-CE-0001 | 2 | Instal·lacions | 2.6 | Nodes / Centraleta | Subministrament i instal·lació Rearmable centraleta | u. | 725.2 | 0 | 0
SU-NO-CE-0002 | 2 | Instal·lacions | 2.6 | Nodes / Centraleta | Subministrament i instal·lació sistemes centraleta | u. | 1823.36 | 0 | 0
SU-NO-AC-0001 | 2 | Instal·lacions | 2.6 | Nodes / Accés | Subministrament i instal·lació cilindre electrònic accés porta | u. | 733.37 | 0 | 0
SU-NO-AC-0002 | 2 | Instal·lacions | 2.6 | Nodes / Accés | Subministrament i instal·lació pany accés quadre elèctric | u. | 504.59 | 0 | 0
SU-NO-SE-0001 | 2 | Instal·lacions | 2.6 | Nodes / Sensors | Subministrament i instal·lació marcador | u. | 1022.25 | 0 | 0
SU-NO-SE-0002 | 2 | Instal·lacions | 2.6 | Nodes / Sensors | Subministrament i instal·lació central d'alarmes | u. | 2372.93 | 0 | 0
SU-NO-SE-0003 | 2 | Instal·lacions | 2.6 | Nodes / Sensors | Subministrament i instal·lació targeta central d'alarmes TS1R/TS2R | u. | 197.86 | 0 | 0
SU-NO-SE-0004 | 2 | Instal·lacions | 2.6 | Nodes / Sensors | Subministrament i instal·lació sensor presència | u. | 96.88 | 0 | 0
SU-NO-SE-0005 | 2 | Instal·lacions | 2.6 | Nodes / Sensors | Subministrament i instal·lació sensor fum | u. | 121.6 | 0 | 0
SU-NO-SE-0006 | 2 | Instal·lacions | 2.6 | Nodes / Sensors | Subministrament i instal·lació sensor foc | u. | 72.11 | 0 | 0
S&S | 3 | Seguretat i Salut | 3.1 | Seguretat i Salut | Seguretat i Salut | PA |  | 0 | 0
AC | 4 | Acció Cultural | 4.1 | Acció Cultural | Acció Cultural | PA |  | 0 | 0
GR | 5 | Gestió de Residus | 5.1 | Gestió de Residus | Gestió de Residus | PA |  | 0 | 0
0

## Pressupost
Etiquetes de fila | Capítol | Subcapítol | Unitat | Preu Base (€) | Amidament Projecte | Total
1 | Obra Civil |  |  |  |  | 2675
| 1.1 | Canalització Soterrada |  |  |  | 2675
|  | Cala de localització i/o reparació de servei. | u. | 210 | 0 | 0
|  | Mandrilat de canalització existent. | m | 0.4 | 0 | 0
|  | Mandrilat i neteja de canalització existent. | m | 0.9 | 0 | 0
|  | Neteja i desbrossat de terreny. | m2 | 1.47 | 0 | 0
|  | Subministrament i instal·lació de canal de formigó | m | 21 | 0 | 0
|  | Suplement per obra de menor quantia | u. | 378 | 0 | 0
|  | Suplement reposició aglomerat asfàltic (m2) | m2 | 23.63 | 0 | 0
|  | m3 suplement per sobre excavació, excés de profunditat. | m3 | 49.88 | 0 | 0
|  | m3 suplement per sobre excavació de roca. | m3 | 85.58 | 0 | 0
|  | Suplement reposició vorera (m2) | m2 | 11.55 | 0 | 0
|  | Aglomerat microrasa | m | 25 | 80 | 2000
|  | Pintura línea blanca de la carretera. | m | 1.1 | 0 | 0
|  | Minicala 0,3x0,5x1 | u. | 50 | 0 | 0
|  | Minicala 0,3x0,5x1 amb minat | u. | 75 | 0 | 0
|  | m3 suplement rebliment de formigó / morter. | m3 | 105 | 0 | 0
|  | Suplement aglomerat en fred (m2) | m2 | 13.65 | 0 | 0
|  | Aglomerat microrasa en fred | m | 5 | 0 | 0
|  | Complement per dispersió superior a 50m d'actuació d'aglomerat | u. | 225 | 3 | 675
|  | Canalització Soterrada (convencional) |  |  |  | 0
|  | Canalització de 2 conductes de 125 mm en calçada. | m | 72.98 | 0 | 0
|  | Canalització de 2 conductes de 125 mm en terres. | m | 37.8 | 0 | 0
|  | Canalització de 2 conductes de 125 mm en vorera. | m | 58.8 | 0 | 0
|  | Canalització de 2 tritubs de 40 mm en Calçada. | m | 57.23 | 0 | 0
|  | Canalització de 2 tritubs de 40 mm en Terres. | m | 34.65 | 0 | 0
|  | Canalització de 2 tritubs de 40 mm en vorera. | m | 61.43 | 0 | 0
|  | Canalització de 6c20mm en vorera. | m | 60 | 0 | 0
|  | Canalització de 6c20mm en Calçada. | m | 47.5 | 0 | 0
|  | Canalització de 6c20mm en Terres. | m | 28.35 | 0 | 0
|  | Canalització formigonada de 2 conductes de 125 mm per encreuaments en calçada. (ST6) | m | 147 | 0 | 0
|  | Canalització de 1 conducte 125mm o 1 tritub de 40 mm en vorera. | m | 59.33 | 0 | 0
|  | Canalització de 1 conducte 125mm o 1 tritub de 40 mm en Calçada. | m | 54.6 | 0 | 0
|  | Canalització de 1 conducte 125mm o 1 tritub de 40 mm en Terres. | m | 28.35 | 0 | 0
|  | Canalització convencional 6c20 en terres en la base de cuneta natural de terres (ST5b) | m | 40.43 | 0 | 0
|  | Canalització convencional 1c125 en terres en la base de cuneta natural de terres (ST5c) | m | 43.05 | 0 | 0
|  | Canalització Soterrada (escomesa) |  |  |  | 0
|  | Canalització d'escomesa de 2c63mm en Terres. | m | 35 | 0 | 0
|  | Canalització d'escomesa de 2c63mm en Vorera. | m | 55 | 0 | 0
|  | Canalització d'escomesa de 2c63mm en Calçada. | m | 70 | 0 | 0
|  | Canalització Soterrada (microrasa) |  |  |  | 0
|  | Microrasa 6c20 mm Vorera amb recollida de runes automatitzada. (ST8) | m | 32.55 | 0 | 0
|  | Microrasa 6c20 mm Vorera. (ST8) | m | 29.4 | 0 | 0
|  | Microrasa 6c20 mm Vorera formigonada amb recollida de runes automatitzada. | m | 26.78 | 0 | 0
|  | Microrasa 6c20 mm Vorera formigonada. | m | 23.63 | 0 | 0
|  | Microrasa 6c20 mm Calçada amb recollida de runes automatitzada. (ST1-ST2b) | m | 25.73 | 0 | 0
|  | Microrasa 6c20 mm Calçada. (ST1-ST2b) | m | 22.58 | 0 | 0
|  | Microrasa 6c20 mm Terres. (ST3b) | m | 23.1 | 0 | 0
|  | Microrasa 6c20 mm Terres sense cota lliure. | m | 13.65 | 0 | 0
|  | Microrasa 6c20mm en cuneta transitable de formigó amb recollida de runes automatitzada. (ST2a) | m | 29.4 | 0 | 0
|  | Microrasa 6c20mm en cuneta transitable de formigó. (ST2a) | m | 26.25 | 0 | 0
|  | Microrasa 6c20mm en berma plana amb recollida de runes automatitzada. (ST3a) | m | 31.5 | 0 | 0
|  | Microrasa 6c20mm en berma plana. (ST3a) | m | 28.35 | 0 | 0
|  | Microrasa 6c20mm voral estret amb obstacle amb recollida de runes automatitzada. (ST4) | m | 27.3 | 0 | 0
|  | Microrasa 6c20mm voral estret amb obstacle. (ST4) | m | 24.15 | 0 | 0
|  | Microrasa 6c20mm en talús pronunciat. (ST5) | m | 53.55 | 0 | 0
|  | Microrasa formigonada 6c20 mm Calçada amb recollida de runes automatitzada. (ST1f) | m | 27.83 | 0 | 0
|  | Microrasa formigonada 6c20 mm Calçada. (ST1f) | m | 24.68 | 0 | 0
|  | Microrasa formigonada 6c20mm en cuneta transitable de formigó amb recollida de runes automatitzada. (ST2f) | m | 31.5 | 0 | 0
|  | Microrasa formigonada 6c20mm en cuneta transitable de formigó. (ST2f) | m | 28.35 | 0 | 0
|  | Microrasa formigonada 6c20mm en berma plana amb recollida de runes automatitzada. (ST3f) | m | 33.6 | 0 | 0
|  | Microrasa formigonada 6c20mm en berma plana. (ST3f) | m | 30.45 | 0 | 0
|  | Microrasa formigonada 6c20mm voral estret amb obstacle amb recollida de runes automatitzada. (ST4f) | m | 29.4 | 0 | 0
|  | Microrasa formigonada 6c20mm voral estret amb obstacle. (ST4f) | m | 26.25 | 0 | 0
|  | Microrasa 6c20mm en cuneta V de formigó en muntanya [ST9am]. Recollida manual. Reconstrucció cara cuneta parcial. | m | 30.45 | 0 | 0
|  | Microrasa 6c20mm en cuneta V de formigó en muntanya [ST9bm]. Recollida manual. Reconstrucció cara cuneta complerta. | m | 34.65 | 0 | 0
|  | Microrasa 6c20mm en cuneta V de formigó en muntanya [ST9am]. Recollida automatitzada. Reconstrucció cara cuneta parcial. | m | 33.08 | 0 | 0
|  | Microrasa 6c20mm en cuneta V de formigó en muntanya [ST9bm]. Recollida automatitzada. Reconstrucció cara cuneta complerta. | m | 37.28 | 0 | 0
|  | Microrasa 6c20 mm Calçada en zona urbana (ST1u) | m | 40.54 | 0 | 0
| 1.2 | Elements de Registre |  |  |  | 0
|  | Ampliació i/o reforma de pericó existent. | u. | 197.4 | 0 | 0
|  | Construcció mur de protecció de blocs de formigó. | m2 | 61.43 | 0 | 0
|  | Pericó tipus A en terres | u. | 105 | 0 | 0
|  | Pericó tipus B en calçada. | u. | 336 | 0 | 0
|  | Pericó tipus B en terres. | u. | 362.25 | 0 | 0
|  | Pericó tipus B en vorera. | u. | 367.5 | 0 | 0
|  | Pericó tipus B2 en calçada. | u. | 315 | 0 | 0
|  | Pericó tipus B2 en vorera. | u. | 336 | 0 | 0
|  | Pericó tipus C en calçada | u. | 630 | 0 | 0
|  | Pericó tipus C en terres. | u. | 693 | 0 | 0
|  | Pericó tipus C en vorera. | u. | 693 | 0 | 0
|  | Pericó tipus C2 en calçada | u. | 598.5 | 0 | 0
|  | Pericó tipus C2 en vorera. | u. | 651 | 0 | 0
|  | Pericó tipus A en vorera | u. | 126 | 0 | 0
|  | Suplement per construcció de pericó interceptant canalització existent amb presència de cables en servei. | u. | 174.83 | 0 | 0
|  | Pericó tipus B2 en terres. | u. | 320.25 | 0 | 0
|  | Pericó tipus C2 en terres. | u. | 651 | 0 | 0
| 1.3 | Perforacions i taladres |  |  |  | 0
|  | Perforació horitzontal dirigida de 160mm per a 6 conductes 40mm PEHD. | m | 199.5 | 0 | 0
|  | Perforació horitzontal dirigida de 160mm per a 6 conductes 40mm PEHD. (part fixe) | u. | 2493.75 | 0 | 0
|  | Perforació manual o mecànica. | u. | 28.88 | 0 | 0
|  | Taladre mecànic. | u. | 128.1 | 0 | 0
| 1.4 | Subministrament Marcs i Tapes |  |  |  | 0
|  | Subministrament tapa i marc de formigó de 800X800 mm | u. | 110.25 | 0 | 0
|  | Subministrament tapa i marc Tipus A (tapa quadrada). | u. | 49.88 | 0 | 0
|  | Subministrament tapa i marc Tipus B (tapa doble fulla triangular). | u. | 362.25 | 0 | 0
|  | Subministrament tapa i marc Tipus B2 (tapa doble fulla triangular). | u. | 325.5 | 0 | 0
|  | Subministrament tapa i marc Tipus B (tapa rodona). | u. | 242.55 | 0 | 0
|  | Subministrament tapa i marc Tipus C (tapa de quatre fulles triangulars). | u. | 630 | 0 | 0
|  | Subministrament tapa i marc Tipus C2 (tapa de quatre fulles triangulars). | u. | 573.3 | 0 | 0
|  | Subministrament prefabricat pericó |  |  |  | 0
|  | Subministrament del prefabricat del pericó tipus A | u. | 17.33 | 0 | 0
|  | Subministrament del prefabricat del pericó tipus B2 | u. | 161.7 | 0 | 0
|  | Subministrament del prefabricat del pericó tipus B | u. | 173.25 | 0 | 0
|  | Subministrament del prefabricat del pericó tipus C2 | u. | 265.65 | 0 | 0
|  | Subministrament del prefabricat del pericó tipus C | u. | 288.75 | 0 | 0
|  | Subministrament de conductes |  |  |  | 0
|  | Subministrament microductes (6c20mm) | m | 4.73 | 0 | 0
|  | Subministrament de detector de balises |  |  |  | 0
|  | Detector de Balises | u. | 0 | 0 | 0
2 | Instal·lacions |  |  |  |  | 0
| 2.1 | Infraestructura pas de cable |  |  |  | 0
|  | Grapat de conductes | m | 3.06 | 0 | 0
|  | Grapejat de 1 tritub sobre infraestructura existent protegit amb canal "omega" | m | 27.54 | 0 | 0
|  | Grapejat de 2 tritubs sobre infraestructura existent protegit amb canal "omega" | m | 32.13 | 0 | 0
|  | Ignifugat. | m2 | 32.13 | 0 | 0
|  | Posta de formigó a partir de 10 m. | u. | 550.8 | 0 | 0
|  | Posta de formigó fins a 10 m. | u. | 413.1 | 0 | 0
|  | Safata metàl·lica de dimensions 100 x 60 amb tapa. | m | 16.32 | 0 | 0
|  | Safata metàl·lica de dimensions 100 x 60. | m | 10.2 | 0 | 0
|  | Safata metàl·lica de dimensions 200 x 100 amb tapa. | m | 27.03 | 0 | 0
|  | Safata metàl·lica de dimensions 200 x 100. | m | 17.85 | 0 | 0
|  | Safata metàl·lica de dimensions 300 x 100 amb tapa. | m | 37.23 | 0 | 0
|  | Safata metàl·lica de dimensions 300 x 100. | m | 23.97 | 0 | 0
|  | Subconductat de 40 mm en canalització. | m | 1.4 | 0 | 0
|  | Subconductat geotèxtil en canalització 14 mm. | m | 4.08 | 0 | 0
|  | Subconductat geotèxtil en canalització 16 mm. | m | 4.28 | 0 | 0
|  | Subconductat geotèxtil en canalització 21 mm. | m | 4.84 | 0 | 0
|  | Suport a post existent per a ancoratge de cablejat. | u. | 15.81 | 0 | 0
|  | Tub d'acer galvanitzat Ø48/63mm | m | 8.16 | 0 | 0
|  | Subconductar amb 6c20 | m | 6.63 | 0 | 0
|  | Tub corrugat espirometàl·lic per unió de tub metàl·lic Ø48/63mm | m | 6.12 | 0 | 0
|  | Suplement instal·lació de més de 3,5m d'alçada mitjançant maquinària específica per a treballs en positiu. | m | 5.61 | 0 | 0
|  | Suplement instal·lació de més de 3,5m d'alçada mitjançant maquinària específica per a treballs en negatiu. | m | 12.75 | 0 | 0
|  | Tub d'acer inox. Ø90mm | m | 40.8 | 0 | 0
| 2.2 | Estesa de Cable |  |  |  | 0
|  | Estesa a canal de formigó registrable de cable de fibra òptica. | m | 0.87 | 0 | 0
|  | Estesa aèria a partir de 49 F.O. | m | 2.04 | 0 | 0
|  | Estesa aèria fins a 48 F.O. | m | 1.89 | 0 | 0
|  | Estesa aèria horitzontal sobre cable fiador de cable de fibra òptica | u. | 22.44 | 0 | 0
|  | Estesa aèria vertical sobre cable fiador de cable de fibra òptica | u. | 80.07 | 0 | 0
|  | Estesa grapejada a túnel o façana de cable de fibra òptica. | m | 1.94 | 0 | 0
|  | Estesa per interior d'edificacions de cable de fibra òptica. | m | 2.14 | 0 | 0
|  | Retirada de cable a partir de 257 F.O. sense aprofitament en canalització. | m | 0.97 | 0 | 0
|  | Retirada de cable a partir 257 F.O. per a posterior reutilització en canalització | m | 2.45 | 0 | 0
|  | Retirada de cable de fins 144 F.O. sense aprofitament en canalització . | m | 0.65 | 0 | 0
|  | Retirada de cable de entre 145 i 256FO sense aprofitament en canalització. | m | 0.66 | 0 | 0
|  | Retirada de cable de fins 144 F.O. per a posterior reutilització en canalització | m | 1.22 | 0 | 0
|  | Retirada de cable de entre 145 i 256FO. per a posterior reutilització en canalització | m | 1.63 | 0 | 0
|  | Estesa tradicional en conducte de fins a 125mm i cable de fins a 48 F.O. | m | 1.15 | 0 | 0
|  | Estesa tradicional en conducte de fins a 125mm i cable de entre 49 i 144 F.O. | m | 1.25 | 0 | 0
|  | Estesa tradicional en conducte de fins 125mm i cable de entre 145 i 256 F.O. | m | 1.68 | 0 | 0
|  | Estesa tradicional en conducte de fins a 125mm i cable a partir de 257 F.O. | m | 2.45 | 0 | 0
|  | Estesa per el mètode 'blowing' o 'floating' en conducte de fins a 40mm i cable de fins a 48 F.O. | m | 1.38 | 0 | 0
|  | Estesa per el mètode 'blowing' o 'floating' en conducte de 40mm i cable de a partir de 49 F.O. | m | 1.43 | 0 | 0
|  | Desplaçament de cable fins 144 F.O. per metre desplaçat. | m | 0.6 | 0 | 0
|  | Desplaçament de cable de entre 145 i 256FO. per metre desplaçat | m | 0.7 | 0 | 0
|  | Desplaçament de cable a partir de 257 F.O. per metre desplaçat | m | 1.22 | 0 | 0
| 2.3 | Terminacions de Cable |  |  |  | 0
|  | Fusió entre 1 i 4 fusions. | u. | 18.36 | 0 | 0
|  | Fusió entre 17 i 48 fusions. | u. | 11.22 | 0 | 0
|  | Fusió entre 5 i 16 fusions. | u. | 14.28 | 0 | 0
|  | Instal·lació caixa d'empalmament. | u. | 49.47 | 0 | 0
|  | Instal·lació de Microbreackout de 12 fibres òptiques | u. | 9.69 | 0 | 0
|  | Instal·lació repartidor de fibra òptica (RFO) | u. | 49.47 | 0 | 0
|  | Mesures de potencia entre 1 i 4 fibres. | u. | 7.55 | 0 | 0
|  | Mesures de potencia entre 17 i 48 fibres. | u. | 6.32 | 0 | 0
|  | Mesures de potencia entre 5 i 16 fibres. | u. | 6.83 | 0 | 0
|  | Mesures reflectomètriques entre 1 i 4 fibres. | u. | 14.38 | 0 | 0
|  | Mesures reflectomètriques entre 17 i 48 fibres. | u. | 11.53 | 0 | 0
|  | Mesures reflectomètriques entre 5 i 16 fibres. | u. | 12.65 | 0 | 0
|  | Preparació d'una punta fins a 48 F.O. | u. | 50.49 | 0 | 0
|  | Sagnat fins a 48 F.O. | u. | 55.59 | 0 | 0
|  | Instal·lació caixa terminal de fibra òptica (CT) | u. | 27.03 | 0 | 0
|  | Instal·lació repartidor òptic d’accés i usuari (RFA) | u. | 49.47 | 0 | 0
|  | Instal·lació armari òptic distribució exterior (Outdoor ODF) i basament | u. | 339.15 | 0 | 0
|  | Instal·lació armari repartidor òptic interior (Indoor ODF) | u. | 128.52 | 0 | 0
|  | Instal·lació de mòdul per a armari repartidor òptic interior (Indoor ODF) | u. | 34.17 | 0 | 0
|  | Instal·lació d’armari bastidor (rack) | u. | 128.52 | 0 | 0
|  | Instal·lació de fibra de connexió (pig-tail) | u. | 2.91 | 0 | 0
|  | Instal·lació de pont (jumper) | u. | 1.94 | 0 | 0
|  | Preparació d'una punta a partir de 257 F.O. | u. | 87.21 | 0 | 0
|  | Sagnat a partir de 257 F.O. | u. | 72.93 | 0 | 0
|  | Fusió major de 257 fusions. | u. | 8.67 | 0 | 0
|  | Mesures reflectomètriques major de 257 fibres. | u. | 7.65 | 0 | 0
|  | Mesures de potencia major de 257 fibres. | u. | 1.94 | 0 | 0
|  | Preparació d'una punta a partir de 49 F.O. fins a 144 F.O. | u. | 65 | 0 | 0
|  | Preparació d'una punta a partir de 145 F.O. fins a 256 F.O. | u. | 69.87 | 0 | 0
|  | Sagnat a partir de 49 F.O. fins a 144 F.O. | u. | 70 | 0 | 0
|  | Sagnat a partir de 145 F.O. fins a 256 F.O. | u. | 71.5 | 0 | 0
|  | Fusió entre 49 i 144 fusions. | u. | 10 | 0 | 0
|  | Fusió entre 145 i 256 fusions. | u. | 9.18 | 0 | 0
|  | Mesures reflectomètriques entre 49 i 144 fibres. | u. | 9 | 0 | 0
|  | Mesures reflectomètriques entre 145 i 256 fibres. | u. | 8.16 | 0 | 0
|  | Mesures de potencia entre 49 i 144 fibres. | u. | 4.39 | 0 | 0
|  | Mesures de potencia entre 145 i 256 fibres. | u. | 2.86 | 0 | 0
| 2.4 | Subministrament Cable Fibra Òptica |  |  |  | 0
|  | Subministrament cable fibra òptica tipus 1 de 128 F.O. | m | 3.01 | 0 | 0
|  | Subministrament cable fibra òptica tipus 1 de 144 F.O. | m | 4.13 | 0 | 0
|  | Subministrament cable fibra òptica tipus 1 de 16 F.O. | m | 0.97 | 0 | 0
|  | Subministrament cable fibra òptica tipus 1 de 192 F.O. | m | 4.95 | 0 | 0
|  | Subministrament cable fibra òptica tipus 1 de 24 F.O. | m | 1.17 | 0 | 0
|  | Subministrament cable fibra òptica tipus 1 de 256 F.O. | m | 5.36 | 0 | 0
|  | Subministrament cable fibra òptica tipus 1 de 32 F.O. | m | 1.33 | 0 | 0
|  | Subministrament cable fibra òptica tipus 1 de 48 F.O. | m | 1.53 | 0 | 0
|  | Subministrament cable fibra òptica tipus 1 de 64 F.O. | m | 2.09 | 0 | 0
|  | Subministrament cable fibra òptica tipus 1 de 96 F.O. | m | 2.65 | 0 | 0
|  | Subministrament cable fibra òptica tipus 3 de 128 F.O. | m | 3.21 | 0 | 0
|  | Subministrament cable fibra òptica tipus 3 de 144 F.O. | m | 4.39 | 0 | 0
|  | Subministrament cable fibra òptica tipus 3 de 16 F.O. | m | 1.17 | 0 | 0
|  | Subministrament cable fibra òptica tipus 3 de 192 F.O. | m | 5.15 | 0 | 0
|  | Subministrament cable fibra òptica tipus 3 de 24 F.O. | m | 1.27 | 0 | 0
|  | Subministrament cable fibra òptica tipus 3 de 256 F.O. | m | 6.53 | 0 | 0
|  | Subministrament cable fibra òptica tipus 3 de 32F.O. | m | 1.63 | 0 | 0
|  | Subministrament cable fibra òptica tipus 3 de 48 F.O. | m | 1.63 | 0 | 0
|  | Subministrament cable fibra òptica tipus 3 de 64 F.O. | m | 2.3 | 0 | 0
|  | Subministrament cable fibra òptica tipus 3 de 96 F.O. | m | 2.86 | 0 | 0
|  | Subministrament cable fibra òptica tipus 7 de 96 F.O. | m | 1.94 | 0 | 0
|  | Subministrament cable fibra òptica tipus 7 de 96 F.O. mixte | m | 2.09 | 0 | 0
|  | Subministrament cable fibra òptica tipus 7 de 128 F.O. | m | 2.3 | 0 | 0
|  | Subministrament cable fibra òptica tipus 7 de 128 F.O. mixte | m | 2.4 | 0 | 0
|  | Subministrament cable fibra òptica tipus 1 de 16 F.O.mixt | m | 1.17 | 0 | 0
|  | Subministrament cable fibra òptica tipus 1 de 24 F.O.mixt | m | 1.27 | 0 | 0
|  | Subministrament cable fibra òptica tipus 1 de 32 F.O.mixt | m | 1.38 | 0 | 0
|  | Subministrament cable fibra òptica tipus 1 de 48 F.O.mixt | m | 1.68 | 0 | 0
|  | Subministrament cable fibra òptica tipus 1 de 64 F.O.mixt | m | 2.14 | 0 | 0
|  | Subministrament cable fibra òptica tipus 1 de 96 F.O.mixt | m | 2.75 | 0 | 0
|  | Subministrament cable fibra òptica tipus 1 de 128 F.O. mixt | m | 3.26 | 0 | 0
|  | Subministrament cable fibra òptica tipus 1 de 144 F.O.mixt | m | 4.23 | 0 | 0
|  | Subministrament cable fibra òptica tipus 1 de 192 F.O.mixt | m | 5 | 0 | 0
|  | Subministrament cable fibra òptica tipus 1 de 256 F.O.mixt | m | 5.61 | 0 | 0
|  | Subministrament cable fibra òptica tipus 2 de 96 F.O. mixt | m | 2.75 | 0 | 0
|  | Subministrament cable fibra òptica tipus 3 de 16 F.O.mixt | m | 1.38 | 0 | 0
|  | Subministrament cable fibra òptica tipus 3 de 24 F.O.mixt | m | 1.58 | 0 | 0
|  | Subministrament cable fibra òptica tipus 3 de 32 F.O.mixt | m | 1.73 | 0 | 0
|  | Subministrament cable fibra òptica tipus 3 de 48 F.O.mixt | m | 1.94 | 0 | 0
|  | Subministrament cable fibra òptica tipus 3 de 64 F.O.mixt | m | 2.5 | 0 | 0
|  | Subministrament cable fibra òptica tipus 3 de 96 F.O. mixt | m | 3.01 | 0 | 0
|  | Subministrament cable fibra òptica tipus 3 de 128 F.O.mixt | m | 4.13 | 0 | 0
|  | Subministrament cable fibra òptica tipus 3 de 144 F.O.mixt | m | 4.49 | 0 | 0
|  | Subministrament cable fibra òptica tipus 3 de 192 F.O.mixt | m | 5.25 | 0 | 0
|  | Subministrament cable fibra òptica tipus 3 de 256 F.O.mixt | m | 6.63 | 0 | 0
|  | Subministrament cable fibra òptica tipus 4 de 96 F.O. mixt | m | 4.59 | 0 | 0
|  | Subministrament cable fibra òptica tipus 5 de 96 F.O. mixt | m | 4.79 | 0 | 0
|  | Subministrament cable fibra òptica tipus 7 de 144 F.O. | m | 2.65 | 0 | 0
|  | Subministrament cable fibra òptica tipus 7 de 144 F.O. mixte | m | 2.75 | 0 | 0
| 2.5 | Subministrament Elements FO |  |  |  | 0
|  | Subministrament armari bastidor (Rack) tipus 1 | u. | 883.32 | 0 | 0
|  | Subministrament armari bastidor (Rack) tipus 2 | u. | 431.97 | 0 | 0
|  | Subministrament armari bastidor (Rack) tipus 3 | u. | 255 | 0 | 0
|  | Subministrament armari bastidor (Rack) tipus 4 | u. | 188.19 | 0 | 0
|  | Subministrament armari bastidor (Rack) tipus 5 | u. | 168.3 | 0 | 0
|  | Subministrament armari bastidor (Rack) tipus 6 | u. | 143.82 | 0 | 0
|  | Subministrament armari òptic distribució exterior (Outdoor ODF) tipus 1 | u. | 5471.79 | 0 | 0
|  | Subministrament armari òptic distribució exterior (Outdoor ODF) tipus 2 | u. | 7938.15 | 0 | 0
|  | Subministrament armari òptic distribució exterior (Outdoor ODF) tipus 3 | u. | 9229.47 | 0 | 0
|  | Subministrament armari òptic distribució exterior (Outdoor ODF) tipus 4 | u. | 14501.85 | 0 | 0
|  | Subministrament armari repartidor òptic interior (Indoor ODF) | u. | 2282.25 | 0 | 0
|  | Subministrament caixa d'empalmament tipus 1 | u. | 489.6 | 0 | 0
|  | Subministrament caixa d'empalmament tipus 2 | u. | 591.6 | 0 | 0
|  | Subministrament caixa d'empalmament tipus 3 | u. | 714 | 0 | 0
|  | Subministrament caixa terminal de fibra òptica (CT) tipus 1 de 100 metres | u. | 207.06 | 0 | 0
|  | Subministrament caixa terminal de fibra òptica (CT) tipus 1 de 150 metres | u. | 246.33 | 0 | 0
|  | Subministrament caixa terminal de fibra òptica (CT) tipus 1 de 50 metres | u. | 154.53 | 0 | 0
|  | Subministrament caixa terminal de fibra òptica (CT) tipus 2 de 100 metres | u. | 279.48 | 0 | 0
|  | Subministrament caixa terminal de fibra òptica (CT) tipus 2 de 150 metres | u. | 321.3 | 0 | 0
|  | Subministrament caixa terminal de fibra òptica (CT) tipus 2 de 50 metres | u. | 237.66 | 0 | 0
|  | Subministrament caixa terminal de fibra òptica (CT) tipus 3 | u. | 468.69 | 0 | 0
|  | Subministrament Microbreackout 12 F.O. de 14m i fanout de fins 2,5m | u. | 242.25 | 0 | 0
|  | Subministrament mòdul acabament armari òptic interior (Indoor ODF) | u. | 1566.72 | 0 | 0
|  | Subministrament mòdul empiulament armari òptic interior (Indoor ODF) | u. | 1509.09 | 0 | 0
|  | Subministrament repartidor (RFO) 24 posicions | u. | 869.55 | 0 | 0
|  | Subministrament repartidor (RFO) 48 posicions | u. | 1738.59 | 0 | 0
|  | Subministrament repartidor (RFO) 64 posicions | u. | 2506.65 | 0 | 0
|  | Subministrament repartidor òptic d’accés i usuari (RFA) Tipus 1 | u. | 242.25 | 0 | 0
|  | Subministrament repartidor òptic d’accés i usuari (RFA) Tipus 2 | u. | 290.7 | 0 | 0
|  | Subministrament repartidor òptic d’accés i usuari (RFA) Tipus 3 | u. | 339.15 | 0 | 0
|  | Subministrament fibra de connexió (pig-tail) 2 m SC/APC | u. | 6.63 | 0 | 0
|  | Subministrament pont (jumper) 2 m SC/APC-SC/APC | u. | 12.24 | 0 | 0
|  | Subministrament caixa d'empalmament tipus 0 | u. | 137.7 | 0 | 0
|  | Subministrament safata i accessoris per a caixa d'empiulaments existent | u. | 25.5 | 0 | 0
|  | Subministraments OTDR | u. | 0 | 0 | 0
| 2.6 | Nodes / Aire acondicionat |  |  |  | 0
|  | Subministrament i instal·lació equip de climatització / Aire acondicionat | u. | 0 | 0 | 0
|  | Nodes / Electricitat |  |  |  | 0
|  | Subministrament i instal·lació descarregador sobretensió | u. | 0 | 0 | 0
|  | Subministrament i instal·lació màgneto 16A | u. | 0 | 0 | 0
|  | Subministrament i instal·lació màgneto rearmable 25A-40A | u. | 0 | 0 | 0
|  | Subministrament i instal·lació circutor | u. | 0 | 0 | 0
|  | Subministrament i instal·lació detector trifàsica / Detector fases | u. | 0 | 0 | 0
|  | Subministrament i instal·lació Interruptor màgneto rearmable línia serveis (10A o 20A) | u. | 0 | 0 | 0
|  | Nodes / Centraleta |  |  |  | 0
|  | Subministrament i instal·lació Rearmable centraleta | u. | 0 | 0 | 0
|  | Subministrament i instal·lació sistemes centraleta | u. | 0 | 0 | 0
|  | Nodes / Accés |  |  |  | 0
|  | Subministrament i instal·lació cilindre electrònic accés porta | u. | 0 | 0 | 0
|  | Subministrament i instal·lació pany accés quadre elèctric | u. | 0 | 0 | 0
|  | Nodes / Sensors |  |  |  | 0
|  | Subministrament i instal·lació marcador | u. | 0 | 0 | 0
|  | Subministrament i instal·lació central d'alarmes | u. | 0 | 0 | 0
|  | Subministrament i instal·lació targeta central d'alarmes TS1R/TS2R | u. | 0 | 0 | 0
|  | Subministrament i instal·lació sensor presència | u. | 0 | 0 | 0
|  | Subministrament i instal·lació sensor fum | u. | 0 | 0 | 0
|  | Subministrament i instal·lació sensor foc | u. | 0 | 0 | 0
3 | Seguretat i Salut |  |  |  |  | 0
| 3.1 | Seguretat i Salut |  |  |  | 0
|  | Seguretat i Salut | PA | (en blanc) | 0 | 0
4 | Acció Cultural |  |  |  |  | 0
| 4.1 | Acció Cultural |  |  |  | 0
|  | Acció Cultural | PA | (en blanc) | 0 | 0
5 | Gestió de Residus |  |  |  |  | 0
| 5.1 | Gestió de Residus |  |  |  | 0
|  | Gestió de Residus | PA | (en blanc) | 0 | 0
#N/D | #N/D |  |  |  |  | #N/A
| #N/D | #N/D |  |  |  | #N/A
|  | #N/D | #N/D | #N/D | 0 | #N/A
Total general | [5 empty] | #N/A

## Resum Pressupost
| Pressupost (IVA exclós) | Pressupost (21% IVA inclós)
Obra Civil i Instal.lacions
Pressupost Execució Material | 0 | 0
Benefici Industrial (+6%*PEM) | 0 | 0
Despeses Generals (+13%*PEM) | 0 | 0
| 0 | 0 | 1400
0
0