## Full 1
Obra: | Conjunt d'obres d'Enderroc i Desamiantat Cooperativa, juntament amb la formació d'una nova zona d'aparcament.
Pressupost | [10 empty] | % C.I. | 3
Codi | Tipus | U | Resum | [6 empty] | Quantitat | Preu (€) | Import (€) | Preu Oferta (€) | Import Oferta (€)
ENDERROC I DESAMIANTAT COOPERATIVA - LOT 1 | Capítol |  | Conjunt d'obres d'Enderroc i Desamiantat Cooperativa, juntament amb la formació d'una nova zona d'aparcament. | [7 empty] | 66332.15 | 66332.15
0 | Capítol |  | Enderroc i desamiantat Cooperativa | [7 empty] | 64675.18 | 64675.18
PA00012 | Partida | ut | Elaboració del Pla Específic per a l'actuació de la retirada d'amiant | [6 empty] | 1 | 2656.91 | 2656.91
[5 empty] | Uts. | Llargada | Amplada | Alçada | Parcial | Subtotal
[5 empty] | 1 |  |  |  | 1 | 1
YCR020 | Partida | m | Clos provisional de solar, de 1,8 m d'altura, compost per panells opacs de xapa perfilada nervada d'acer S320 GD galvanitzat de 0,6 mm espessor i 30 mm altura de cresta i perfils buits de secció quadrada d'acer S275JR, de 60x60x1,5 mm, de 2,5 m de longitud, ancorats al terreny mitjançant daus de formigó HM-20/P/20/I, cada 2,0 m. Amortitzables els panells en 10 usos i els perfils en 5 usos. | [6 empty] | 49 | 40.42 | 1980.58
[5 empty] | Uts. | Llargada | Amplada | Alçada | Parcial | Subtotal
|  |  |  | C. Joan Carles I | 1 | 25 |  |  | 25
|  |  |  | P Doctor Pujol | 1 | 24 |  |  | 24 | 49
YCR026 | Partida | U | Porta per a accés de vehicles de xapa d'acer galvanitzat, de dues fulles, de 4,0x2,0 m, col·locada en clos provisional de solar, subjecta mitjançant pals del mateix material, ancorats al terreny amb daus de formigó, amortitzable en 5 usos. | [6 empty] | 1 | 265.54 | 265.54
[5 empty] | Uts. | Llargada | Amplada | Alçada | Parcial | Subtotal
[5 empty] | 1 |  |  |  | 1 | 1
0XP010 | Partida | U | Lloguer diari de cistell elevador de braç articulat de 21 m d'altura màxima de treball. | [6 empty] | 15 | 255.45 | 3831.75
[5 empty] | Uts. | Llargada | Amplada | Alçada | Parcial | Subtotal
|  |  |  | Previsió de 15 dies laborables | 15 |  |  |  | 15 | 15
0XP020 | Partida | U | Transport a obra i retirada de cistell elevador de braç articulat de 21 m d'altura màxima de treball. | [6 empty] | 1 | 189.33 | 189.33
[5 empty] | Uts. | Llargada | Amplada | Alçada | Parcial | Subtotal
[5 empty] | 1 |  |  |  | 1 | 1
PA000002 | Partida | ut | Partida alçada ajustificar per la retirada de materials i maquinaries existents en l'interior de la nau. El preu inclou la manipulació, el transport, l'abocament a la deixalleira i tots els costos corresponents als treballs a efectuar. | [6 empty] | 1 | 3500 | 3500
[5 empty] | Uts. | Llargada | Amplada | Alçada | Parcial | Subtotal
[5 empty] | 1 |  |  |  | 1 | 1
0AE010 | Partida | U | Desconnexió d'escomesa elèctrica. | [6 empty] | 1 | 252.51 | 252.51
[5 empty] | Uts. | Llargada | Amplada | Alçada | Parcial | Subtotal
|  |  |  | es omesa elèctrica existent | 1 |  |  |  | 1 | 1
DLP300 | Partida | U | Desmuntatge de porta de garatge abatible de més de 7 m² de superfície, amb mitjans manuals, sense deteriorar els elements constructius als quals està subjecta, i càrrega manual sobre camió o contenidor. | [6 empty] | 2 | 30.58 | 61.16
[5 empty] | Uts. | Llargada | Amplada | Alçada | Parcial | Subtotal
[5 empty] | 2 |  |  |  | 2 | 2
DEF030 | Partida | m³ | Demolició de pilastra de fàbrica de maó ceràmic massís, amb mitjans manuals, i càrrega manual sobre camió o contenidor. | [6 empty] | 4.5 | 196.57 | 884.57
[5 empty] | Uts. | Llargada | Amplada | Alçada | Parcial | Subtotal
[5 empty] | 3 | 0.5 | 0.5 | 6 | 4.5 | 4.5
DEF040 | Partida | m³ | Demolició de mur de fàbrica revestida de maó ceràmic buit, amb mitjans manuals, i càrrega manual sobre camió o contenidor. | [6 empty] | 107.25 | 88.47 | 9488.41
[5 empty] | Uts. | Llargada | Amplada | Alçada | Parcial | Subtotal
|  |  |  | Façana P Doctor Pujol | 1 | 17 | 0.3 | 6.5 | 33.15
|  |  |  | Façana C Joan Carles I | 1 | 20 | 0.3 | 6.5 | 39
|  |  |  | Façana posterior | 1 | 19.5 | 0.3 | 5 | 29.25
|  |  |  | Xamfrà | 1 | 3 | 0.3 | 6.5 | 5.85 | 107.25
DQT010 | Partida | m² | Demolició d'estructura autoportant de coberta inclinada a dues aigües, de forma manual, sense afectar a l'estabilitat dels elements constructius sobre els quals es dóna suport, i càrrega manual sobre camió o contenidor. | [6 empty] | 250 | 38.57 | 9642.5
[5 empty] | Uts. | Llargada | Amplada | Alçada | Parcial | Subtotal
[5 empty] | 1 | 12.5 | 20 |  | 250 | 250
DQC030 | Partida | m² | Desmuntatge de cobertura de plaques de fibrociment amb amiant, subjecta mecànicament sobre corretja estructural a menys de 20 m d'altura, per empresa qualificada i inscrita en el Registre d'Empreses amb Risc a l'Amiant, en coberta inclinada a dues aigües amb un pendent mitjà del 30%, per a una superfície mitjana a desmuntar d'entre 201 i 500 m²; amb mitjans i equips adequats, i càrrega mecànica sobre camió. | [6 empty] | 250 | 32.53 | 8132.5
[5 empty] | Uts. | Llargada | Amplada | Alçada | Parcial | Subtotal
[5 empty] | 1 | 12.5 | 20 |  | 250 | 250
GCA010 | Partida | m³ | Retirada manual de plaques i runa contaminada d'amiant, situades en el terra de la nau, degut al enfonsament previ. Tot dins de l'obra en la que es produeixin, amb mitjans manuals. | [6 empty] | 29.4 | 24.98 | 734.41
[5 empty] | Uts. | Llargada | Amplada | Alçada | Parcial | Subtotal
|  |  |  | enfonsament previ | 1 | 20 | 9.8 | 0.15 | 29.4 | 29.4
GRA020 | Partida | m³ | Transport amb camió de mescla sense classificar de residus inerts produïts en obres de construcció i/o demolició, a abocador específic, instal·lació de tractament de residus de construcció i demolició externa a l'obra o centre de valorització o eliminació de residus, situat a 10 km de distància. | [6 empty] | 361.75 | 3.04 | 1099.72
[5 empty] | Uts. | Llargada | Amplada | Alçada | Parcial | Subtotal
|  |  |  | Pilastres | 3 | 0.5 | 0.5 | 6 | 4.5
|  |  |  | Façana P Doctor Pujol | 1 | 17 | 0.3 | 6.5 | 33.15
|  |  |  | Façana C Joan Carles I | 1 | 20 | 0.3 | 6.5 | 39
|  |  |  | Façana posterior | 1 | 19.5 | 0.3 | 5 | 29.25
|  |  |  | Xamfrà | 1 | 3 | 0.3 | 6.5 | 5.85
|  |  |  | estructura autoportant coberta | 1 | 12.5 | 20 |  | 250
[9 empty] | 0 | 361.75
GRB020 | Partida | m³ | Cànon d'abocament per lliurament de mescla sense classificar de residus inerts produïts a obres de construcció i/o demolició, en abocador específic, instal·lació de tractament de residus de construcció i demolició externa a l'obra o centre de valorització o eliminació de residus. | [6 empty] | 171.638 | 22.74 | 3903.05
[5 empty] | Uts. | Llargada | Amplada | Alçada | Parcial | Subtotal
|  |  |  | Pilastres | 3 | 0.5 | 0.5 | 6 | 4.5
|  |  |  | Façana P Doctor Pujol | 1 | 17 | 0.3 | 6.5 | 33.15
|  |  |  | Façana C Joan Carles I | 1 | 20 | 0.3 | 6.5 | 39
|  |  |  | Façana posterior | 1 | 19.5 | 0.3 | 5 | 29.25
|  |  |  | Xamfrà | 1 | 3 | 0.3 | 6.5 | 5.85
|  |  |  | estructura autoportant coberta | 1 | 12.5 | 20 | 0.15 | 37.5
|  |  |  | 15% esponjament | 0.15 | 149.25 |  |  | 22.388 | 171.638
GEB020 | Partida | m³ | Transport d'elements de fibrociment amb amiant procedents d'una demolició, a abocador específic, instal·lació de tractament de residus de construcció i demolició externa a l'obra o centre de valorització o eliminació de residus, prèviament plastificats i paletitzats. | [6 empty] | 49.4 | 121.41 | 5997.65
[5 empty] | Uts. | Llargada | Amplada | Alçada | Parcial | Subtotal
[5 empty] | 1 | 12.5 | 20 | 0.08 | 20
|  |  |  | enfonsament previ | 1 | 20 | 9.8 | 0.15 | 29.4 | 49.4
GEC020 | Partida | m³ | Cànon d'abocament per lliurament a gestor autoritzat de residus perillosos, d'elements de fibrociment amb amiant procedents d'una demolició. | [6 empty] | 49.4 | 201.51 | 9954.59
[5 empty] | Uts. | Llargada | Amplada | Alçada | Parcial | Subtotal
[5 empty] | 1 | 12.5 | 20 | 0.08 | 20
|  |  |  | enfonsament previ | 1 | 20 | 9.8 | 0.15 | 29.4 | 49.4
PA000001 | Partida | ut | Partida alçada a justificar per la recuperació de la totalitat dels quadres de trencadis existents en una de les parets de l'edifici afectat. Les feines han d'incloure l'envolcallament, la retirada, i l'acopi d'aquests on indiquin els erveis tècnics municipals. També tots els mitjans auxiliars necessàris per la seva execució. | [6 empty] | 1 | 2100 | 2100
[5 empty] | Uts. | Llargada | Amplada | Alçada | Parcial | Subtotal
[5 empty] | 1 |  |  |  | 1 | 1
|  |  | 0 | [7 empty] | 64675.18 | 64675.18
Y | Capítol |  | Seguretat i salut | [7 empty] | 1656.97 | 1656.97
YCX010 | Partida | U | Conjunt de sistemes de protecció col·lectiva, necessaris per al compliment de la normativa vigent en matèria de Seguretat i Salut en el Treball. | [6 empty] | 1 | 1656.97 | 1656.97
[5 empty] | Uts. | Llargada | Amplada | Alçada | Parcial | Subtotal
[5 empty] | 1 |  |  |  | 1 | 1
|  |  | Y | [7 empty] | 1656.97 | 1656.97
|  |  | ENDERROC I DESAMIANTAT COOPERATIVA - LOT 1 | [7 empty] | 66332.15 | 66332.15
|  |  | 13% Despeses Generals | [7 empty] | 8623.18
|  |  | 6% Benefici Industrial | [7 empty] | 3979.93
|  |  | Suma | [7 empty] | 78935.26 |  |  | 0
|  |  | 21% iva | [7 empty] | 16576.4046 |  |  | 0
|  |  | Total Execució Lot 1 | [7 empty] | 95511.6646 |  |  | 0