## Portada
XARXA FERROVIÀRIA - BAIXA TENSIÓ
SUBSTITUCIÓ ENLLUMENAT NORMAL I EMERGÈNCIA A LED TÚNELS IC-GO DE LA LÍNIA L-A i SR-RE I PM-PD DE LA LÍNIA B-V DELS FERROCARRILS DE LA GENERALITAT

## Hoja 1
ASSUMPTE: |  | SUBSTITUCIÓ ENLLUMENAT NORMAL I EMERGÈNCIA A LED TÚNELS GO, IC-GO, MA-IC DE LA LÍNIA L-A i SR-RE I PM-PD DE LA LÍNIA B-V DELS FERROCARRILS DE LA GENERALITAT
Pos | Quant. | Unit | Concepte | Preu Unitari | Preu Total
CANVI IL·LUMINACIÓ NORMAL I EMERG. IC-GO
1 | 163 | u | Muntatge, fixació, adaptació, suportació, retolació, connexionat i subministrament de lluminària estanca Ledvance Damp Proof Compact ref. 4058075210103 1590x86x68 4000ºK IP66 55W (substitució existents) amb conjunt de soports 45º Legrand ref. 039449 inclos. Inclou la substitució de regleta de conexió en caixa d'empiulament tipus Nylbloc. Via ascendent i descendent. | 166.941 | 27211.383
2 | 163 | u | Muntatge, fixació, adaptació, suportació, retolació, connexionat i subministrament de lluminària Zemper model Arian ref. LAE9500C (Substitució existents). Inclou la substitució de regleta de conexió en caixa d'empiulament tipus Nylbloc. Via ascendent i descendent. | 117.603 | 19169.289
3 | 2 | u | Muntatge, fixació, connexionat, retolació i subministrament de caixa de derivació Plexo Legrand ref. 035986, incloent-hi ràcords, premsaestopes i bornes de connexió. (substitució existents). Previsió | 134.154 | 268.308
4 | 100 | u | Muntatge, fixació, adaptació, suportació, retolació, connexionat i subministrament de grapa Cahors BRPF1 ref. 580.060, amb abraçadores sintetiques tipus A235 Cahors incloses. Per substitució i reforç | 20.745 | 2074.5
5 | 326 | m | Muntatge, fixació, connexionat, retolació, soportació, estesa i subministrament de cable mànega aïllament 0,6/1Kv RZ1-K(AS) lliure halògens, de 3G4mm2 secció. Substitució existent tram defectes aïllament o deteriorats | 5.03 | 1639.78
6 | 1 | P.A. | Realització de mesures de aillament de totes les línies d'enllumenat de túnel desde quadre eléctric | 320 | 320
CANVI IL·LUMINACIÓ NORMAL I EMERG. SR-RE
7 | 110 | u | Muntatge, fixació, adaptació, suportació, retolació, connexionat i subministrament de lluminària estanca Ledvance Damp Proof Compact ref. 4058075210103 1590x86x68 4000ºK IP66 55W (substitució existents) amb conjunt de soports 45º Legrand ref. 039449 inclos. Inclou la substitució de regleta de conexió en caixa d'empiulament tipus Nylbloc. Via ascendent i descendent. | 166.941 | 18363.51
8 | 88 | u | Muntatge, fixació, adaptació, suportació, retolació, connexionat i subministrament de lluminària Zemper model Arian ref. LAE9500C (Substitució existents). Inclou la substitució de regleta de conexió en caixa d'empiulament tipus Nylbloc. Via ascendent i descendent. | 117.603 | 10349.064
9 | 2 | u | Muntatge, fixació, connexionat, retolació i subministrament de caixa de derivació Plexo Legrand ref. 035986, incloent-hi ràcords, premsaestopes i bornes de connexió. (substitució existents). Previsió | 134.154 | 268.308
10 | 100 | u | Muntatge, fixació, adaptació, suportació, retolació, connexionat i subministrament de grapa Cahors BRPF1 ref. 580.060, amb abraçadores sintetiques tipus A235 Cahors incloses. Per substitució i reforç | 20.745 | 2074.5
11 | 198 | m | Muntatge, fixació, connexionat, retolació, soportació, estesa i subministrament de cable mànega aïllament 0,6/1Kv RZ1-K(AS) lliure halògens, de 3G4mm2 secció. Substitució existent tram defectes aïllament o deteriorats | 5.03 | 995.94
12 | 1 | P.A. | Realització de mesures de aillament de totes les línies d'enllumenat de túnel desde quadre eléctric | 320 | 320
CANVI IL·LUMINACIÓ NORMAL I EMERG. PM-PD
13 | 48 | u | Muntatge, fixació, adaptació, suportació, retolació, connexionat i subministrament de lluminària estanca Ledvance Damp Proof Compact ref. 4058075210103 1590x86x68 4000ºK IP66 55W (substitució existents) amb conjunt de soports 45º Legrand ref. 039449 inclos. Inclou la substitució de regleta de conexió en caixa d'empiulament tipus Nylbloc. Via ascendent i descendent. | 166.941 | 8013.168
14 | 48 | u | Muntatge, fixació, adaptació, suportació, retolació, connexionat i subministrament de lluminària Zemper model Arian ref. LAE9500C (Substitució existents). Inclou la substitució de regleta de conexió en caixa d'empiulament tipus Nylbloc. Via ascendent i descendent. | 117.603 | 5644.944
15 | 2 | u | Muntatge, fixació, connexionat, retolació i subministrament de caixa de derivació Plexo Legrand ref. 035986, incloent-hi ràcords, premsaestopes i bornes de connexió. (substitució existents). Previsió | 134.154 | 268.308
16 | 100 | u | Muntatge, fixació, adaptació, suportació, retolació, connexionat i subministrament de grapa Cahors BRPF1 ref. 580.060, amb abraçadores sintetiques tipus A235 Cahors incloses. Per substitució i reforç | 20.745 | 2074.5
17 | 96 | m | Muntatge, fixació, connexionat, retolació, soportació, estesa i subministrament de cable mànega aïllament 0,6/1Kv RZ1-K(AS) lliure halògens, de 3G4mm2 secció. Substitució existent tram defectes aïllament o deteriorats | 5.03 | 482.88
18 | 1 | P.A. | Realització de mesures de aillament de totes les línies d'enllumenat de túnel desde quadre eléctric | 320 | 320
CANVI DE LÍNIEA D'ALIMENTACIÓ
18 | 500 | u | Muntatge, fixació, adaptació, suportació, retolació, connexionat i subministrament de grapa Cahors BRPF1 ref. 580.060, amb abraçadores sintetiques tipus A235 Cahors incloses. Per substitució i reforç | 7.45 | 3725
19 | 700 | m | Muntatge, fixació, connexionat, retolació, soportació, estesa i subministrament de cable mànega aïllament 0,6/1Kv RZ1-K(AS) lliure halògens, de 5G6mm2 secció. Substitució existent tram defectes aïllament o deteriorats | 16.01 | 11207
20 | 700 | m | Muntatge, fixació, connexionat, retolació, soportació, estesa i subministrament de cable mànega aïllament 0,6/1Kv RZ1-K(AS) lliure halògens, de 5G10mm2 secció. Substitució existent tram defectes aïllament o deteriorats | 24.48 | 17136
GENERIC
21 | 1 | P.A. | Materials auxiliars, cables, conductors, aïllaments, ancoratges, rètols i tots els equips i elements necessaris per assolir els treballsi modificacions previstos. Aquesta partida haurà de ser justificada rètols i tots els equips i elements necessaris per assolir els treballs i modificacions previstos. Aquesta partida haurà de ser justificada mitjançant presentació prèvia de valoracions detallades. En cas de dubte sobre la ubicació, connexionat, fixació, retolació, etc., de qualsevol element o protecció es farà segons les indicacions de FGC, incloent-hi materials i accessoris necessaris per assolir els treballs previstos. Treballs i materials de paleteria necessaris per assolir els treballs previstos. El adjudicatari complirà totes les normes de seguretat i salut en el treballs indicades per les administracions corresponents així com les establertes per FGC. Els pilots i responsables de Brigada aniran a càrrec del contractista abans d`iniciar els treballs l`adjudicatari deurà formar al seu personal sobre els riscos específics i signar les fitxes de riscos entregades per FGC; així com, entregar les seves per comprovar i complimentar conjuntament amb FGC per tal prendre les mesures de prevenció necessàries. Aniran a càrrec del contractista totes les eines, bastides, escales útils i elements necessaris per assolir els treballs previstos. | 2000 | 2000
22 | 1 | P.A. | Materials i ma d'obra necessaris per assolir els treballs previstos no inclosos en apartats anteriors. Aquesta partida haurà de ser justificada mitjançant presentació prèvia de valoracions detallades de conceptes, materials i ma d'obra. L'import d'aquesta partida no es pot modificar, si una vegada finalitzats els treballs no ha estat justificada parcial o totalment cap intervenció, no serà abonada i no disposarà de cap compensació a l'adjudicatari. | 4000 | 4000
ELS MATERIALS A ESMERÇAR PODRÀN SER EQUIVALENTS PREVIA APROBACIÓ PER PART D'FGC
Les ofertes rebudes tindran caràcter obert, facturant-se en base als amidaments i preus unitaris dels treballs realment executats i dels materials realment subministrats .
NOTA: Treballs en horari 100% nocturn
VALIDESA PRESSUPOST: 6 MESOS
TERMINI EXECUCIÓ: 6 MESOS

## Resum
ASSUMPTE: | SUBSTITUCIÓ ENLLUMENAT NORMAL I EMERGÈNCIA A LED TÚNELS GO, IC-GO, MA-IC DE LA LÍNIA L-A i SR-RE I PM-PD DE LA LÍNIA B-V DELS FERROCARRILS DE LA GENERALITAT
RESUM |  | Import
Canvi il·luminació normal i emergència túnel IC-GO, SR-RE i PM-PD |  | 131926.382
Genèric Partida Alçada (no admet baixa) |  | 2000
P.A Materials i ma d'obra necessaris per assolir els treballs previstos no inclosos en apartats anteriors.. (*) |  | 4000
Total PEM |  | 137926.382
Despeses Generals 13% |  | 17930.4297
Benefici Industrial 6% |  | 8275.5829
TOTAL PEC (abans d’IVA) |  | 164132.3946