## Especificacions
ELEMENT | REQUERIMENT
Armari de càrrega | Capacitat mínima 15 equips
Espai connectors dels carregadors
Frens. A les dues rodes frontals. Podran sobresortir lleugerament de la vertical de la resta de l'armari per permetre el seu ús
Càrrega nominal suportable pel conjunt de rodes. Per al seu càlcul, es considera la suma del pesos dels ordinadors i de l'armari multiplicats per un factor 1.5: Càrrega suportable = (28.8 + Parmari) x 1.5
Anses que facilitin el desplaçament de l'armari de càrrega
Tancament de seguretat a la zona d'equips i a la zona de quadre elèctric i carregadors d'equips
2 jocs de claus per amari i 2 jocs extra de claus mestres pel Departament d'Educació
Sistema de ventilació forçada amb termòstat, és a dir, desconnectable segons la temperatura interna: ON/OFF
Programador digital de càrrega muntat sobre carril DIN fix, almenys 3 circuits independents, a la zona de quadre elèctric i carregadors d'equips
Programació de franges horàries de càrrega (7 dies a la setmana, 24 hores al dia)
Indicadors lluminososLED, visibles des de l'exterior (amb les portes de l'armari tancades) per la identificació de l'estat de: - Connexió a la xarxa elèctrica de l'armari. - Funcionament en mode de càrrega de l'armari.
Cable d'alimentació mínim de 2 metres. Addicionalment es subministrarà un allargador de 2 metres
Sistema de tall del subministrament per poder desconnectar l'armari en períodes estivals o en situacions d'emergència
Sistema de protecció elèctrica incloent protecció diferencial i magnetotèrmica.
Accessoris per l'ancoratge de l'armari inclosos
Mecanisme d'organització i fixació del cablejat interior
Certificació CE
Característiques - Han d’existir dues zones diferenciades i separades, una zona d'equips i una zona de carregadors i quadre elèctric, amb porta i pany independent per cada una de les zones. -Ha de comptar amb una construcció robusta, amb una estructura exterior adequadament dimensionada i amb la rigidesa necessària per evitar la flexió i deformació de l’estructura principal i d’altres elements com portes i panells. - Tots els elements de l’armari han d’estar perfectament fixats, tant els elements exteriors a l’armari com els elements integrats (tiradors, indicadors, reixes,...). - Ha de tenir un mecanisme d’escalat per la sol·licitud d’alimentació sobre la connexió a la xarxa elèctrica amb la càrrega màxima d’equipament, de tal manera que no se sol·liciti la màxima potència de manera simultània. És a dir, tenint en compte que als centres educatius els magnetotèrmics als que estan connectats les línies de corrent són de 16A i l’armari estarà connectat a una d’aquestes línies. Cada un dels circuits dels armaris haurà de començar a carregar de forma independent i progressiva per a que, en cap moment, es pugui produir una demanda de corrent suficientment alta com per provocar un tall en el subministrament elèctric del centre. - Ha d’oferir la possibilitat de càrrega manual sense anul·lar la programació, de tal manera que es pugui realitzar càrrega manual i l’armari torni automàticament a la configuració de càrrega programada, abans o en el mateix moment en el que comenci el següent cicle de càrrega programada. - Donat que el conjunt de l’armari és mòbil, la fixació i connexió del cablejat a l’armari haurà de ser especialment robusta per evitar que un desplaçament d’aquest sense desconnectar el cable d’alimentació resulti en situacions de perill per quedar exposats i accessibles els conductors. - Haurà de permetre la connexió simultània d’un número de carregadors equivalent a la capacitat de l’armari amb la porta de la zona de carregadors i quadre elèctric completament tancada mitjançant un sistema de shuckos espaiats sobre carrils DIN fixes. No es permeten sistemes que dupliquin el número de connectors, ocupant més espai de forma innecessària, perquè els shuckos no estiguin suficientment espaiats entre si. - Ha de permetre l’accés a la zona de carregadors i quadre elèctric sense necessitat de moure’l quan aquest es trobi ancorat a la paret, a no ser que el desancoratge es realitzi mitjançant un mecanisme senzill, sense la necessitat d’ús d’eines (per exemple, un pany amb clau).
Comandament a distància pel control de diapositives | Apuntador làser Vermell
Abast: 30 metres
Bateria: indicador de nivell de piles
Port de recàrrega USB-C
Fàcil instal·lació i controls intuïtius
Caixa de connexió per a taula | Caixa amb tapa platejada per encastar en taula de fusta. Ha de tenir com a mínim 4 endolls, 1 rj45, 1 hdmi, 1 usb A. Inclou el subministrament i la instal·lació de: - La caixa a la taula. - Canal DCS d'alumini (màxim 5m) amb l'amplada adient pels cables previstos. - Cables (màxim de 15m) HDMI i USB des de la tv fins la caixa mitjançant la canal DCS. - Un punt UTP Cat.6 des d’una caixa de lloc de treball en paret fins la caixa universal. - Alimentació dels endolls de la caixa universal des de la caixa de lloc de treball.
HP Poly Studio instal·lació | Instal·lació, posada en marxa i formació. Inclou: - Instal·lació del suport de rodes. - Muntatge de l'equip Poly Studio Xnn i pantalla (fins 86") amb suport vesa en suport de rodes. - Posada en marxa de l'equip en MS Teams. - Proves de funcionament. - Formació.
Monitor 23,8" | Monitor
Tots els equips tipus A, B, C, i D idèntiques
Marca registrada
Etiqueta CE
Format
Mida Pantalla 23,8"
Format pantalla Panoràmic 16:9
Tecnologia pantalla
Pantalla plana LED TFT IPS
Retro-Il·luminació del panell sense parpelleig
Tractament antireflector (pantalla "mate")
Tractament antiestàtic
Filtre protecció llum blava
Peana original del mateix fabricant que la pantalla
Funcio Giratoria + - 45º
Funcio Inclinable -5 to +23°
Regulable en alçada 150 mm
Funcio Pivotable ±90°
Estàndard Vesa
Peana muntable sense cargols
Opció bloqueig kensington
Resolució mínima FHD (1920 x 1080)
Brillantor 350 cd/m2
Contrast natiu estàtic típic 1500:01
Display contrast ratio (dynamic) 10000000:01
Pixels Failure Class 1 o millor
Angle de visió horitzontal/vertical 178°/178°
Pixel Pitch 0,28mm x 0,28mm
16,7 Milions de colors
Temps de resposta màxim 5 ms
Frequència d'actualització vertical 50 - 100 Hz
Frequència d'actualització horitzontal 30 - 120 kHz
Entrada digital HDMI
Entrada digital Display Port
4 SuperSpeed USB Type-A 5Gbps signaling rate (1 charging)
1 USB Tipus B
Pes 4,9 Kg
Cable connexió vídeo digital HDMI inclòs
Mida mínima cable vídeo digital 1,5 metres
Mida mínima cable alimentació 2 metres
Garantia
Termini de garantia 3 anys
Temps de resposta: dia següent laborable
Temps màxim de resolució 5 dies
Garantia in situ
Garantia garantida pel fabricant dels monitors
Gestió de les incidències via el licitador
Eliminació dels procediments de diagnòstic en línia
Possibilitat de gestionar directament les incidències amb el fabricant
Si més d'un 7% d'avaries el primer mes, canvi de tot el lot
Peces de recanvi idèntiques a les originals
10 dies per a la devolució de components o equips averiats
Tauleta amb signatura biomètrica | Mida de la pantalla 10.4’’ (263.1mm)
Tecnologia TFT
Resolució 2000x1200 (WUXGA+)
Nº Colors 16M
Velocitat processador 2.3 GHz, 1.7 GHz
Tipus Octa-Core
S Pen
Emmagatzematge intern 64 GB (49.2 GB disponibles)
RAM 4GB
Targetes de memòria compatibles MicroSD (fins un 1TB)
Connectivitat ANT+
Localització GPS, Glonass Beidou
Smarth Switch (PC Sync)
Wi-Fi Direct
Wi-Fi 802.11 a/b/g/n/ac 2.4G+5GHz, VHT80 MIMO
· Bluetooth Bluetooth v5.0 (LE up to 2 Mbps)
Sistema Operatiu Android
Sensors acceleròmetre, Giroscopi, Sensor de Hall, Sensor de llum RGB
Pes màxim 490 g amb bateria
Bateria
Temps de us de Internet (Wi-Fi): fins12 hores
Temps de reproducció de vídeo: Fins 13 hores
Temps de reproducció d’audio: Fins 149 hores
Capacitat 7040 mAh
Càmera
Resolució: 8.0 MP (principal), 5.0 MP (frontal)
Resolució gravació de vídeo: FHD (1920 x 1080)@30fps
Garantia
Termini de garantia 3 anys

## CatàlegLot1
PLANTILLA DE PRESENTACIÓ DE L'OFERTA DEL LOT 1 DE L'EXPEDIENT AJT/128047/2024 - SUBMINISTRAMENT TIC PER LLOC DE TREBALL FLORIDA 6.0
Nota: El cost unitari IVA exclòs haurà de ser independent del nombre d’unitats que finalment es demanin
CODI ARTICLE | ENTORN | Tipus d'element | ELEMENT | REFERÈNCIA | Unitats estimades contracte | TIPUS LICITATORI | MARCA | MARCA OFERTA LOT 1 | MODEL OFERTA LOT 1 | REFERÈNCIA OFERTA LOT 1 | COST UNITARI OFERTA IVA EXCLÒS LOT 1
1 | ALTRES ELEMENTS | Cable | Ampli. USB 3.2 Gen 1 1x AM <-> AH de 5 mts Max. 2 Amplificadores ACT | AC6105 | 4 | 30.79 | similar o superior
2 | ALTRES ELEMENTS | Armari | Armari de càrrega de fins a 15 equips |  | 1 | 675 | especificacions
3 | ALTRES ELEMENTS | Cable | Cable HDMI 4k alta velocitat m-m de 15 metres |  | 4 | 36 | similar o superior
4 | ALTRES ELEMENTS | Cable | Cable HDMI 2.0 A M-M 4K de 5 mts Premium ACT | CAD202-5C | 2 | 30.18 | similar o superior
5 | ALTRES ELEMENTS | Cable | Cable USB 3.0 alta velocitat m-m de 15 metres |  | 2 | 48 | similar o superior
6 | ALTRES ELEMENTS | Cable | Cable USB 3.2 Gen1 CM - AM de 1 mts ACT | AC3020 | 3 | 13.24 | similar o superior
7 | ALTRES ELEMENTS | Comandament | Comandament a distancia pel control de diapositives |  | 7 | 135 | especificacions
8 | ALTRES ELEMENTS | Distribuidor | Distribuidor d'àudi - Palmer PB 20 S | PPB20S | 1 | 1700 | similar o superior
9 | ALTRES ELEMENTS | Cable | Fuetons XLR mascle a XLR femella de 1m |  | 6 | 10 | similar o superior
10 | ALTRES ELEMENTS | Material | Kit d'aprenentatge de robòtica i electrònica per a 4 alumnes (plaques Arduino Uno amb bases, cargols, cables USB i protoboards. Components electrònics mínims: resistències, condensadors, potenciòmetres, sensors variats (sensors mínims: temperatura, fototransistors, piezoelèctrics), polsadors, servomotors i diferents cablejats per fer ponts). |  | 3 | 450 | similar o superior
11 | ALTRES ELEMENTS | Material | Kit de 2 bolígrafs 3D per aprenentatge amb diferents filaments, com a mínim PLA, ABS, flexible. |  | 6 | 299 | similar o superior
12 | ALTRES ELEMENTS | Funda | Maletí para Surface Techair 0-11,6 Neopreno funda | TANZ0348 | 1 | 54 | similar o superior
13 | ALTRES ELEMENTS | Funda | Maletí portàtil 14" Funda transporte Urban Factory Nylee | TLS14UF | 15 | 20 | similar o superior
14 | ALTRES ELEMENTS | Funda | Maletí portàtil 16" Funda transporte Urban Factory Nylee | TLS15UF | 15 | 20 | similar o superior
15 | ALTRES ELEMENTS | Armari | Rack mòbil 19" FLIGHT PRO Rack 12U Live 45 Wheels | 432045 | 1 | 250 | similar o superior
16 | ALTRES ELEMENTS | Regleta | Regleta rack 19" 8 endolls |  | 1 | 45 | similar o superior
17 | ALTRES ELEMENTS | Safata | Safata rack 19 " |  | 1 | 35 | similar o superior
18 | ALTRES ELEMENTS | Microfonia | SENNHEISER Micròfon EW-D 835-S Q1-6 (pel rang de freqüències 470.2 - 526 MHz) | 508750 | 2 | 900 | similar o superior
19 | INFRAESTRUCTURA | Caixa de connexió | Caixa de connexió per a taula |  | 2 | 1200 | especificacions
20 | INFRAESTRUCTURA | Suport | FONESTAR Soporte movible de suelo para TV de 32'' a 65'' |  | 1 | 121.5 | similar o superior
21 | INFRAESTRUCTURA | Suport | FONESTAR STT-7144CN Soporte TV orientable de techo | STT-7144CN | 1 | 80 | similar o superior
22 | INFRAESTRUCTURA | Suport | FONESTAR STT-7164LN Soporte TV orientable de techo | STT-7164LN | 1 | 125 | similar o superior
23 | INFRAESTRUCTURA | Suport | FONESTAR Suporte mobible de terra fins a 100" | STS-42106N | 3 | 300 | similar o superior
24 | INFRAESTRUCTURA | Servei | HP Poly studio instal·lació |  | 3 | 800 | especificacions
25 | INFRAESTRUCTURA | Suport | HP Poly Studio VESA Display Mounting Kit | 875R9AA | 3 | 118.37 | HP | HP
26 | INFRAESTRUCTURA | Wifi | HUAWEI AirEngine 6760-X1(C13_Europe)_Site1 | 02353GSJ-001 | 1 | 675 | HUAWEI | HUAWEI
27 | INFRAESTRUCTURA | Comandament | HUAWEI Digital Conference System Components,IHC,IdeaHub Controller,NULL | 23080128 | 1 | 28.65 | HUAWEI | HUAWEI
28 | INFRAESTRUCTURA | Suport | HUAWEI Ideahub White Rolling Stand II (65/75/86 inches) | 21155908 | 6 | 454.5 | HUAWEI | HUAWEI
29 | INFRAESTRUCTURA | Pantalla interactiva | HUAWEI IdeaHub ES2,IHE2-65SA,Intelligent Collaboration Device 65-inch infrared screen,Titanium grey,overseas | 55151014 | 2 | 5138.94 | HUAWEI | HUAWEI
30 | INFRAESTRUCTURA | Pantalla interactiva | HUAWEI IdeaHub ES2,IHE2-86SA,Intelligent Collaboration Device 86-inch infrared screen,Titanium grey,overseas | 55151016 | 5 | 9382.11 | HUAWEI | HUAWEI
31 | INFRAESTRUCTURA | Compartidor | HUAWEI Media Transfer Unit,IdeaShare-USB,3840*2160,1.5W,5V,IdeaShare Key - IDEASHAREKEY | 2170477 | 5 | 205.54 | HUAWEI | HUAWEI
32 | INFRAESTRUCTURA | Ordinador | HUAWEI OPS,I7-12700,DDR4 16GB,512GB SSD,Windows11 IOT Enterprise SAC,195mm,180mm,30mm | 6190034 | 6 | 1959.79 | HUAWEI | HUAWEI
33 | INFRAESTRUCTURA | Servei | HUAWEI Trasllat, Instalación, puesta en marcha y formación (65") | ARW_HW_OS_IRH-65 | 1 | 1080
34 | INFRAESTRUCTURA | Servei | HUAWEI Trasllat, Instalación, puesta en marcha y formación (75-86") | ARW_HW_OS_IRH-75-86 | 5 | 1170
35 | INFRAESTRUCTURA | TV | SAMSUNG TQ85QN85CAT - 85" Clase diagonal QN85C Series TV LCD con retroiluminación LED - Neo QLED - Smart TV - Tizen OS - 4K UHD (2160p) 3840 x 2160 - HDR - Quantum Dot, Quantum Mini LED - plateado brillante | TQ85QN85CATXXC | 1 | 3861 | similar o superior
36 | INFRAESTRUCTURA | TV | SAMSUNG TU55CU8000K - 55" Clase diagonal CU8000 Series TV LCD con retroiluminación LED - Crystal UHD - Smart TV - Tizen OS - 4K UHD (2160p) 3840 x 2160 - HDR - negro | TQ65Q60CAUXXC | 1 | 582.45 | similar o superior
37 | INFRAESTRUCTURA | TV | SAMSUNG TU75CU8500K - 75" Clase diagonal CU8500 Series TV LCD con retroiluminación LED - Crystal UHD - Smart TV - Tizen OS - 4K UHD (2160p) 3840 x 2160 - HDR - gris titani | TU75CU8500KXXC | 3 | 1100 | similar o superior
38 | INFRAESTRUCTURA | Suport | StarTech FPCEILPTBLP Soporte de Techo para TV 32"/75" VESA 600x400 Máx 50Kg -StarTech FPCEILPTBLP |  | 1 | 240 | similar o superior
39 | INFRAESTRUCTURA | Suport | Suport de paret inclinable d'alta resistència per pantalla de 32" a 86", VESA de fins 600 x 400 |  | 2 | 40 | similar o superior
40 | INFRAESTRUCTURA | Videoconferència | X30 - Solución todo en uno para salas de reuniones pequeñas basadas en un sistema de sala ((Google Meet, Microsoft Teams o Zoom Rooms) - Camara campo de visión horizontal 4K de 110 grados - Funciones de IA para camara y audio - Altavoces monoaural - Captación de audio sin microfono expansión hasta 4,5 m - SO Android. Preu sense manteniment | 83Z45AA | 1 | 1732.95 | HP | HP
41 | INFRAESTRUCTURA | Videoconferència | X52 - Solución todo en uno para salas medianas basadas en un sistema de sala (Google Meet, Microsoft Teams o Zoom Rooms) - Camara 4K 95-degree HFOV - Funciones de IA para camara y audio - Altavoz estéreo - Captación de audio sin microfono expansión hasta 6,09 m; Admite microfono de expansión opcional - SO Android. Preu sense manteniment | 8D8K2AA | 3 | 4436.95 | HP | HP
42 | LLOC DE TREBALL | Escàner | Escàner 3D - Sense Pro Handheld Mobile 3D Scanner |  | 1 | 900 | similar o superior
43 | LLOC DE TREBALL | Escàner | Escàner de mà 3D XYZprinting |  | 1 | 300 | similar o superior
44 | LLOC DE TREBALL | Estació d'acoblament | Microsoft surface dock 2 (per surface pro 10) |  | 1 | 220.8 | similar o superior
45 | LLOC DE TREBALL | Ordinador | HP EliteDesk SFF 800 G9-I5, 16GB RAM, 512GB SSD, WIN 11 Pro - 5 anys garantia | 5M9K2EA/622R5ET | 3 | 990 | similar o superior
46 | LLOC DE TREBALL | Ordinador | HP Probook 440 G11- IDS UMA U5-125U TI PD IC 440 G11 Base NB PC |  | 14 | 925.16 | similar o superior
47 | LLOC DE TREBALL | Ordinador | Microsoft surface pro 10 - 16GB RAM - 512GB SSD - U5 135U - WIFI - amb teclat original |  | 1 | 1454 | similar o superior
48 | LLOC DE TREBALL | Auriculars | HP Auriculars Poly Blackwire 3325, BW3325-M USB-C | 8X218AA | 27 | 57.27 | similar o superior
49 | LLOC DE TREBALL | Monitor | HP E24mv FHD con Webcam y Altavoces |  | 20 | 195 | similar o superior
50 | LLOC DE TREBALL | Ordinador | HP Elite Mini 800 G9-I7, 16GB RAM, 512GB SSD, WIN 11 Pro - 5 anys garantia |  | 22 | 930 | similar o superior
51 | LLOC DE TREBALL | Ordinador | HP ProBook 460 G11 - 16" - U5-125U - 16GB DDR5 - 512GB - Win 11 Pro - 3 anys garantia |  | 15 | 904.35 | similar o superior
52 | LLOC DE TREBALL | Ordinador | HP Elite x360 1040 G11 - 14"táctil AG - U5-125H - 16GB LPDDR5X - 512GB - Win 11 Pro - 1,4 kg - 5 anys garantia |  | 3 | 1461.72 | similar o superior
53 | LLOC DE TREBALL | Ratolí | HP Ratolí òptic USB |  | 53 | 8.64 | similar o superior
54 | LLOC DE TREBALL | Teclat | HP teclat USB |  | 53 | 15 | similar o superior
55 | LLOC DE TREBALL | Estació d'acoblament | HP USB-C DOCK G5 |  | 16 | 153 | similar o superior
56 | LLOC DE TREBALL | Impressora | Impressora 3D Bambú Lab-X1E. Ha d'incloure un pack PLA-CF 4kg Custom Bundle (4 rotlles d'1kg ) |  | 2 | 2699.49 | similar o superior
57 | LLOC DE TREBALL | Impressora | Impressora 3D Bambu Lab X-1 Carbon combo. Ha d'incloure un pack PLA-CF 4kg Custom Bundle (4 rotlles d'1kg ) |  | 2 | 1600 | similar o superior
58 | LLOC DE TREBALL | Material | Smartfill PLA 1,75mm 1 kg |  | 3 | 30 | similar o superior
59 | LLOC DE TREBALL | Ratolí | LOGITECH Ratolí Logitech Wireless Combo MK710 - juego de teclado y ratón - inalámbrico - 2.4 GHz - espanyol - negro |  | 7 | 44.67 | similar o superior
60 | LLOC DE TREBALL | Monitor | Monitor 23,8" |  | 34 | 190.8 | especificacions
61 | LLOC DE TREBALL | Monitor | HP monitor Series 5 Pro 23.8 inch FHD USB-C - 524pu | 9D9V7AA | 14 | 197 | similar o superior
62 | LLOC DE TREBALL | Escàner | RICOH FI 8170 |  | 14 | 810.73 | RICOH | RICOH
63 | LLOC DE TREBALL | Tauleta digital | Tauleta amb signatura biomètrica |  | 13 | 550 | especificacions

## CatàlegLot2
PLANTILLA DE PRESENTACIÓ DE L'OFERTA DEL LOT 1 DE L'EXPEDIENT AJT/128047/2024 - SUBMINISTRAMENT TIC PER LLOC DE TREBALL FLORIDA 6.0
Nota: El cost unitari IVA exclòs haurà de ser independent del nombre d’unitats que finalment es demanin
CODI ARTICLE | ENTORN | Tipus d'element | ELEMENT | Referència | Unitats estimades LOT 2 | TIPUS LICITATORI | MARCA | MARCA OFERTA LOT 2 | MODEL OFERTA LOT 2 | REFERÈNCIA OFERTA LOT 2 | COST UNITARI OFERTA IVA EXCLÒS LOT 2
1 | ALTRES ELEMENTS | Subscripció | BRICSYS BricsCAD PRO llicència 1 any |  | 2 | 750 | BRICSYS | BRICSYS
2 | ALTRES ELEMENTS | Cable | Cable Ampli. USB 3.2 Gen 1 1x AM <-> AH de 5 mts Max. 2 Amplificadores ACT | AC6105 | 3 | 22.99 | similar o superior
3 | ALTRES ELEMENTS | Cable | Cable display port a DVI 2m | CAD401-2 | 4 | 11.64 | similar o superior
4 | ALTRES ELEMENTS | Cable | Cable display port a HDMI 2m | CAD402-2 | 3 | 29.34 | similar o superior
5 | ALTRES ELEMENTS | Cable | Cable display port a VGA 1,8m. | CAD400-2 | 5 | 13.8 | similar o superior
6 | ALTRES ELEMENTS | Cable | Cable HDMI 4k alta velocitat m-m de 15 metres |  | 2 | 36 | similar o superior
7 | ALTRES ELEMENTS | Cable | Cable HDMI - HDMI 10m. | CAD202-10 | 4 | 20.31 | similar o superior
8 | ALTRES ELEMENTS | Cable | Cable HDMI - HDMI 15m. | CAD202-15 | 1 | 29.22 | similar o superior
9 | ALTRES ELEMENTS | Cable | Cable HDMI - HDMI 5m. | CAD202-5 | 3 | 8.64 | similar o superior
10 | ALTRES ELEMENTS | Cable | Cable HDMI 2.0 A M-M 4K de 5 mts Premium ACT | CAD202-5C | 2 | 30.18 | similar o superior
11 | ALTRES ELEMENTS | Cable | Cable USB 3.0 alta velocitat m-m de 15 metres |  | 2 | 48 | similar o superior
12 | ALTRES ELEMENTS | Cable | Cable USB 3.2 Gen1 CM - AM de 1 mts ACT | AC3020 | 2 | 13.24 | similar o superior
13 | ALTRES ELEMENTS | Cable | Cable USB-C Display Port 2m. | USB31C-DP | 9 | 25.5 | similar o superior
14 | ALTRES ELEMENTS | Cable | Cable USB-C DVI 2m. | USB31C-DVI | 4 | 26.82 | similar o superior
15 | ALTRES ELEMENTS | Cable | Cable USB-C HDMI 2m. | USB31C-HDMI | 2 | 23.94 | similar o superior
16 | ALTRES ELEMENTS | Carregador | Carregador per a portatil amb per a portatil s HP Probook G6, G7 G8 i G9 | H6Y89AA | 2 | 30.6 | similar o superior
17 | ALTRES ELEMENTS | Carregador | Carregador per a portatil amb sortida USB-C compatible amb portatils HP Probooks ( 90W ) | MWH190C | 2 | 28.8 | similar o superior
18 | ALTRES ELEMENTS | Comandament | Comandament a distancia pel control de diapositives |  | 2 | 135 | especificacions
19 | ALTRES ELEMENTS | Suport | ERGOsolid Soporte de Escritorio para 2 Pantallas LCD LED de 17 a 27 Pulgadas, Ajuste en Varios Ejes, pivote, Muelle de Gas de hasta 2 x 9 kg |  | 5 | 60 | similar o superior
20 | ALTRES ELEMENTS | Cinta | EVOLIS cinta color ymcko primacy | R5F202E100 | 3 | 50.8 | similar o superior
21 | ALTRES ELEMENTS | Cinta | EVOLIS Ribbon Evolis monocromo 2000 impresiones | RCT223NAAA | 1 | 20.93 | similar o superior
22 | ALTRES ELEMENTS | Subscripció | FARONICS Deep Freeze Cloud BASIC - Subscripció 3 anys de 250 a 499 unitats - preu unitari |  | 41 | 25.68 | FARONICS | FARONICS
23 | ALTRES ELEMENTS | Suport | GRIFEMA GB2003-1 Soporte de Monitor con Resorte de Gas para Pantalla de Computadora de 13-32 Pulgadas, Altura Ajustable, VESA 75x75/100x100, Peso 2-9 kg, Negro |  | 7 | 35 | similar o superior
24 | ALTRES ELEMENTS | Servei | HP Poly studio instal·lació |  | 2 | 800 | especificacions
25 | ALTRES ELEMENTS | Subscripció | MICRONET KNOSYS Manteniment bàsic Manager Enterprise 1 any pack 5 unitats |  | 3 | 579.34 | MICRONET | MICRONET
26 | ALTRES ELEMENTS | Subscripció | MICRONET KNOSYS Manteniment bàsic Server Enterprise 1 any 1 unitat |  | 2 | 578.33 | MICRONET | MICRONET
27 | ALTRES ELEMENTS | Subscripció | MICRONET Knosys Server 5.0 Enterprise 1 any 1 unitat |  | 1 | 4200 | MICRONET | MICRONET
28 | ALTRES ELEMENTS | Subscripció | MICRONET Knosys Manager 5.0 Enterprise 1 any 1 unitat |  | 5 | 750 | MICRONET | MICRONET
29 | ALTRES ELEMENTS | Subscripció | RUCKUS Llicenciament de 1 AP AP management license for SZ100/vSCG 3.X for 1 access point | L09-0001-SG00 | 5 | 42.72 | RUCKUS | RUCKUS
30 | ALTRES ELEMENTS | Subscripció | RUCKUS Manteniment controladora virtual Smartzone-E 3 año, número de sèrie 98TNABEDGPQDN1L7G385WN6RXHHQ | S22-VSCG-3L00 | 3 | 788.788 | RUCKUS | RUCKUS
31 | ALTRES ELEMENTS | Subscripció | RUCKUS Support AP management license, 3 years | S02-0001-3LSG | 2 | 52.833 | RUCKUS | RUCKUS
32 | ALTRES ELEMENTS | Subscripció | RUCKUS WatchDog Reeplacement avanzado para T350 a 5 anys |  | 3 | 321.6 | RUCKUS | RUCKUS
33 | ALTRES ELEMENTS | Subscripció | Renovació TEAMVIEWER Addon Channels 1 year Llicència PAC: 7C5F0AC2-4ABF-4F53-AF54-D2ECA9A199F2 |  | 1 | 579.48 | TEAMVIEWER | TEAMVIEWER
34 | ALTRES ELEMENTS | Subscripció | Renovació TEAMVIEWER Mobile Device Support 1 year Llicència PAC: 7C5F0AC2-4ABF-4F53-AF54-D2ECA9A199F2 |  | 2 | 328.68 | TEAMVIEWER | TEAMVIEWER
35 | ALTRES ELEMENTS | Subscripció | Renovació TEAMVIEWER Premium 1 year Llicència PAC: 7C5F0AC2-4ABF-4F53-AF54-D2ECA9A199F2 |  | 2 | 869.88 | TEAMVIEWER | TEAMVIEWER
36 | ALTRES ELEMENTS | Subscripció | TRANSOFT SOLUTIONS Autoturn PRO User Subscription License (USL) Additional User 3 Year |  | 1 | 1350 | TRANSOFT SOLUTIONS | TRANSOFT SOLUTIONS
37 | ALTRES ELEMENTS | Subscripció | TRANSOFT SOLUTIONS Autoturn PRO User Subscription License (USL) First User 3 Year |  | 1 | 4350 | TRANSOFT SOLUTIONS | TRANSOFT SOLUTIONS
38 | ALTRES ELEMENTS | Funda | Urban Factory Nylee maletín transporte portàtil 14" | TLS14UF | 4 | 20 | similar o superior
39 | ALTRES ELEMENTS | Funda | Urban Factory Nylee maletín transporte portàtil 16" | TLS15UF | 4 | 20 | similar o superior
40 | INFRAESTRUCTURA | Microfonia | ALTAVOCES ACTIVOS YAMAHA DBR 15 Dimensiones 455 x 700 x 378 mm (ancho x alto x fondo) - Peso: 19,3 kg | DBR 15 | 1 | 629 | similar o superior
41 | INFRAESTRUCTURA | Microfonia | Subscripció |  | 1 | 750 | similar o superior
42 | INFRAESTRUCTURA | Suport | Audibax Neo 131 Soporte para altavoz Profesional Trípode | EAN 0643415966884 | 1 | 80 | similar o superior
43 | INFRAESTRUCTURA | Videoconferència | BARCO ClickShare C-10 | R9861611EUB1 | 2 | 1325 | similar o superior
44 | INFRAESTRUCTURA | Videoconferència | BARCO ClickShare CX-20 | R9861612EUB1 | 1 | 2050 | similar o superior
45 | INFRAESTRUCTURA | Adaptador | BLUETOOTH ULTIMAT |  | 1 | 80 | similar o superior
46 | INFRAESTRUCTURA | Caixa de connexió | Caixa de connexió per a taula |  | 1 | 1200 | especificacions
47 | INFRAESTRUCTURA | Subscripció | CISCO C9200L DNA Essentials, 24-port, 3 Year Term license |  | 3 | 416.67 | CISCO | CISCO
48 | INFRAESTRUCTURA | Cable | CISCO Cable stack. Catalyst 9200 Stack Module |  | 1 | 725 | CISCO | CISCO
49 | INFRAESTRUCTURA | Commutador | CISCO Conmutador Ethernet SG250-08HP 8 Puertos Gestionable |  | 2 | 257.4 | CISCO | CISCO
50 | INFRAESTRUCTURA | Connector | CISCO Connector SFP per fibra monomode. GLC-LH-SM | G LC-LH-SMD | 2 | 500 | CISCO | CISCO
51 | INFRAESTRUCTURA | Connector | CISCO Connector SFP per fibra monomode. SFP-10G-LR-S | 10GBASE-LX/LH | 1 | 800 | CISCO | CISCO
52 | INFRAESTRUCTURA | Connector | CISCO Connector SFP per fibra multimode SPF-10G-SR-S | 10GBASE-SR | 1 | 300 | CISCO | CISCO
53 | INFRAESTRUCTURA | Connector | CISCO Connector SFP per fibra multimode. 1000BASE-SX-MMD | GLC-SX-MMD | 1 | 300 | CISCO | CISCO
54 | INFRAESTRUCTURA | Commutador | CISCO Switch Catalyst C9200L-24PXG-4X. 24 ports POE de coure a 1GB amb un mòdul de 4 ports de fibra que poden anar 1/10 Gbps. |  | 1 | 4600 | CISCO | CISCO
55 | INFRAESTRUCTURA | Cable | Cordial cable XLRM-XLRH 10 MTS |  | 2 | 40 | HP | HP
56 | INFRAESTRUCTURA | Cable | Cordial cable XLRM-XLRH 5 MTS |  | 14 | 15 | HP | HP
57 | INFRAESTRUCTURA | Càmera | E60 - Cámara inteligente para salas de conferencia grandes, salas de juntas o aulas - Camara Ultra HD y sensores 4K y zoom óptico de 12x - Tecnología de cámara inteligente DirectorAI de Poly | 9W1A6AA | 2 | 1564.95 | HP | HP
58 | INFRAESTRUCTURA | Càmera | E70 - Cámara inteligente para salas de reuniones grandes - Cámara dual con sensores 4K de 20 megapíxeles - Tecnología de cámara inteligente DirectorAI de Poly - | 842F8AA | 1 | 3430.91 | HP | HP
59 | INFRAESTRUCTURA | Pantalla | ELECTROL Pantalla eléctrica Projecta Compact Electrol 173x173 1:1 | 10100071 | 1 | 650 | similar o superior
60 | INFRAESTRUCTURA | Pantalla | ELECTROL Pantalla elèctrica Projecta Compact Electrol 191x300 cm 16:10 CON BORDES NEGROS | 10102447 | 1 | 3210 | similar o superior
61 | INFRAESTRUCTURA | Pantalla | ELECTROL Pantalla elèctrica Projecta Compact Electrol 191x300 cm 16:10 CON BORDES NEGROS | 10102478 | 1 | 1050 | similar o superior
62 | INFRAESTRUCTURA | Projector | EPSON Projector EB-225OU | V11H871040 | 1 | 1048.24 | similar o superior
63 | INFRAESTRUCTURA | Projector | EPSON Projector EB-U50 | V11H952040 | 2 | 804.7 | similar o superior
64 | INFRAESTRUCTURA | Projector | EPSON Projector EB-W06 | V11H973040 | 1 | 540 | similar o superior
65 | INFRAESTRUCTURA | Suport | FONESTAR Suport mobible de terra per a TV de màxim 70" | STS-4664N | 4 | 160 | similar o superior
66 | INFRAESTRUCTURA | Suport | FONESTAR Suporte mobible de terra fins a 100" | STS-42106N | 1 | 300 | similar o superior
67 | INFRAESTRUCTURA | Subscripció | Huawei Cloud Management Subscription License,WiFi7 AP,Per Device,5 Year | LACPWASX05 | 2 | 160 | HUAWEI | HUAWEI
68 | INFRAESTRUCTURA | Subscripció | Huawei Cloud Management Network Intelligent Analysis Subscription Service,Foundation,WiFi7 AP,Per Device,5 Year | CI-WiFi7 AP-F-Sub5Y | 2 | 44 | HUAWEI | HUAWEI
69 | INFRAESTRUCTURA | Subscripció | Huawei Cloud Management Network Intelligent Analysis Network Optimization and Self-healing Subscription Service,Premium,WiFi7 AP,Per Device,5 Year | CI-WiFi7 AP-P2-Sub5Y | 2 | 29 | HUAWEI | HUAWEI
70 | INFRAESTRUCTURA | Subscripció | Huawei Cloud Management Network Intelligent Analysis Application Analysis Subscription Service,Foundation,WiFi7 AP,Per Device,5 Year | CI-WiFi7 AP-P1-Sub5Y | 2 | 29 | HUAWEI | HUAWEI
71 | INFRAESTRUCTURA | Adaptador | 56V 90W POE Adapter | AD-560161T0E | 5 | 125 | HUAWEI | HUAWEI
72 | INFRAESTRUCTURA | Adaptador | HUAWEI POE Adapter Power-AD-560062T0E-Desktop-35W-efficiency 85% | 2221407 | 3 | 52 | HUAWEI | HUAWEI
73 | INFRAESTRUCTURA | Wifi | HUAWEI AirEngine 5776-26 - Wifi 7 | AirEngine 5776-26 | 3 | 449 | HUAWEI | HUAWEI
74 | INFRAESTRUCTURA | Wifi | HUAWEI AirEngine6776-X6H -Wifi 7 | AirEngine6776-X6H | 1 | 670 | HUAWEI | HUAWEI
75 | INFRAESTRUCTURA | Wifi | HUAWEI AirEngine 6776-56TP_3 Radios 2 + 2 (5Ghz) + 4 (5Ghz) - Wifi 7 | AirEngine 6776-56TP | 2 | 563 | HUAWEI | HUAWEI
76 | INFRAESTRUCTURA | Wifi | HUAWEI AirEngine 6776-57T_3 Radios 2 + 2 (5Ghz) + 4 (6Ghz) - Wifi 7 | AirEngine 6776-57T | 1 | 563 | HUAWEI | HUAWEI
77 | INFRAESTRUCTURA | Wifi | HUAWEI AirEngine AirEngine8771-X1T_3 Radios 4 (2.4Ghz) + 4 (5Ghz) + 4 (6Ghz) - Wifi 7 | AirEngine8771-X1T | 3 | 1085 | HUAWEI | HUAWEI
78 | INFRAESTRUCTURA | Wifi | HUAWEI AirEngine AirEngine6776I-X7TH - Wifi 7 | AirEngine6776I-X7TH | 1 | 1135 | HUAWEI | HUAWEI
79 | INFRAESTRUCTURA | Wifi | HUAWEI AirEngine5776I-X6H - Wifi 7 | AirEngine5776I-X6H | 2 | 775 | HUAWEI | HUAWEI
80 | ALTRES ELEMENTS | Servei | HUAWEI Trasllat, Instalación, puesta en marcha y formación (65") | ARW_HW_OS_IRH-65 | 1 | 1080 | HUAWEI | HUAWEI
81 | ALTRES ELEMENTS | Servei | HUAWEI Trasllat, Instalación, puesta en marcha y formación (75-86") | ARW_HW_OS_IRH-75-86 | 2 | 1170 | HUAWEI | HUAWEI
82 | INFRAESTRUCTURA | Comandament | HUAWEI Digital Conference System Components,IHC,IdeaHub Controller,NULL | 23080128 | 1 | 28.65 | HUAWEI | HUAWEI
83 | INFRAESTRUCTURA | Pantalla interactiva | HUAWEI IdeaHub B3,IHB3-65SA,Intelligent Collaboration Device 65-inch infrared screen,Jade white,overseas | 55150937 | 2 | 4238.09 | HUAWEI | HUAWEI
84 | INFRAESTRUCTURA | Pantalla interactiva | HUAWEI IdeaHub Board 2,IHB2-65SU,Intelligent Collaboration Device 65-inch infrared screen,Jade white,overseas | 55150691 | 1 | 2398.84 | HUAWEI | HUAWEI
85 | INFRAESTRUCTURA | Pantalla interactiva | HUAWEI IdeaHub Board 2,IHB2-75SU,Intelligent Collaboration Device 75-inch infrared screen,Jade white,overseas | 55150692 | 1 | 3241.19 | HUAWEI | HUAWEI
86 | INFRAESTRUCTURA | Pantalla interactiva | HUAWEI IdeaHub Board 2,IHB2-86SU,Intelligent Collaboration Device 86-inch infrared screen,Jade white,overseas | 55150693 | 2 | 3766.97 | HUAWEI | HUAWEI
87 | INFRAESTRUCTURA | Suport | HUAWEI Ideahub White Rolling Stand II (65/75/86 inches) | 21155908 | 3 | 454.5 | HUAWEI | HUAWEI
88 | INFRAESTRUCTURA | Pantalla interactiva | HUAWEI IdeaHub ES2,IHE2-65SA,Intelligent Collaboration Device 65-inch infrared screen,Titanium grey,overseas | 55151014 | 1 | 5138.94 | HUAWEI | HUAWEI
89 | INFRAESTRUCTURA | Pantalla interactiva | HUAWEI IdeaHub ES2,IHE2-86SA,Intelligent Collaboration Device 86-inch infrared screen,Titanium grey,overseas | 55151016 | 2 | 9382.11 | HUAWEI | HUAWEI
90 | INFRAESTRUCTURA | Compartidor | HUAWEI Media Transfer Unit,IdeaShare-USB,3840*2160,1.5W,5V,IdeaShare Key - IDEASHAREKEY | 2170477 | 3 | 205.54 | HUAWEI | HUAWEI
91 | INFRAESTRUCTURA | Ordinador | HUAWEI OPS,I5-12400,DDR4 8GB,256GB SSD,Windows11 IOT Enterprise SAC,195mm,180mm,30mm | 6190037 | 2 | 1205.44 | HUAWEI | HUAWEI
92 | INFRAESTRUCTURA | Ordinador | HUAWEI OPS,I7-12700,DDR4 16GB,512GB SSD,Windows11 IOT Enterprise SAC,195mm,180mm,30mm | 6190034 | 1 | 1959.79 | HUAWEI | HUAWEI
93 | INFRAESTRUCTURA | TV | LG 55UR80006LJ - 55" Clase diagonal UR80 Series TV LCD con retroiluminación LED - Smart TV - ThinQ AI, webOS - 4K UHD (2160p) 3840 x 2160 - HDR - Direct LED | 55UR80006LJ | 2 | 452.12 | similar o superior
94 | INFRAESTRUCTURA | Microfonia | MICROFONS SOBRE TAULA FONESTAR FCM 766 | FCM766 | 4 | 172.92 | similar o superior
95 | INFRAESTRUCTURA | Projector | NEC ME403U - ME Series - proyector 3LCD - 4000 ANSI lumens - WUXGA (1920 x 1200) - 16:10 - LAN - blanco - negocio | 60005221 | 3 | 1017.53 | similar o superior
96 | INFRAESTRUCTURA | Projector | NEC Projector P554U | 60004329 | 2 | 2500 | similar o superior
97 | INFRAESTRUCTURA | Pantalla | NOBO Screen Wall | 1902394W | 3 | 290 | similar o superior
98 | INFRAESTRUCTURA | Pantalla | OPTOMA Pantalla desplegable manual 80" | DP-9080MWL | 3 | 280 | similar o superior
99 | INFRAESTRUCTURA | Pantalla | OPTOMA Pantalla desplegable manual 92" | DP-9092MWL | 3 | 360 | similar o superior
100 | INFRAESTRUCTURA | Suport | Poly Studio X30 soporte de pared y VESA | 875L6AA | 2 | 85.96 | HP | HP
101 | INFRAESTRUCTURA | Suport | Poly Studio X52/V52 soporte vesa monitor | 875L9AA | 3 | 213.95 | HP | HP
102 | INFRAESTRUCTURA | Cable | Poly Cable USB 2.0 (5M) | 875H6AA | 6 | 72 | HP | HP
103 | INFRAESTRUCTURA | Wifi | RUCKUS Antena R350 Indoor 802.11ax Wi-Fi 6 Access Point | 901-R350-WW02 | 11 | 494.18 | RUCKUS | RUCKUS
104 | INFRAESTRUCTURA | Wifi | RUCKUS Antena ZONEFLEX T310C SERIES MFG manteniment 3 any outdoor access point T310c (omnidireccional) | 901-T310-WW20 | 6 | 865.31 | RUCKUS | RUCKUS
105 | INFRAESTRUCTURA | Wifi | RUCKUS indoor access point R550 802.11ax 2x2:2 2.4 GHz: 574 Mbps 5.0 GHz: 1200 Mbp Up to 512 clients per AP | 901-R550-WW00 | 6 | 632.4 | RUCKUS | RUCKUS
106 | INFRAESTRUCTURA | Wifi | RUCKUS outdoor access point T350c (omnidireccional) 802.11ax 2x2:2 Temp. operativa: -20 ºC (-4 ºF) to 65 ºC (149 ºF) 2.4 GHz: 574 Mbps 5.0 GHz: 1200 Mbps Up to 512 clients per AP | 901-T350-WW20 | 2 | 1189.05 | RUCKUS | RUCKUS
107 | INFRAESTRUCTURA | Wifi | RUCKUS outdoor access point T350d (omnidireccional) 802.11ax 2x2:2 Temp. operativa: -40 ºC (-40 ºF) to 65 ºC (149 ºF) Inclou font d'alimentació DC i port USB 2.4 GHz: 574 Mbps 5.0 GHz: 1200 Mbps Up to 512 clients per AP | 901-T350-WW40 | 2 | 1359 | RUCKUS | RUCKUS
108 | INFRAESTRUCTURA | Adaptador | RUCKUS poe injector P/N 902-0162-EU00 | 902-0162-EU00 | 8 | 98.01 | RUCKUS | RUCKUS
109 | INFRAESTRUCTURA | Suport | RUCKUS suports de paret - indoor mount bracket per antenes internes | 902-0120-0000 | 3 | 46 | RUCKUS | RUCKUS
110 | INFRAESTRUCTURA | Control d'accés | SALTO Cilindre electrònic NME30 doble lector NEO BLE Mifare DESFire | NME3130N30CSBDR | 5 | 558.7 | SALTO | SALTO
111 | INFRAESTRUCTURA | Control d'accés | SALTO Cilindre electrònic Salto NEO BLE Mifare DESFire Longitud 40mm (30x10) leva DIN R15 NME10 | NME1130N00CSBDR | 2 | 437.35 | SALTO | SALTO
112 | INFRAESTRUCTURA | Control d'accés | SALTO Cilindre electrònic Salto NEO BLE Proxi Mifare DESFire Longitud 60mm (30x30). Leva DIN R15 NME20 | NME2130S30CSBDR | 2 | 449 | SALTO | SALTO
113 | INFRAESTRUCTURA | Control d'accés | SALTO Clau especial desmuntatge cilindre GEO | SP225542 | 3 | 18.6 | SALTO | SALTO
114 | INFRAESTRUCTURA | Control d'accés | SALTO Dispositiu portàtil programació PPD800 Proxi | PPD800USB | 4 | 602.45 | SALTO | SALTO
115 | INFRAESTRUCTURA | Control d'accés | SALTO Escut EM450W00IMB488A4A2 | EM450W00IMB488A4A2 | 2 | 534 | SALTO | SALTO
116 | INFRAESTRUCTURA | Control d'accés | SALTO tancament LT2LC70IM | LT2LC70IM | 2 | 48 | SALTO | SALTO
117 | INFRAESTRUCTURA | Control d'accés | SALTO placa embellidora: PLEG075IM | PLEG075IM | 2 | 28.45 | SALTO | SALTO
118 | INFRAESTRUCTURA | Control d'accés | SALTO Escut electrònic Salt XS4 Original + Proxi Mifare Mod. EM650GD. XS4 Glass DIN BLE (per a porta de vidre off line (amb piles)) | EM650UGDIMB0hh | 3 | 855.35 | SALTO | SALTO
119 | INFRAESTRUCTURA | Control d'accés | SALTO Escut electrònic Salto XS4 Original + BLE Proxi Mifare Mod.AM650UH Execució especial per a antipànic – Kit especial antipànic 4550 | AM650U00IMBH8 + KPP28IM | 3 | 544.7 | SALTO | SALTO
120 | INFRAESTRUCTURA | Control d'accés | SALTO Escut electrònic Salto XS4 Original + Proxi Mifare BLE Mobile Key ready Mod. EM450 + plaques acer inox satinat de 282x40x20 | EM450U00IMB38 | 3 | 506.35 | SALTO | SALTO
121 | INFRAESTRUCTURA | Control d'accés | SALTO Gateway Salto para Wireless BLUEnet per gestió d'escuts BLUEnet | GATEWAYW/B3CEU | 2 | 274.75 | SALTO | SALTO
122 | INFRAESTRUCTURA | Control d'accés | SALTO Joc de plaques embellidores Salto de 55 X 296,5 | PLE055IM | 5 | 26.1 | SALTO | SALTO
123 | INFRAESTRUCTURA | Control d'accés | SALTO Kit nodo Salto para Wireless BLUEnet | RFNODE3 | 4 | 71.85 | SALTO | SALTO
124 | INFRAESTRUCTURA | Control d'accés | SALTO Lector mural Mullion Proximity BLE Desfire/Mifare Salto XS4 2.0 | WRDB0M4W-B | 4 | 309.05 | SALTO | SALTO
125 | INFRAESTRUCTURA | Control d'accés | SALTO Lector mural Proximity BLE Desfire/Mifare Salto XS4 2.0 | WRDB0E/S4W/B | 3 | 309.05 | SALTO | SALTO
126 | INFRAESTRUCTURA | Control d'accés | SALTO Ncoder Editor de targetes Proxi Mifare - Connexió USB y Ethernet | EC904B0EU | 2 | 602.45 | SALTO | SALTO
127 | INFRAESTRUCTURA | Control d'accés | SALTO Pany LE8P02 - pany d'embotir | LE8P0260R30IM8 + CE8P0RS30IM | 3 | 44.7 | SALTO | SALTO
128 | INFRAESTRUCTURA | Control d'accés | SALTO Tancament elèctric EFF-EFF "Fail secure" tancat a falta de tensió. Simètric reversible 12V | 1705RRKL/HZ | 2 | 290.32 | SALTO | SALTO
129 | INFRAESTRUCTURA | Control d'accés | SALTO Tancament elèctric invers EFF-EFF "Fail secure" obert a falta de tensió. Simètric reversible 12V | 3705RRKL/HZ | 3 | 416.05 | SALTO | SALTO
130 | INFRAESTRUCTURA | Control d'accés | SALTO Tancament per a porta de vidre XS4 Glass DIN BLE | CEGDHHIM | 2 | 275.6 | SALTO | SALTO
131 | INFRAESTRUCTURA | Control d'accés | SALTO Tarjeta proximitat Mifare 1 Kb | PCM01K | 9 | 3.3 | SALTO | SALTO
132 | INFRAESTRUCTURA | Control d'accés | SALTO Tarjeta proximitat Mifare 4 Kb | PCM04K | 9 | 5.72 | SALTO | SALTO
133 | INFRAESTRUCTURA | Control d'accés | SALTO Tarjeta proximitat Mifare DESfire EV1 de 4KB y 3DES protected. Color blanc | PCD04KB | 7 | 5.89 | SALTO | SALTO
134 | INFRAESTRUCTURA | Control d'accés | SALTO Unitat de control Auxiliar Salto XS4 2.0 Unitat off line | CU4200TEU | 3 | 429.8 | SALTO | SALTO
135 | INFRAESTRUCTURA | Control d'accés | SALTO Unitat de control Salto XS4 2.0 Unitat on line(inclou targeta ethernet) | CU42E0TEU | 2 | 859.55 | SALTO | SALTO
136 | INFRAESTRUCTURA | Control d'accés | SALTO Wireless BlueNet Locks per convertir On line | SPA-OPT-0033 | 3 | 80.35 | SALTO | SALTO
137 | INFRAESTRUCTURA | TV | SAMSUNG TQ65Q60CAU - 65" Clase diagonal Q60C Series TV LCD con retroiluminación LED - QLED - Smart TV - Tizen OS - 4K UHD (2160p) 3840 x 2160 - HDR - Quantum Dot, LED dual - negro | TQ65Q60CAUXXC | 2 | 874.51 | similar o superior
138 | INFRAESTRUCTURA | TV | SAMSUNG TQ85QN85CAT - 85" Clase diagonal QN85C Series TV LCD con retroiluminación LED - Neo QLED - Smart TV - Tizen OS - 4K UHD (2160p) 3840 x 2160 - HDR - Quantum Dot, Quantum Mini LED - plateado brillante | TQ85QN85CATXXC | 3 | 3861 | similar o superior
139 | INFRAESTRUCTURA | TV | SAMSUNG TU43DU7175UXXC - 43" LED - UHD - 4k | TU43DU7175UXXC | 2 | 320 | similar o superior
140 | INFRAESTRUCTURA | TV | SAMSUNG TU75CU8500K - 75" Clase diagonal CU8500 Series TV LCD con retroiluminación LED - Crystal UHD - Smart TV - Tizen OS - 4K UHD (2160p) 3840 x 2160 - HDR - gris titani | TU75CU8500KXXC | 3 | 1100 | similar o superior
141 | INFRAESTRUCTURA | Suport | Soporte para techo (Blanco) - ELPMB23 (accesorio proyector) | V12H003B23 | 5 | 137.03 | similar o superior
142 | INFRAESTRUCTURA | Suport | Suport de paret inclinable d'alta resistència per pantalla de 32" a 86", VESA de fins 600 x 400 |  | 6 | 40 | similar o superior
143 | INFRAESTRUCTURA | Suport | Suport de terra per micròfon | K&M 210/9 Black | 2 | 55 | similar o superior
144 | INFRAESTRUCTURA | Mesclador | TAULA YAMAHA MG12 XUK Mixer | YAMAHA MG12XUK | 1 | 399.7 | similar o superior
145 | INFRAESTRUCTURA | Tauleta | TC10 - Controlador táctil negro Poly TC10 (Disponible en color blanco) | 875K5AA | 5 | 913.06 | HP | HP
146 | ALTRES ELEMENTS | Subscripció | TCQ BEDEC Projecte i Obra (Subscripció 3 anys) | P12036 | 2 | 1372.5 | ITeC | ITeC
147 | ALTRES ELEMENTS | Subscripció | TCQ BEDEC Sostenibilitat (Subscripció 3 anys) | CA-000158 | 2 | 1525 | ITeC | ITeC
148 | ALTRES ELEMENTS | Subscripció | TCQ/TCQi Gestió del Model Ambiental (Subscripció 3 anys) | CA-000057 | 9 | 1098 | ITeC | ITeC
149 | ALTRES ELEMENTS | Subscripció | TCQ/TCQi Pressupost i Condicions Tècniques (Subscripció 3 anys) | CA-000060 | 7 | 1098 | ITeC | ITeC
150 | ALTRES ELEMENTS | Subscripció | TCQ/TCQi Certificació i Seguiment Econòmic (Subscripció 3anys) | CA-000062 | 1 | 655.75 | ITeC | ITeC
151 | ALTRES ELEMENTS | Subscripció | TCQ Gestió de Control de Qualitat (Subscripció 3 anys) | CA-000240 | 1 | 655.75 | ITeC | ITeC
152 | ALTRES ELEMENTS | Subscripció | TCQ Estudis i Plans de Seguretat i Salut (Subscripció 3 anys) | CA-000241 | 1 | 655.75 | ITeC | ITeC
153 | ALTRES ELEMENTS | Subscripció | TCQ DIC PLA Estàndard no residencial 4.3 (Subscripció 3 anys) | 2005 | 1 | 305 | ITeC | ITeC
154 | INFRAESTRUCTURA | Microfonia | Vonyx WM82C Micrófono inalámbrico digital UHF de 2 canales con bolsillo y cuerpo 179215 | 179215 | 3 | 170 | similar o superior
155 | INFRAESTRUCTURA | Adaptador | Wireless LAN Adapter - ELPAP10 (accesorio proyector) | V12H731P01 | 3 | 125 | similar o superior
156 | INFRAESTRUCTURA | Videoconferència | X30 + TC8 - Solución todo en uno para salas de reuniones pequeñas basadas en un sistema de sala ((Google Meet, Microsoft Teams o Zoom Rooms) - Camara campo de visión horizontal 4K de 110 grados - Funciones de IA para camara y audio - Altavoces monoaural - Captación de audio sin microfono expansión hasta 4,5 m - SO Android - Incluye controlador táctil TC8. Preu sense manteniment | 83Z46AA | 1 | 2164.95 | HP | HP
157 | INFRAESTRUCTURA | Videoconferència | X52 + TC10 - Solución todo en uno para salas medianas basadas en un sistema de sala (Google Meet, Microsoft Teams o Zoom Rooms) - Camara 4K 95-degree HFOV - Funciones de IA para camara y audio - Altavoz estéreo - Captación de audio sin microfono expansión hasta 6,09 m; Admite microfono de expansión opcional - SO Android - Inlcuye controlador táctil TC10. Preu sense manteniment | 8D8L1AA | 1 | 5161.95 | HP | HP
158 | LLOC DE TREBALL | Auricular | APPLE AirPods Max - Space Gray | MGYL3TY/A | 4 | 480 | APPLE | APPLE
159 | LLOC DE TREBALL | Ordinador | APPLE iMac 24 pulgadas chip M4 de Apple con CPU de 10 núcleos, GPU de 10 núcleos y Neural Engine. 24 GB de memoria unificada. 512 GB de almacenamiento SSD. Ha de tenir ethernet | MD2T4Y/A | 4 | 1900 | APPLE | APPLE
160 | LLOC DE TREBALL | Ordinador | APPLE Macbook air Chip M3 de Apple con CPU de 8 núcleos, GPU de 10 núcleos y Neural Engine de 16 núcleos. 24 GB de memoria unificada. 512 GB de almacenamiento SSD | MC8Q4Y/A | 3 | 1453.72 | APPLE | APPLE
161 | LLOC DE TREBALL | Ordinador | APPLE Macbook pro Chip M4 de Apple con CPU de 10 núcleos, GPU de 10 núcleos y Neural Engine de 16 núcleos. 24 GB de memoria unificada. 1 TB de almacenamiento SSD. Con Final Cut | Z1DS-23334-001-M4-24-512 | 3 | 2200 | APPLE | APPLE
162 | LLOC DE TREBALL | Ratolí | APPLE Ratolí Magic Mouse // color blanco | MK2E3ZM/A | 6 | 75 | similar o superior
163 | LLOC DE TREBALL | Ordinador | ASUS Barebone Gigabyte i3 - 8GB Memoria - 250 SSD - W11 - Ethernet - WIFI - USB - HDMI |  | 5 | 520 | similar o superior
164 | LLOC DE TREBALL | Auricular | BELKIN Ariculares intrauditivos botón - cableado USB-C - Noise cancelling - negro | G3H0002BTBLK | 12 | 21.45 | similar o superior
165 | LLOC DE TREBALL | Ratolí | CHERRY Ratolí Vertical LEFT / RIGHT +MW 4500 Left or Right | JW-4550 / W4550 | 3 | 30 | similar o superior
166 | LLOC DE TREBALL | Ratolí | CHERRY Ratolí Wireless ergonomic |  | 3 | 30 | similar o superior
167 | LLOC DE TREBALL | Ordinador | HP Elite Mini 800 G9 -I5, 16GB RAM, 512GB SSD, WIN 11 Pro - 5 anys garantia |  | 4 | 798 | similar o superior
168 | LLOC DE TREBALL | Ordinador | HP Elite Mini 800 G9-I7, 16GB RAM, 512GB SSD, WIN 11 Pro - 5 anys garantia |  | 3 | 930 | similar o superior
169 | LLOC DE TREBALL | Ordinador | HP Elite x360 1040 G11 - 14"táctil AG - U5-125H - 16GB LPDDR5X - 512GB - Win 11 Pro - 1,4 kg - 5 anys garantia |  | 2 | 1461.72 | similar o superior
170 | LLOC DE TREBALL | Ordinador | HP EliteDesk SFF 800 G9-I5, 16GB RAM, 512GB SSD, WIN 11 Pro - 5 anys garantia | 5M9K2EA/622R5ET | 2 | 990 | similar o superior
171 | LLOC DE TREBALL | Monitor | HP monitor E27 G5 | 6N4E2AA | 5 | 180 | similar o superior
172 | LLOC DE TREBALL | Monitor | HP monitor Series 5 Pro 23.8 inch FHD USB-C - 524pu | 9D9V7AA | 6 | 197 | similar o superior
173 | LLOC DE TREBALL | Monitor | HP monitor Series 5 Pro 27 inch QHD USB-C - 527pu | 9E0G5AA | 7 | 244 | similar o superior
174 | LLOC DE TREBALL | Auricular | HP Poly Blackwire 3220 auriculares estéreo USB-C con certificación de Microsoft Teams + adaptador USB-C y USB-A combinado | 8X228AA | 8 | 34.08 | similar o superior
175 | LLOC DE TREBALL | Auricular | HP Poly Blackwire 3320 auriculares estéreo USB-C con certificación de Microsoft Teams + adaptador USB-C y USB-A combinado | 8X220AA | 8 | 33.79 | similar o superior
176 | LLOC DE TREBALL | Auricular | HP Poly Voyager 5200 Auricular Inalámbrico Monoaural Negro certificados para Microsoft Teams | 77Y98AA | 4 | 110.23 | similar o superior
177 | LLOC DE TREBALL | Auricular | HP Poly Voyager 5200 Auricular Inalámbrico Monoaural Negro certificados para Microsoft Teams | 80S12AA | 5 | 102.35 | similar o superior
178 | LLOC DE TREBALL | Ordinador | HP Probook 440 G11- IDS UMA U5-125U TI PD IC 440 G11 Base NB PC |  | 3 | 925.16 | similar o superior
179 | LLOC DE TREBALL | Ordinador | HP ProBook 460 G11 - 16" - U5-125U - 16GB DDR5 - 512GB - Win 11 Pro - 3 anys garantia | 8Z677AV | 17 | 904.35 | similar o superior
180 | LLOC DE TREBALL | Ratolí | HP Ratolí òptic USB SmartCard | 265A9AA HP 1000 | 13 | 8.64 | similar o superior
181 | LLOC DE TREBALL | Teclat | HP teclat USB | 664R5AA | 21 | 15 | similar o superior
182 | LLOC DE TREBALL | Telèfon | HP Telèfon IP CCX 350 per Microsoft Teams | 848Z7AA | 2 | 200.67 | HP | HP
183 | LLOC DE TREBALL | Telèfon | HP Telèfon IP CCX 400 per Microsoft Teams | 848Z8AA | 2 | 211.99 | HP | HP
184 | LLOC DE TREBALL | Telèfon | HP Telèfon IP CCX 600 per Microsoft Teams | 82Z84AA | 1 | 351 | HP | HP
185 | LLOC DE TREBALL | Estació d'acoblament | HP USB-C DOCK G5 |  | 7 | 153 | HP | HP
186 | LLOC DE TREBALL | Subscripció | INFOGRAM Enterprise 1 user additional license 3 years |  | 6 | 500 | INFOGRAM | INFOGRAM
187 | LLOC DE TREBALL | Subscripció | INFOGRAM Enterprise 3 Years Renewal (inclou 3 licenses) |  | 1 | 9211.2 | INFOGRAM | INFOGRAM
188 | LLOC DE TREBALL | Subscripció | INFOGRAM gestió llicenciament |  | 5 | 50 | INFOGRAM | INFOGRAM
189 | LLOC DE TREBALL | Ratolí | LOGITECH Ratolí Wireless Combo MK710 - juego de teclado y ratón - inalámbrico - 2.4 GHz - espanyol - negro |  | 8 | 95 | similar o superior
190 | LLOC DE TREBALL | Teclat | LOGITECH Teclat ergonòmic Wave Keys | 920-012296 | 4 | 90 | similar o superior
191 | LLOC DE TREBALL | Ratolí | Microsoft Surface Mouse |  | 4 | 55 | similar o superior
192 | LLOC DE TREBALL | Ordinador | Microsoft surface pro 10 - 16GB RAM - 512GB SSD - U5 135U - WIFI - amb teclat original |  | 2 | 1454 | similar o superior
193 | LLOC DE TREBALL | Teclat | MICROSOFT Surface Pro Keyboard |  | 3 | 160 | similar o superior
194 | LLOC DE TREBALL | Monitor | Monitor 23,8" |  | 21 | 190.8 | especificacions
195 | LLOC DE TREBALL | Escàner | RICOH FI 8170 | PA03810-B051 | 3 | 810.73 | RICOH | RICOH
196 | LLOC DE TREBALL | SAI | Salicru SPS One 900VA SAI (quiosc autoservei) |  | 3 | 136.74 | similar o superior
197 | LLOC DE TREBALL | Auricular | SENNHEISER auricular EPOS ADAPT 135 II cableado conector de 3,5 mm | 1000907 | 3 | 40 | similar o superior
198 | LLOC DE TREBALL | Auricular | SENNHEISER auricular EPOS ADAPT 230 BT Monoaural | 1000881 | 4 | 105 | similar o superior
199 | LLOC DE TREBALL | Auricular | SENNHEISER auricular SC 135 jack 3,5mm | 508316 | 5 | 33 | similar o superior
200 | LLOC DE TREBALL | Tauleta digital | WACOM Intuos Pro Small | PTH460K1B | 1 | 214.9 | similar o superior
201 | LLOC DE TREBALL | Tauleta digital | WACOM Intuos Small Bluetooth Black | CTL-4100WLK-S | 1 | 92.58 | similar o superior
202 | LLOC DE TREBALL | Tauleta digital | WACOMIntuos Pro Medium | PTH-660-S | 1 | 355.14 | similar o superior