## PRESSUPOST
PRESSUPOST ARRANJAMENT DE LA PARET DE PAVES Pàg.: 1
OBRA CAPÍTOL |  |  | 01 PRESSUPOST 2021024 REVISIÓ 28-11-2024 01 ENDERROC
NUM. | CODI |  |  | UA | DESCRIPCIÓ | PREU | AMIDAMENT | IMPORT
1 | P22D1-DGOT |  |  | m2 | Neteja i esbrossada del terreny realitzada amb mitjans manuals i càrrega manual sobre contenidor. Criteri d'amidament: m2 de superfície realment executada, amidada segons les especificacions de la DT. (P - 4) | 6.72 | 19.33 | 129.8976
2 | P2217-55SP |  |  | m3 | Excavació per a rebaix en capa de terra vegetal, realitzada amb pala excavadora i càrrega directa sobre camió (P - 3) | 3.06 | 5.799 | 17.7449
3 | PDH0-EDP1 |  |  | u | Neteja i desembussada dels drenatges, amb introducció manual de mànega amb aigua a pressió, amb aparell pneumàtic vibrador incorporat des de compressor situat en camió cisterna. (P - 28) | 43.19 | 4 | 172.76
4 | P214T-4RQK |  |  | m2 | Enderroc d'envà de vidre emmotllat i premsat 10 cm de gruix, com a màxim, amb mitjans manuals i càrrega manual de runa sobre camió o contenidor (P - 2) | 11.01 | 62.73 | 690.6573
5 | P2140-4RRL |  |  | u | Arrencada de full i bastiment de finestra amb mitjans manuals i càrrega manual sobre camió o contenidor (P - 1) | 22.03 | 6 | 132.18
TOTAL |  | CAPÍTOL |  |  | 01.01 |  |  | 1143.2398
OBRA CAPÍTOL |  |  | 01 PRESSUPOST 2021024 REVISIÓ 28-11-2024 02 RAM DE PALETA
NUM. | CODI |  |  | UA | DESCRIPCIÓ | PREU | AMIDAMENT | IMPORT
1 | P93Q-73HL |  |  | m2 | Solera de formigó HM-20/P/20/ I, de 15 cm de gruix, capa drenant amb grava de pedrera de 50 a 70 mm de D, capa filtrant amb geotèxtil de polipropilè. C2+D1 segons CTE/DB-HS 2006 (P - 18) | 29.69 | 19.33 | 573.9077
2 | P4C0-4SJX |  |  | m | Muntatge i desmuntatge d'apuntalament de llinda amb puntal metàl·lic telescòpic i tauló. Criteri d'amidament: m de llargària realment apuntalada executada segons les especificacions de la DT. (P - 10) | 11.44 | 18.13 | 207.4072
3 | P6124-EDP1 |  |  | m2 | Paret de tancament recolzada de gruix 14 cm, de maó d'obra vista ECO KLINKER BLANCO K2 de la casa PIERAcalat klinker, HD, R-40 de 280x135x50 mm, col·locat amb morter per a ram de paleta industrialitzat M 7.5 (7,5 N/mm2) de designació (G) segons UNE-EN 998-2 (P - 11) | 86.87 | 18.13 | 1574.9531
4 | P811-3EXJ |  |  | m2 | Arrebossat a bona vista sobre parament horitzontal exterior, a 3,00 m d'alçària, com a màxim, amb morter mixt 1:0,5:4, remolinat i lliscat amb ciment pòrtland amb filler calcari 32,5 R. Criteri d'amidament: m2 de superfície amidada segons les especificacions de la DT. (P - 12) | 46.26 | 18.13 | 838.6938
5 | P83EC-9AI4 |  |  | m2 | Extradossat de plaques de guix laminat format per estructura autoportant arriostrada normal amb perfileria de planxa d'acer galvanitzat, amb un gruix total de l'extradossat de 78 mm, muntants cada 600 mm de 48 mm d'amplaria i canals de 48 mm d'amplaria, amb 2 plaques tipus estàndard (A) de 15 mm de gruix, fixades mecànicament i aïllament amb plaques de llana mineral de roca. Criteri d'amidament: m2 de superfície amidada segons les especificacions de la DT. (P - 14) | 37.48 | 18.13 | 679.5124
6 | P89H-4V7Q |  |  | m2 | Pintat de parament vertical interior de ciment, amb pintura al silicat amb acabat llis, amb una capa de fons i dues d'acabat. Criteri d'amidament: m2 de superfície real amidada segons les especificacions de la DT. (P - 15) | 11.91 | 18.13 | 215.9283
PRESSUPOST ARRANJAMENT DE LA PARET DE PAVES Pàg.: 2
7 | P81F-CWG0 |  |  | m2 | Reparació superficial de parament arrebossat horitzontal exterior, amb arrencada i repicat de revestiments arrebossat existent, amb mitjans manuals i càrrega manual de runa sobre contenidor, a una alçària >3 m, arrebossat a bona vista amb morter sense additius, mixt 1:2:10 elaborat a l'obra, amb acabat remolinat i pintat a la calç, amb 2 mans Criteri d'amidament: m2 de superfície amidada segons les especificacions de la DT. Amb deducció de la superfície corresponent a obertures d'acord amb els criteris següents: En paraments verticals: Obertures <= 2 m2: No es dedueixen Obertures > 2 m2 i <= 4 m2: Es dedueix el 50% Obertures > 4 m2: Es dedueix el 100% En paraments horitzontals: Obertures <= 1 m2: No es dedueixen Obertures > 1 m2: Es dedueix el 100% Als forats que no es dedueixin, o que es dedueixin parcialment, l'amidament inclou la feina de fer els retorns, com ara brancals, llindes, etc. En cas de deduir-se el 100% del forat cal amidar també aquests paraments. Aquests criteris inclouen la neteja dels elements que configuren les obertures, com és ara bastiments que s'hagin embrutat. (P - 13) | 59.04 | 3.626 | 214.079
TOTAL |  | CAPÍTOL |  |  | 01.02 |  |  | 4304.4815
OBRA CAPÍTOL |  |  | 01 PRESSUPOST 2021024 REVISIÓ 28-11-2024 03 FUSTERIA ALUMINI
NUM. | CODI |  |  | UA | DESCRIPCIÓ | PREU | AMIDAMENT | IMPORT
1 | R-PAFA-EDP1 |  |  | u | Estructura sèrie KLFP composta d'1 mòdul fix Long: 630 Alt: 2400 (F1) | 712.3059 | 1 | 712.3059
2 | R-PAFA-EDP2 |  |  | u | Estructura sèrie KLFP composta de 6 mòduls fixes Long: 4220 Alt: 2400 (F2) | 3434.1732 | 1 | 3434.1732
3 | R-PAFA-EDP3 |  |  | u | Estructura sèrie KLFP composta de 3 mòduls fixes Long: 2900 Alt: 2400 (F3) | 2776.7286 | 1 | 2776.7286
4 | R-PAFA-EDP4 |  |  | u | Estructura sèrie KLFP composta de 3 mòduls fixes Long: 2780 Alt: 2400 (F4) | 2617.1019 | 1 | 2617.1019
5 | R-PAFA-EDP5 |  |  | u | Estructura sèrie KLFP composta de 3 mòduls fixes Long: 3000 Alt: 2400 (F5) | 2798.0478 | 1 | 2798.0478
6 | R-PAFA-EDP6 |  |  | u | Estructura sèrie KLFP composta de 3 mòduls fixes Long: 2700 Alt: 2400 (F6) | 2679.4314 | 1 | 2679.4314
7 | R-PAFA-EDP7 |  |  | u | Estructura sèrie KLFP composta d'1 mòdul fixe Long: 1260 Alt: 2400 (F7) | 1030.482 | 1 | 1030.482
8 | R- |  |  | u | Estructura sèrie KLFP composta d'1 mòdul fixe Long: 640 Alt: 2400 (F8) | 712.0953 | 1 | 712.0953
9 | P8J3-607M |  |  | m | Coronament de paret, de 30 cm de gruix, amb peces de planxa d'alumini anoditzat, amb doble trencaaigües, fixada amb tacs i cargols sobre antic coronament amb segellat dels junts amb massilla de poliuretà Criteri d'amidament: m de llargària amidada segons les especificacions de la DT. (P-16) | 27.4914 | 18.13 | 498.4191
10 | P8K5-608P |  |  | m | Escopidor de planxa plegada d'alumini anoditzat de 29 cm d'amplària, amb trencaaigües, col·locada adherida i segellada amb massilla de poliuretà i tapajunts amb perfil U d'alumini anoditzat fixats mecànicament als brancals i segellats amb massilla de poliuretà Criteri d'amidament: m de llargària amidada segons les especificacions de la DT. (P - 17) | 40.6701 | 18.13 | 737.3489
Nota sobre les estructures de la sèrie KLFP: És l'única part constructiva del projecte que canvia. Inclou part proporcional de muntant metàl·lic amb trencament de pont tèrmic per a la correcta subjecció de la fusteria d'alumini. Inclou subministrament i muntatge de fusteria d'alumini de la firma K.LINE Color: Plata Vidre: Laminat 4+4 Suplerplus / gas argó / laminat 4+4 Imprès Cada una de les 8 estructures (de F1 fins a F8) seran de tipus fix i estaran situades en el mateix lloc indicat en el plànol FUSTERIA 06 del projecte "Arranjament de la paret de pavès de la biblioteca municipal de Sant Quirze del Vallès" de l'arquitecta Patrícia Cifuentes
TOTAL |  | CAPÍTOL |  |  | 01.03 |  |  | 17996.1341
PRESSUPOST ARRANJAMENT DE LA PARET DE PAVES Pàg.: 3
OBRA CAPÍTOL |  |  | 01 PRESSUPOST 2021024 REVISIÓ 28-11-2024 04 GESTIÓ DE RESIDUS
NUM. | CODI |  |  | UA | DESCRIPCIÓ | PREU | AMIDAMENT | IMPORT
1 | P2RA-EU63 |  |  | m3 | Deposició controlada en planta de compostage de residus vegetals bruts barrejats amb terra o altres residus no vegetals no perillosos amb una densitat 0,75 t/m3, procedents de poda o sega, amb codi 200201 segons la Llista Europea de Residus (ORDEN MAM/304/2002) (P - 8) | 33.4125 | 2.9 | 96.8962
2 | P2RA-EU6H |  |  | m3 | Deposició controlada en dipòsit autoritzat inclòs el cànon sobre la deposició controlada dels residus de la construcció, segons la LLEI 8/2008, de residus de terra inerts amb una densitat 1,6 t/m3, procedents d'excavació, amb codi 170504 segons la Llista Europea de Residus (ORDEN MAM/304/2002) (P - 9) | 6.48 | 7.937 | 51.4318
3 | P2RA-EU5X |  |  | m3 | Deposició controlada en dipòsit autoritzat inclòs el cànon sobre la deposició controlada dels residus de la construcció, segons la LLEI 8/2008, de residus barrejats no perillosos amb una densitat 0,43 t/m3, procedents de construcció o demolició, amb codi 170904 segons la Llista Europea de Residus (ORDEN MAM/304/2002) (P - 7) | 35.802 | 21.797 | 780.3762
4 | P2R6-4I4Z |  |  | m3 | Càrrega amb mitjans mecànics i transport de residus inerts o no especials a instal·lació autoritzada de gestió de residus, amb camió per a transport de 12 t, amb un recorregut de més de 5 i fins a 10 km (P - 6) | 4.7061 | 21.797 | 102.5789
5 | P2R4-HK07 |  |  | m3 | Càrrega amb mitjans mecànics i transport de terres no contaminades a obra exterior o centre de valorització, amb camió de 12 t, amb un recorregut de més de 5 i fins a 10 km (P - 5) | 4.0338 | 11.852 | 47.8086
TOTAL |  | CAPÍTOL |  |  | 01.04 |  |  | 1079.0917
OBRA CAPÍTOL |  |  | 01 PRESSUPOST 2021024 REVISIÓ 28-11-2024 05 SEGURETAT I SALUT
NUM. | CODI |  |  | UA | DESCRIPCIÓ | PREU | AMIDAMENT | IMPORT
1 | PASSEDP1 |  |  | pa | PARTIDA ALÇADA DE SEGURETAT I SALUT DE L'OBRA (P - 27) | 490.1553 | 1 | 490.1553
TOTAL CAPÍTOL 01.05 605,13 | [7 empty] | 490.1553

## RESUM
PRESSUPOST ARRANJAMENT DE LA PARET DE PAVES Pàg.: 4
NIVELL |  |  | Import
Capítol | 01.01 | ENDERROC | 1143.2398
Capítol | 01.02 | RAM DE PALETA | 4304.4815
Capítol | 01.03 | FUSTERIA ALUMINI | 17996.1341
Capítol | 01.04 | GESTIÓ DE RESIDUS | 1079.0917
Capítol | 01.05 | SEGURETAT I SALUT | 490.1553
Obra | 1 | PRESSUPOST 2021024 REVISIÓ 28-11-2024 | 25013.1024