## lot 2
TIPUS/UT | DESCRIPCIO | AMID. | PREU contracte firtec | IMPORT | AMIDAMENT ANUAL | PREU contracte firtec | IMPORT | amidament anual aprox. | p/u primer any | TOTAL aprox. any 1 | TOTAL aprox. any 2 | TOTAL aprox. any 3 | TOTAL aprox. any 4
TIPUS I | RODADURA 4cm, FRESAT (4cm)+AC16 SURF B50/70 D | 29694.48 | 13.2 | 391967.136 | 8500 | 13.2 | 112200 | 9500 |  | 0 | 0 | 0 | 0
m2 | Reposició de capa de rodadura de paviment asfàltic (superficie d'actuació variable d'entre 3 i 450 m2. Inclou fresatge de tota la superficie i estesa de mescla bituminosa en calent tipus AC16 SURF B50/70 D en capa de 4cm. inclòs regs d'imprimació i d'adherència amb emulsió bituminosa, amb dotació de 600gr/m2.
TIPUS II | RODADURA 4cm, FRESAT PERIMETRE+AC16 SURF B50/70 D | 6012.02 | 10.6 | 63727.412 | 2500 | 10.6 | 26500 | 2500 |  | 0 | 0 | 0 | 0
m2 | Reposició de capa de rodadura de paviment asfàltic (superficie d'actuació variable d'entre 3 i 450 m2. Inclou fresatge d' encaixos laterals i estesa de mescla bituminosa en calent tipus AC16 SURF B50/70 D en capa de 4cm. inclòs regs d'imprimació i d'adherència amb emulsió bituminosa, amb dotació de 600gr/m2.
SUPL-1 | SUPLEMENT PER 4cm AC16SURF PMB45/80-65 (BM3C) | 1771.08 | 1.6 | 2833.728 | 500 | 1.6 | 800 | 500 |  | 0 | 0 | 0 | 0
m2 | Suplement de preu per mescla tipus AC16SURF PMB45/80-65 (BM3C) respecte de AC16 SURF B50/70 D
SUPL-2 | SUPLEMENT PER 4cm AC11 SURF B50/70 D | 25887.73 | 0.1 | 2588.773 | 4500 | 0.1 | 450 | 4500 |  | 0 | 0 | 0 | 0
m2 | Suplement de preu per mescla tipus AC11SURF B50/70 D respecte de AC16 SIRF B50/70 D
TIPUS III | FRESAT (16cm)+AC22 BIN B50/70 S (12cm)+AC16 SURF B50/70 D (4cm) | 5184.6 | 23.8 | 123393.48 | 1500 | 23.8 | 35700 | 1500 |  | 0 | 0 | 0 | 0
m2 | Sanejament i reconstrucció total del paviment d'aglomerat asfàltic, inclou: fresatge de 16 cm de tota la superficie, estesa de mescla bituminosa en calent tipus AC22 BIN B50/70 S en capa de 12 cm i AC16 SURF B50/70 D en capa de 4cm. inclòs regs d'imprimació i d'adherència amb emulsió bituminosa, amb dotació de 600gr/m2.
TIPUS IV | FRESAT (10cm)+AC22 BIN PMB 40/80-65 S S20(6cm)+BBTM 22A PMB 45/80-65 FIREFORT(4cm) | 3905.01 | 27.56 | 107622.0756 | 1100 | 27.56 | 30316 | 1000 |  | 0 | 0 | 0 | 0
m2 | Fresat de 10cms de paviment existent, inclòs neteja de superfície i retirada de material resultant. Subministrament i transport amb camió tipus banyera, estesa i compactació amb els mitjans manuals i mecànics necessaris de mescla bituminosa en calent tipus AC 22 BIN PMB 45/80-65 S (S-20) en capa intermitja de 6cms i BBTM 22A PMB 45/80-65 (FIREFORT) en capa de trànsit de 4cms de gruix, inclòs regs d'imprimació i d'adherència amb emulsió bituminosa, amb dotació de 600gr/m2.
SUPL-3 | SUPLEMENT PER ESCREIX DE GRUIX AC16 SURF B50/70 D | 31.23 | 57.55 | 1797.2865 | 20 | 57.55 | 1151 | 20 |  | 0 | 0 | 0 | 0
tn | Subministrament, transport amb camió tipus banyera, estesa i compactat de mescla bituminosa en calent tipus AC16 SURF B50/70 D per increment / escreix del gruix respecte al teóric, de manera justificada
SUPL-4 | SUPLEMENT PER ESCREIX DE GRUIX AC22 BIN B50/70 S | -13.98 | 54.76 | -765.5448 | 10 | 54.76 | 547.6 | 10 |  | 0 | 0 | 0 | 0
tn | Subministrament, transport amb camió tipus banyera, estesa i compactat de mescla bituminosa en calent tipus AC22 BIN B50/70 S per increment / escreix del gruix respecte al teóric, de manera justificada
FIRBOND-1 | MICROFRESAT+FIRBOND (COLOR) | 118.6 | 30.12 | 3572.232 | 100 | 30.12 | 3012 | 100 |  | 0 | 0 | 0 | 0
m2 | Microfresat mecànic de paviment asfàltic existent per a posterior aplicació de tractament superficial, inclòs neteja i aspiració de superfície, retirada del material resultant, els consumibles necessaris (aigua, gasoil i discos microfresat). Tractament de color tipus FIRBOND-PU tricomponent acrílic poliuretà amb càrrega mineral corindó. Característiques antilliscants i anticarburants. Dotació d'1,3 kg/m2. Aplicat en 2 capes Colors a definir.
FIRBOND-2 | FRESAT+AC 11SURF 50/70 D+FIRBOND (COLOR) | 1293.78 | 41.89 | 54196.4442 | 400 | 41.89 | 16756 | 350 |  | 0 | 0 | 0 | 0
m2 | Fresat de 4cms de paviment existent, inclòs neteja de superfície i retirada de material resultant. Subministra i transport amb camió tipus banyera, estesa amb estenedora tipus Vögele SJ S-1800-3 amb reg incorporat i compactació amb els mitjans manuals i mecànics necessaris de mescla bituminosa en calent tipus AC 11 SURF 50/70 D (D10) (1060) en capa de trànsit de 4cms de gruix, inclòs reg d'adherència amb emulsió bituminosa tipus termoadherent, amb dotació de 600gr/m2. Tractament de color tipus FIRBOND-PU tricomponent acrílic poliuretà amb càrrega mineral corindó. Característiques antilliscants i anticarburants. Dotació d'1,3 kg/m2. Aplicat en 2 capes. Colors a definir.
RAMPES | RAMPES: FRESAT+BBRM 22A PMB 45/80-65 FIRETORT (4cm) | 282.45 | 49.36 | 13941.732 | 100 | 49.36 | 4936 | 100 |  | 0 | 0 | 0 | 0
m2 | Fresat de 4cms de paviment existent, inclòs neteja de superfície i retirada de material resultant. Subministra i transport amb camió rígid 2 eixos, estesa i compactació amb els mitjans manuals i mecànics necessaris de mescla bituminosa en calent tipus BBTM 22A PMB 45/80-65 (FIREFORT) (1150) en capa de trànsit de 4cms de gruix, inclòs reg d'adherència amb emulsió bituminosa termoadherent tipus Termocat, amb una dotació de 600gr/m2
SEGELLAT | SEGELLAT DE FISURES | 2385.84 | 5.07 | 12096.2088 | 600 | 5.07 | 3042 | 600 |  | 0 | 0 | 0 | 0
ml | Segellat de junt fins a 40 mm d'amplària i 30 mm de fondària amb massilla asfàltica, aplicada en calent amb pistola manual
PAS ELEVAT | PAS ELEVAT: FRESAT+AC 16 SURF PMB 45/80-65 S (S12) (10cm) | 450.25 | 53.07 | 23894.7675 | 200 | 33 | 6600 | 200 |  | 0 | 0 | 0 | 0
m2 | Formació de pas elevat incloent el estudi i replanteig topogràfic dels treballs, fresatge d'entroncament perimetral (longitudinal i transversal) inclòs picoteig manual encaixos, subministrament i transport amb camió tipus banyera, estesa i compactació de mescla bitumionosa en calent tipus AC 16 SURF PMB 45/80-65 S (S12) (1110) en capa de 10cms de gruix estesa en vàries capes. Inclòs regs d'adherència amb emulsió bituminosa tipus Termocat, en una dotació de 600gr/m2
TAPES | RECOL·LOCACIO DE TAPES | 20 | 210 | 4200 | 10 | 210 | 2100 | 10 |  | 0 | 0 | 0 | 0
Desmuntatge i col.locació de marc i tapa de pous de clavegueres a nova rasant amb morter d'alta resistencia.
EMBORNALS | RECOL·LOCACIO DE REIXES D'EMBORNALS | 4 | 70 | 280 | 4 | 70 | 280 | 4 |  | 0 | 0 | 0 | 0
Desmuntatge i col.locació de reixes de desguas a nova rasant amb morter d'alta resistencia.
| TOTAL PEC |  |  | 805345.7308 |  |  | 244390.6 |  |  | 0 | 0 | 0 | 0
Note on H26: preu modificat