## Pressupost preus 0
Pressupost - Renovació del sistema VideoWall de la ITAM del Llobregat.
Pressupost - Renovació del sistema VideoWall de la ITAM del Llobregat.
| Preu unitari | Unitats | Preu total
Treballs de replanteig i presa de mesures reals en les instal·lacions d'ATL i previs a la fabricació de qualsevol estructura necessària per l'execució dels treballs objecte de l'obra, inclou determinació d'acabats en colors i serigrafiats per part d'ATL amb l'adjudicatari dels treballs |  | 1 | 0
Treballs de desmuntatge, retirada i gestió de residus dels diferents elements que formen part de l'estructura del vídeo wall existent, així com tots els elements panelables i porta que conformen la paret separadora entre el centre de control i la sala del CPD on actualment està integrat tot el sistema del videowall existent. Per tal que els treballs de reforma de la nova estructura de suport del videovall i paret separadora afecti el menys possible al treball dels operadors del centre de control s'haurà d'equipar d'algun element separador (lona des del sostre al terra) entre la zona dels treballs i el lloc de treball dels operadors. |  | 1 | 0
Subministrament i instal·lació d’una nova estructura que faci les funcions de paret separadora, adaptant-se a les dimensions de l’espai existent i les pròpies dimensions del nou sistema de LCD-Wall. Formada per estructura metàl·lica i plafons de fusta aglomerada amb retardant del foc (definir característiques tècniques dels plafons i l’estructura metàl·lica), de color i serigrafia d’acord als requeriments d’ATL i a definir just en la fase 1 de replanteig entre l’adjudicatari dels treballs i els responsables d’ATL, inclou subministrament i instal·lació de nova porta integrada en el tancament del VideoWall i en la qual s’han d’adaptar els sistemes de seguretat (tancament i obertura amb clau ATL codificada) existent. També s'inclou en subministrament i instal·lació de l'estructura de muntatge i auto anivellació automàtica pròpia de Barco per els seus equips o equivalent. |  | 1 | 0
Subministrament, instal·lació i connexió del nou sistema de VideoWall de tal manera que quedi completament operatiu, s’inclou tot el material auxiliar necessari per a la correcta instal·lació d’acord als requeriments tècnics del fabricant del sistema LCD-Wall, tipus Unisee 500 de Barco o equivalent i segons especificacions tècniques de l’annex 1. Resumint: Sis mòduls en configuració 3x2 de 55" cada mòdul, pantalles sense marc, 0 GAP, font d'alimentació i placa base de connectivitat externes i independents, Wall manager Edge, Wall connect cloud. Controlador gràfic NSD-220 per a la gestió del videowall. Tres equips encoders NGS-D320 Cable set DP.2 Fiber AOC 10M. |  | 1 | 0
Partida alçada que inclou tots els costos de desplaçament i instal·lació, documentació final d'obra, manuals d'usuari, cursos de formació, manteniment i configuració d'escenaris (LAYOAUT), tramitació i seguiment de tota la documentació PRL en base a la plataforma d'ATL, mitjans i mesures de seguretat i salut laboral, posada en marxa de tots els elements que formen part l'abast dels treballs i tot aquell equipament, maquinària, documentació, tramitació i permisos necessaris per la correcta execució dels treballs objecte de la pressent licitació. |  | 1 | 0
Contracte de manteniment per una durada de dos (2) anys. El servei inclou: atenció tèlefònica, via correu electrònic i si es considera adient connexió remota amb el processador. Desplaçaments a la instal·lació. Resposta en 72 hores laborables (millorable per criteris automàtics) |  | 1 | 0
| Total |  | 0
| IVA 21% |  | 0
| Total pressupost |  | 0