## T-PRES
|  |  |  | TREBALL D'OBRA CIVIL PER A L'AMPLIACIÓ DE LA GRADERIA EN LA CORBA 1 | TREBALL D'OBRA CIVIL PER A L'AMPLIACIÓ DE LA GRADERIA EN LA CORBA 1 | TREBALL D'OBRA CIVIL PER A L'AMPLIACIÓ DE LA GRADERIA EN LA CORBA 1 | TREBALL D'OBRA CIVIL PER A L'AMPLIACIÓ DE LA GRADERIA EN LA CORBA 1
|  |  |  | CIRCUIT DE BARCELONA - CATALUNYA | CIRCUIT DE BARCELONA - CATALUNYA | CIRCUIT DE BARCELONA - CATALUNYA | CIRCUIT DE BARCELONA - CATALUNYA
|  |  |  | T.M. MONTMELÓ | T.M. MONTMELÓ | T.M. MONTMELÓ | T.M. MONTMELÓ
PRESSUPOST
[5 empty] | Preu | Amidament | Import
|  | Projecte | P1 | Pressupost1946-08
|  | Edifici / Intervenció | L2 | Lot 2
|  | Capítol | 01 | Estructura
|  | Subcapítol | 04 | Estructura metàl·lica
|  | Activitat | 01 | Estructura metàl·lica
P1.L2.01.04.01 | 1 | K164Z01M | pa | partida alçada per a la retirada d'elements existents | 1700 | 1
P1.L2.01.04.01 | 2 | 1441Z11X | kg | acer s 275 jr, per a pilars i creuetes, en perfils laminats, perfils armats, xapes i tubs, muntat i preparat a taller i col·locat a l'obra. inclou neteja i preparació de les superfícies de perfils d'acer fins un grau de preparació st2 (norma sis 055900-1967), amb mitjans manuals i mecànics a taller. inclou part proporcional de soldadures, preparació prèvia i cargols d'alta resistència i ordinaris, elements de fixació, d'unió, de muntatge i d'ancoratge. s'inclou: disposició dels mitjans de seguretat i protecció reglamentaris, col·locació de bastides i/o apuntalaments necessaris, els mitjans auxiliars d'elevació i transport, transport d'eines i mitjans auxiliars a l'obra, retirada d'eines i mitjans auxiliars, neteja del lloc de treball i tot allò necessari per a la correcta execució dels treballs. (medit segons perfil teòric) | 4 | 57314.045
P1.L2.01.04.01 | 3 | 1443Z13X | kg | acer s 275 jr, per a bigues, en perfils laminats, perfils armats, xapes i tubs, muntat i preparat a taller i col·locat a l'obra. inclou neteja i preparació de les superfícies de perfils d'acer fins un grau de preparació st2 (norma sis 055900-1967), amb mitjans manuals i mecànics a taller. inclou part proporcional de soldadures, preparació prèvia i cargols d'alta resistència i ordinaris, elements de fixació, d'unió, de muntatge i d'ancoratge. s'inclou: disposició dels mitjans de seguretat i protecció reglamentaris, col·locació de bastides i/o apuntalaments necessaris, els mitjans auxiliars d'elevació i transport, transport d'eines i mitjans auxiliars a l'obra, retirada d'eines i mitjans auxiliars, neteja del lloc de treball i tot allò necessari per a la correcta execució dels treballs. (medit segons perfil teòric) | 4 | 19377.64
P1.L2.01.04.01 | 4 | 144AZ31X | kg | acer s 275 jr per a encavallades, en perfils laminats, perfils armats, xapes i tubs, amb acabat sorrejat, muntat i preparat a taller i col·locat a l'obra. inclou neteja i preparació de les superfícies de perfils d'acer fins un grau de preparació st2 (norma sis 055900-1967), amb mitjans manuals i mecànics a taller. inclou part proporcional de soldadures, preparació prèvia i cargols d'alta resistència i ordinaris, elements de fixació, d'unió, de muntatge i d'ancoratge. inclou els mitjans auxiliars d'elevació i transport. s'inclou: disposició dels mitjans de seguretat i protecció reglamentaris, col·locació de bastides, travament i apuntalament necessaris, neteja de la zona de treball i tot allò necessari per a la correcta execució dels treballs. (medit segons perfil teòric) | 4 | 110746.211
P1.L2.01.04.01 | 5 | 144CZ1EX | kg | acer s 275 jr, per a escales, en perfils laminats, perfils armats, xapes i tubs, muntat i preparat a taller i col·locat a l'obra. inclou neteja i preparació de les superfícies de perfils d'acer fins un grau de preparació st2 (norma sis 055900-1967), amb mitjans manuals i mecànics a taller. inclou part proporcional de soldadures, preparació prèvia i cargols d'alta resistència i ordinaris, elements de fixació, d'unió, de muntatge i d'ancoratge. s'inclou: disposició dels mitjans de seguretat i protecció reglamentaris, col·locació de bastides i/o apuntalaments necessaris, els mitjans auxiliars d'elevació i transport, transport d'eines i mitjans auxiliars a l'obra, retirada d'eines i mitjans auxiliars, neteja del lloc de treball i tot allò necessari per a la correcta execució dels treballs. (medit segons perfil teòric) | 4 | 20124.12
P1.L2.01.04.01 | 6 | E4ZWZQ2X | u | subministre i col·locació d'ancoratge químic tipus 'hva-m12' de la casa 'hilti' o equivalent. s'inclou: disposició dels mitjans de seguretat i protecció reglamentaris, col·locació de bastides i/o apuntalaments necessaris, transport d'eines i mitjans auxiliars a l'obra, perforacions amb màquina de taladrar, col·locació dels ancoratges, retirada d'eines i mitjans auxiliars, neteja del lloc de treball i tot allò necessari per a la correcta execució dels treballs. | 15.61 | 103
P1.L2.01.04.01 | 7 | E894Z0PX | m2 | pintat de perfils d'acer, al taller i a l'obra amb dues capes d'imprimació anticorrosiva de silicat inorgànic de zinc amb un espessor no inferior a 60 micres (medició segons perfil teòric). s'inclou la disposició dels mitjans de seguretat i protecció reglamentaris, col·locació de bastides i mitjans auxiliars d'elevació necessaris, transport d'eines i mitjans auxiliars a l'obra, neteja de la superfície abans de l'aplicació de la pintura, aplicació de pintura amb pistola i/o brotxa, retirada d'eines i mitjans auxiliars, neteja del lloc de treball, i tot allò necessari per a la correcta execució dels treballs. | 27.16 | 3995.191
P1.L2.01.04.01 | 8 | E7D69TK0 | m2 | pintat ignífug de perfils d'acer amb una capa de imprimació per a pintura intumescent i tres capes de pintura intumescent, amb un gruix total de 1500 µm (medició segons perfil teòric). s'inclou la disposició dels mitjans de seguretat i protecció reglamentaris, col·locació de bastides i mitjans auxiliars d'elevació necessaris, transport d'eines i mitjans auxiliars a l'obra, neteja de la superfície abans de l'aplicació de la pintura, aplicació de pintura amb pistola i/o brotxa, retirada d'eines i mitjans auxiliars, neteja del lloc de treball i tot allò necessari per a la correcta execució dels treballs. | 45.78 | 3220.485
P1.L2.01.04.01 | 9 | E894ABS0 | m2 | pintat de pilar d'acer a l'esmalt sintètic, amb dues capes d'acabat (medició segons perfil teòric). s'inclou la disposició dels mitjans de seguretat i protecció reglamentaris, col·locació de bastides i mitjans auxiliars d'elevació necessaris, transport d'eines i mitjans auxiliars a l'obra, neteja de la superfície abans de l'aplicació de la pintura, aplicació de pintura amb pistola i/o brotxa, retirada d'eines i mitjans auxiliars, neteja del lloc de treball, i tot allò necessari per a la correcta execució dels treballs. | 25.61 | 3995.191
P1.L2.01.04.01 | 10 | E9S2MN3B | m2 | paviment de planxa amb relleu d'acer galvanitzat de 3 mm de gruix, muntat i preparat a taller i col·locat a l'obra. inclou part proporcional mecanització de peces, soldadures, preparació prèvia i cargols d'alta resistència i ordinaris, elements de fixació, d'unió, de muntatge i d'ancoratge. amb planxa plegada per a formació de graonat i safates en zones de replans. s'inclou: disposició dels mitjans de seguretat i protecció reglamentaris, col·locació de bastides i/o apuntalaments necessaris, els mitjans auxiliars d'elevació i transport, transport d'eines i mitjans auxiliars a l'obra, retirada d'eines i mitjans auxiliars, neteja del lloc de treball i tot allò necessari per a la correcta execució dels treballs. (medit segons perfil teòric) | 64.47 | 598
P1.L2.01.04.01 | 11 | E4SPZ20X | u | tensor intermig d'acer per a roscar de 20 mm de diàmetre, col.locat amb doble femella en el punt d'unió de dos barres. s'inclou la disposició dels mitjans de seguretat i protecció reglamentaris, col·locació de bastides i/o apuntalaments necessaris, transport d'eines i mitjans auxiliars a l'obra, part proporcional d'elements especials d'unió i de tesat, soldadures, preparació prèvia i cargols d'alta resistència i ordinaris, elements de fixació, d'unió, de muntatge i d'ancoratge, els mitjans auxiliars de transport, elevació i col·locació de la perfileria, retirada d'eines i mitjans auxiliars, neteja del lloc de treball, i tot allò necessari per a la correcta execució dels treballs. | 15.76 | 24
P1.L2.01.04.01 | 12 | 14SPZ01X | m | tensor d'acer laminat s275 jr per a roscar de 20 mm de diàmetre, subjectat a l'obra amb plaques d'ancoratge, fixades amb doble femella als extrems de les barres. s'inclou la disposició dels mitjans de seguretat i protecció reglamentaris, col·locació de bastides i/o apuntalaments necessaris, transport d'eines i mitjans auxiliars a l'obra, part proporcional d'elements especials d'unió i de tesat (maneguets tensors), soldadures, preparació prèvia i cargols d'alta resistència i ordinaris, elements de fixació, d'unió, de muntatge i d'ancoratge, part proporcional de tesat amb gats hidràulics (si fós necessari), els mitjans auxiliars de transport, elevació i col·locació de la perfileria, pintat amb dues capes de pintura anticorrossiva i dues d'esmalt acríl·lic, retirada d'eines i mitjans auxiliars, neteja de la zona de treball, i tot allò necessari per a la correcta execució dels treballs. | 13.33 | 109.2
P1.L2.01.04.01 | 13 | E4BPZ02P | u | ancoratge de tipus passador de barilla roscada, d'acer, de diàmetre 16 mm, amb part proporcional de femella i volandera. inclou perforació i injectat continu d'adhesiu d'aplicació unilateral de resines epoxi sense dissolvents, de dos components i baixa viscositat, segons detall de plànols i plec de condicions. s'inclou la disposició del mitjans de seguretat i protecció reglamentaris, col·locació de bastides i/o apuntalaments necessaris, transport d'eines i mitjans auxiliars a l'obra, ajudes per descàrrega de l'acer, neteja dels encavalcaments i armadures a col·locar, deixar els encavalcaments amb les longituds definides al projecte, retirada d'eines i mitjans auxiliars, neteja del lloc de treball, i tot allò necessari per a la correcta execució dels treballs. | 41.24 | 160
P1.L2.01.04.01 | 14 | E4BPZ03P | u | ancoratge de tipus passador de barilla roscada, d'acer, de diàmetre 20 mm, amb part proporcional de femella i volandera. inclou perforació i injectat continu d'adhesiu d'aplicació unilateral de resines epoxi sense dissolvents, de dos components i baixa viscositat, segons detall de plànols i plec de condicions. s'inclou la disposició del mitjans de seguretat i protecció reglamentaris, col·locació de bastides i/o apuntalaments necessaris, transport d'eines i mitjans auxiliars a l'obra, ajudes per descàrrega de l'acer, neteja dels encavalcaments i armadures a col·locar, deixar els encavalcaments amb les longituds definides al projecte, retirada d'eines i mitjans auxiliars, neteja del lloc de treball, i tot allò necessari per a la correcta execució dels treballs. | 48.76 | 1620
P1.L2.01.04.01 | 15 | E4BPZ04P | u | ancoratge de tipus passador de barilla roscada, d'acer, de diàmetre 25 mm, amb part proporcional de femella i volandera. inclou perforació i injectat continu d'adhesiu d'aplicació unilateral de resines epoxi sense dissolvents, de dos components i baixa viscositat, segons detall de plànols i plec de condicions. s'inclou la disposició del mitjans de seguretat i protecció reglamentaris, col·locació de bastides i/o apuntalaments necessaris, transport d'eines i mitjans auxiliars a l'obra, ajudes per descàrrega de l'acer, neteja dels encavalcaments i armadures a col·locar, deixar els encavalcaments amb les longituds definides al projecte, retirada d'eines i mitjans auxiliars, neteja del lloc de treball, i tot allò necessari per a la correcta execució dels treballs. | 61 | 18
P1.L2.01.04.01 | 16 | P5ZJ2-Z07M | m | revestiment de protecció de planxa d'acer amb acabat galvanitzat i prelacat, d'1 mm de gruix, 80 cm de desenvolupament, com a màxim, circular, per a revestiment de tub d'extracció de fums, col·locat amb fixacions mecàniques, i segellat | 40.51 | 6
TOTAL
|  | Projecte | P1 | Pressupost1946-08
|  | Edifici / Intervenció | L2 | Lot 2
|  | Capítol | 02 | Arquitectura
|  | Subcapítol | 01 | Coberta
P1.L2.02.01 | 1 | 1511ZBEM | m2 | coberta transitable amb pendents de formigó cel·lular, capa separadora, impermeabilització amb poliurea i capa separadora amb geotèxtil. | 70 | 2644.2
P1.L2.02.01 | 2 | 151ZB39A | m | encontre amb parament vertical, amb ventilació de la cambra d'aire, filada de peça ceràmica, reforç de membrana amb làmina de betum modificat lbm (sbs)-40 i minvell encastat al parament de dues peces de ceràmica | 48.13 | 297.8
P1.L2.02.01 | 3 | 154AZ29M | m2 | coberta deck amb impermeabilització amb làmina tpo, amb xapa base grecada de 0,75 mm de gruix, d'acer prelacat per les dues cares, amb revestiment per les dues cares per a ambient c3; barrera de vapor/estanquitat amb vel de polietilè de 400 µm i 374 g/m2, col·locada no adherida; aïllament tèrmic amb placa rígida d'escuma de poliisocianurat, de 32 kg/m3 de densitat, de 55 mm de gruix i 0,028 w/mk de conductivitat tèrmica, amb recobriment de vel de vidre, per a cobertes, amb fixacions mecàniques; amb impermeabilització amb membrana no adherida amb làmina de poliolefines d'1,8 mm de gruix, 2 armadures de vel de vidre i de malla de polièster, resistent a la intempèrie, col·locada sense adherir. inclou la col·locació de perfils per a la seva fixació i trobades de coberta. inclou la disposició dels mitjans de seguretat i protecció reglamentaris. inclou disposició i posterior enretirada de bastides i apuntalaments necessaris per a la correcta estabilitat de l'element durants els treballs de tall i de nova fixació. | 65 | 1372.6
P1.L2.02.01 | 4 | E77512B6 | m2 | membrana làmina de poliolefines d'1,5 mm de gruix, resistent a la intempèrie, col·locada adherida | 29.1 | 306.6
P1.L2.02.01 | 5 | P5ZB3-HJWT | m | remat de planxa d'acer plegada amb acabat galvanitzat i prelacat, d'1 mm de gruix, 50 cm de desenvolupament, com a màxim, amb 3 plecs, per a carener, col·locat amb fixacions mecàniques | 26.44 | 102.6
P1.L2.02.01 | 6 | P5ZJ1-52DK | m | canal exterior de secció semicircular de planxa d'acer galvanitzat i prelacat de 0,5 mm de gruix, de 125 mm i 25 cm de desenvolupament, col·locada amb peces especials i connectada al baixant | 46.27 | 42.7
P1.L2.02.01 | 7 | P151P-483G | m2 | protecció col·lectiva horitzontal d'obertures amb xarxa per a proteccions superficials contra caigudes, de fil trenat de poliamida no regenerada, de tenacitat alta, de 4 mm, 80x80 mm de pas de malla, corda perimetral de poliamida de 12 mm nuada a la xarxa, fixada amb fleix i tacs d'expansió i amb el desmuntatge inclòs | 5 | 1149.75
P1.L2.02.01 | 8 | P151P-483D | m2 | protecció col·lectiva vertical d'obertures amb xarxa per a proteccions superficials contra caigudes, de fil trenat de poliamida no regenerada, de tenacitat alta, de 4 mm, 80x80 mm de pas de malla, corda perimetral de poliamida de 12 mm nuada a la xarxa, fixada amb fleix i claus d'impacte i amb el desmuntatge inclòs | 16 | 297.2
P1.L2.02.01 | 9 | PFA4-Z6OM | u | embocadura de pvc de 125 mm de dn, amb dues unions elàstiques amb anella elastomèrica d'estanquitat i derivació a 90° encolada | 75 | 11
P1.L2.02.01 | 10 | P5ZB3-HM5G | m | remat de planxa d'acer plegada amb acabat galvanitzat, d'1,5 mm de gruix, 60 cm de desenvolupament, com a màxim, amb 5 plecs, per a aiguafons, col·locat amb fixacions mecàniques, i segellat | 21.9 | 438
P1.L2.02.01 | 11 | PD18-8D52 | m | baixant de tub de pvc-u de paret estructurada, àrea d'aplicació b segons norma une-en 1453-1, de dn 125 mm, classe de reacció al foc b-s1, d0 segons norma une-en 13501-1, incloses les peces especials i fixat mecànicament amb brides | 27.99 | 165
P1.L2.02.01 | 12 | P5ZB3-HM50 | m | remat de planxa d'acer plegada amb acabat galvanitzat i prelacat, d'1 mm de gruix, 50 cm de desenvolupament, com a màxim, amb 4 plecs, per a vora lliure, col·locat amb fixacions mecàniques, amb perfils conformats d' estanquitat | 19.76 | 212
TOTAL
|  | Projecte | P1 | Pressupost1946-08
|  | Edifici / Intervenció | L2 | Lot 2
|  | Capítol | 09 | Varis
P1.L2.09 | 1 | K164Z02M | pa | partida alçada per a imprevistos d'obra | 60000 | 1
P1.L2.09 | 2 | XPA0Z1SS | pa | partida alçada a justificar per a la seguretat i salut a obra, en base a l'estudi i al pla de seguretat i salut. | 20000 | 1
P1.L2.09 | 3 | K164Z03M | pa | partida alçada d'abonament integre per l'elaboració del projecte as built. el cost previst de la partida inclou el 5 % de despeses indirectes. | 20000 | 1
P1.L2.09 | 4 | K164Z04M | pa | partida alçada a justificar per la realització d'estudis tècnics,recàlculs i/o redefeinicions necessaries per al projecte. el cost previst de la partida inclou el 5 % de despeses indirectes. | 35000 | 1
P1.L2.09 | 5 | K164Z05M | pa | partida alçada a justificar en obra en concepte de requeriments de responsables del circuit, la direcció d'obra o el projecte management. el cost previst de la partida inclou el 5 % de despeses indirectes. | 35000 | 1
TOTAL
|  | Projecte | P1 | Pressupost1946-08
|  | Edifici / Intervenció | L2 | Lot 2
|  | Capítol | GR | Gestió de residus
P1.L2.GR | 1 | E2R54239 | m3 | transport de residus a instal·lació autoritzada de gestió de residus, amb camió de 7 t i temps d'espera per a la càrrega a màquina, amb un recorregut de més de 10 i fins a 15 km. s'inclou: disposició dels mitjans de seguretat i protecció reglamentaris, temps d'espera per a la càrrega i la descàrrega, transport i descàrrega dels residus a la instal·lació autoritzada de gestió de residus més propera, el pagament de les taxes i el cànon de transport corresponents, retirada de la maquinària i neteja del lloc de treball. | 12.42 | 24.108
P1.L2.GR | 2 | E2RA73G0 | m3 | deposició controlada a dipòsit autoritzat de residus barrejats inerts amb una densitat 1,0 t/m3, procedents de construcció o demolició, amb codi 170107 segons la llista europea de residus (orden mam/304/2002) | 21.1 | 24.108
TOTAL
IMPORT TOTAL DEL PRESSUPOST :

## T-DIM
|  |  |  | TREBALL D'OBRA CIVIL PER A L'AMPLIACIÓ DE LA GRADERIA EN LA CORBA 1 | TREBALL D'OBRA CIVIL PER A L'AMPLIACIÓ DE LA GRADERIA EN LA CORBA 1 | TREBALL D'OBRA CIVIL PER A L'AMPLIACIÓ DE LA GRADERIA EN LA CORBA 1 | TREBALL D'OBRA CIVIL PER A L'AMPLIACIÓ DE LA GRADERIA EN LA CORBA 1
|  |  |  | CIRCUIT DE BARCELONA - CATALUNYA | CIRCUIT DE BARCELONA - CATALUNYA | CIRCUIT DE BARCELONA - CATALUNYA | CIRCUIT DE BARCELONA - CATALUNYA
|  |  |  | T.M. MONTMELÓ | T.M. MONTMELÓ | T.M. MONTMELÓ | T.M. MONTMELÓ
|  | AMIDAMENTS | AMIDAMENTS | AMIDAMENTS | AMIDAMENTS | AMIDAMENTS
| N | Projecte | P1 | Pressupost1946-08
| N | Edifici / Intervenció | L2 | Lot 2
| N | Capítol | 01 | Estructura
| N | Subcapítol | 04 | Estructura metàl·lica
| N | Activitat | 01 | Estructura metàl·lica
P1.L2.01.04.01.001 | L | K164Z01M | pa | partida alçada per a la retirada d'elements existents | partida alçada per a la retirada d'elements existents
1
P1.L2.01.04.01.002 | L | 1441Z11X | kg | acer s 275 jr, per a pilars i creuetes, en perfils laminats, perfils armats, xapes i tubs, muntat i preparat a taller i col·locat a l'obra. inclou neteja i preparació de les superfícies de perfils d'acer fins un grau de preparació st2 (norma sis 055900-1967), amb mitjans manuals i mecànics a taller. inclou part proporcional de soldadures, preparació prèvia i cargols d'alta resistència i ordinaris, elements de fixació, d'unió, de muntatge i d'ancoratge. s'inclou: disposició dels mitjans de seguretat i protecció reglamentaris, col·locació de bastides i/o apuntalaments necessaris, els mitjans auxiliars d'elevació i transport, transport d'eines i mitjans auxiliars a l'obra, retirada d'eines i mitjans auxiliars, neteja del lloc de treball i tot allò necessari per a la correcta execució dels treballs. (medit segons perfil teòric) | acer s 275 jr, per a pilars i creuetes, en perfils laminats, perfils armats, xapes i tubs, muntat i preparat a taller i col·locat a l'obra. inclou neteja i preparació de les superfícies de perfils d'acer fins un grau de preparació st2 (norma sis 055900-1967), amb mitjans manuals i mecànics a taller. inclou part proporcional de soldadures, preparació prèvia i cargols d'alta resistència i ordinaris, elements de fixació, d'unió, de muntatge i d'ancoratge. s'inclou: disposició dels mitjans de seguretat i protecció reglamentaris, col·locació de bastides i/o apuntalaments necessaris, els mitjans auxiliars d'elevació i transport, transport d'eines i mitjans auxiliars a l'obra, retirada d'eines i mitjans auxiliars, neteja del lloc de treball i tot allò necessari per a la correcta execució dels treballs. (medit segons perfil teòric)
Creuetes
Sostre Planta Circuit | T
HEB-120 |  | 7 | 2 |  | 26.7
|  | 9 | 1 |  | 26.7
Sostre Planta VIP | T
HEB-120 |  | 9 | 2 |  | 26.7
|  | 20 | 1 |  | 26.7
|  | 1 | 0.45 |  | 26.7
Sostre Planta Públic | T
HEB-120 |  | 10 | 2 |  | 26.7
|  | 14 | 1.05 |  | 26.7
Pilars
Nivell VIP | T
HEB-180 |  | 12 | 3.55 |  | 51.2
Façana
HEB-160 |  | 14 | 3.8 |  | 42.6
Nivell Graderia | T
HEB 500 |  | 20 | 9.95 |  | 187
HEB 180 |  | 10 | 10.95 |  | 51.2
Ajustaments i detalls
7480
P1.L2.01.04.01.003 | L | 1443Z13X | kg | acer s 275 jr, per a bigues, en perfils laminats, perfils armats, xapes i tubs, muntat i preparat a taller i col·locat a l'obra. inclou neteja i preparació de les superfícies de perfils d'acer fins un grau de preparació st2 (norma sis 055900-1967), amb mitjans manuals i mecànics a taller. inclou part proporcional de soldadures, preparació prèvia i cargols d'alta resistència i ordinaris, elements de fixació, d'unió, de muntatge i d'ancoratge. s'inclou: disposició dels mitjans de seguretat i protecció reglamentaris, col·locació de bastides i/o apuntalaments necessaris, els mitjans auxiliars d'elevació i transport, transport d'eines i mitjans auxiliars a l'obra, retirada d'eines i mitjans auxiliars, neteja del lloc de treball i tot allò necessari per a la correcta execució dels treballs. (medit segons perfil teòric) | acer s 275 jr, per a bigues, en perfils laminats, perfils armats, xapes i tubs, muntat i preparat a taller i col·locat a l'obra. inclou neteja i preparació de les superfícies de perfils d'acer fins un grau de preparació st2 (norma sis 055900-1967), amb mitjans manuals i mecànics a taller. inclou part proporcional de soldadures, preparació prèvia i cargols d'alta resistència i ordinaris, elements de fixació, d'unió, de muntatge i d'ancoratge. s'inclou: disposició dels mitjans de seguretat i protecció reglamentaris, col·locació de bastides i/o apuntalaments necessaris, els mitjans auxiliars d'elevació i transport, transport d'eines i mitjans auxiliars a l'obra, retirada d'eines i mitjans auxiliars, neteja del lloc de treball i tot allò necessari per a la correcta execució dels treballs. (medit segons perfil teòric)
Nivell Circuit | T
Façana
HEB-160 |  | 2 | 38.5 |  | 42.6
Nivell VIP | T
Façana
L150.15 |  | 1 | 51.2 |  | 33.8
Nivell Graderia | T
HEB 180 |  | 2 | 7.3 |  | 51.2
|  | 2 | 14.05 |  | 51.2
IPE 160 |  | 12 | 50.9 |  | 15.8
Ajustaments i detalls
2530
P1.L2.01.04.01.004 | L | 144AZ31X | kg | acer s 275 jr per a encavallades, en perfils laminats, perfils armats, xapes i tubs, amb acabat sorrejat, muntat i preparat a taller i col·locat a l'obra. inclou neteja i preparació de les superfícies de perfils d'acer fins un grau de preparació st2 (norma sis 055900-1967), amb mitjans manuals i mecànics a taller. inclou part proporcional de soldadures, preparació prèvia i cargols d'alta resistència i ordinaris, elements de fixació, d'unió, de muntatge i d'ancoratge. inclou els mitjans auxiliars d'elevació i transport. s'inclou: disposició dels mitjans de seguretat i protecció reglamentaris, col·locació de bastides, travament i apuntalament necessaris, neteja de la zona de treball i tot allò necessari per a la correcta execució dels treballs. (medit segons perfil teòric) | acer s 275 jr per a encavallades, en perfils laminats, perfils armats, xapes i tubs, amb acabat sorrejat, muntat i preparat a taller i col·locat a l'obra. inclou neteja i preparació de les superfícies de perfils d'acer fins un grau de preparació st2 (norma sis 055900-1967), amb mitjans manuals i mecànics a taller. inclou part proporcional de soldadures, preparació prèvia i cargols d'alta resistència i ordinaris, elements de fixació, d'unió, de muntatge i d'ancoratge. inclou els mitjans auxiliars d'elevació i transport. s'inclou: disposició dels mitjans de seguretat i protecció reglamentaris, col·locació de bastides, travament i apuntalament necessaris, neteja de la zona de treball i tot allò necessari per a la correcta execució dels treballs. (medit segons perfil teòric)
Nivell Graderia | T
UPN 180 |  | 20 | 1.35 |  | 22
HEB 120 |  | 20 | 0.15 |  | 26.7
|  | 20 | 0.55 |  | 26.7
|  | 20 | 0.6 |  | 26.7
|  | 20 | 1.05 |  | 26.7
|  | 20 | 1.4 |  | 26.7
|  | 20 | 1.5 |  | 26.7
|  | 20 | 1.8 |  | 26.7
|  | 40 | 1.95 |  | 26.7
|  | 20 | 2.1 |  | 26.7
|  | 20 | 2.2 |  | 26.7
|  | 30 | 2.35 |  | 26.7
|  | 20 | 2.5 |  | 26.7
|  | 20 | 2.75 |  | 26.7
|  | 20 | 2.8 |  | 26.7
|  | 20 | 2.85 |  | 26.7
|  | 20 | 2.9 |  | 26.7
|  | 20 | 3.25 |  | 26.7
|  | 20 | 3.35 |  | 26.7
|  | 10 | 3.5 |  | 26.7
|  | 40 | 3.7 |  | 26.7
HEB 200 |  | 1 | 1 |  | 61.3
|  | 20 | 7.05 |  | 61.3
|  | 20 | 14.1 |  | 61.3
Tub |  | 20 | 7.65 |  | 58.8 |  | 200.1
|  | 20 | 14.25 |  | 58.8
UPN 140 |  | 10 | 2.2 |  | 16
|  | 10 | 2.25 |  | 16
|  | 20 | 4.7 |  | 16
UPN 180 |  | 20 | 3.1 |  | 22
UPN 220 |  | 20 | 3.1 |  | 29.4
Detall 1
xapa e: 20 mm |  | 220 | 0.64 | 0.23 | 157
|  | 220 | 0.64 | 0.2 | 157
|  | 300 | 0.29 | 0.12 | 78.5
Detall 2
xapa e: 20 mm |  | 18 | 0.21 | 0.2 | 157
|  | 18 | 0.23 | 0.2 | 157
Detall 3
pletina 700x500x15 mm |  | 10 | 0.7 | 0.5 | 117.75
pletina 300x200x15 mm |  | 20 | 0.3 | 0.2 | 117.75
Detall 4
pletina 600x280x15 mm |  | 10 | 0.6 | 0.28 | 117.75
pletina 600x200x15 mm |  | 20 | 0.6 | 0.2 | 117.75
enrigidor e: 15 mm |  | 20 | 0.235 | 0.235 | 117.75
Detall 1 Coberta
Pletina e: 15 mm |  | 440 | 0.15 | 0.15 | 117.75
Ajustaments, detalls i remats de coberta
14295
P1.L2.01.04.01.005 | L | 144CZ1EX | kg | acer s 275 jr, per a escales, en perfils laminats, perfils armats, xapes i tubs, muntat i preparat a taller i col·locat a l'obra. inclou neteja i preparació de les superfícies de perfils d'acer fins un grau de preparació st2 (norma sis 055900-1967), amb mitjans manuals i mecànics a taller. inclou part proporcional de soldadures, preparació prèvia i cargols d'alta resistència i ordinaris, elements de fixació, d'unió, de muntatge i d'ancoratge. s'inclou: disposició dels mitjans de seguretat i protecció reglamentaris, col·locació de bastides i/o apuntalaments necessaris, els mitjans auxiliars d'elevació i transport, transport d'eines i mitjans auxiliars a l'obra, retirada d'eines i mitjans auxiliars, neteja del lloc de treball i tot allò necessari per a la correcta execució dels treballs. (medit segons perfil teòric) | acer s 275 jr, per a escales, en perfils laminats, perfils armats, xapes i tubs, muntat i preparat a taller i col·locat a l'obra. inclou neteja i preparació de les superfícies de perfils d'acer fins un grau de preparació st2 (norma sis 055900-1967), amb mitjans manuals i mecànics a taller. inclou part proporcional de soldadures, preparació prèvia i cargols d'alta resistència i ordinaris, elements de fixació, d'unió, de muntatge i d'ancoratge. s'inclou: disposició dels mitjans de seguretat i protecció reglamentaris, col·locació de bastides i/o apuntalaments necessaris, els mitjans auxiliars d'elevació i transport, transport d'eines i mitjans auxiliars a l'obra, retirada d'eines i mitjans auxiliars, neteja del lloc de treball i tot allò necessari per a la correcta execució dels treballs. (medit segons perfil teòric)
Escales accès | T
HEB 120 |  | 2 | 62.7 |  | 26.7
HEB 140 |  | 2 | 44.85 |  | 33.7
IPE 160 |  | 2 | 81.15 |  | 15.8
IPE 180 |  | 2 | 99.25 |  | 18.8
IPE 200 |  | 2 | 64.35 |  | 22.4
IPE 220 |  | 2 | 17.6 |  | 26.2
IPE 240 |  | 2 | 31.75 |  | 30.7
IPE 270 |  | 2 | 19.7 |  | 36.1
Ajustaments i detalls
280
P1.L2.01.04.01.006 | L | E4ZWZQ2X | u | subministre i col·locació d'ancoratge químic tipus 'hva-m12' de la casa 'hilti' o equivalent. s'inclou: disposició dels mitjans de seguretat i protecció reglamentaris, col·locació de bastides i/o apuntalaments necessaris, transport d'eines i mitjans auxiliars a l'obra, perforacions amb màquina de taladrar, col·locació dels ancoratges, retirada d'eines i mitjans auxiliars, neteja del lloc de treball i tot allò necessari per a la correcta execució dels treballs. | subministre i col·locació d'ancoratge químic tipus 'hva-m12' de la casa 'hilti' o equivalent. s'inclou: disposició dels mitjans de seguretat i protecció reglamentaris, col·locació de bastides i/o apuntalaments necessaris, transport d'eines i mitjans auxiliars a l'obra, perforacions amb màquina de taladrar, col·locació dels ancoratges, retirada d'eines i mitjans auxiliars, neteja del lloc de treball i tot allò necessari per a la correcta execució dels treballs.
Nivell VIP | T
Façana |  | 103
P1.L2.01.04.01.007 | L | E894Z0PX | m2 | pintat de perfils d'acer, al taller i a l'obra amb dues capes d'imprimació anticorrosiva de silicat inorgànic de zinc amb un espessor no inferior a 60 micres (medició segons perfil teòric). s'inclou la disposició dels mitjans de seguretat i protecció reglamentaris, col·locació de bastides i mitjans auxiliars d'elevació necessaris, transport d'eines i mitjans auxiliars a l'obra, neteja de la superfície abans de l'aplicació de la pintura, aplicació de pintura amb pistola i/o brotxa, retirada d'eines i mitjans auxiliars, neteja del lloc de treball, i tot allò necessari per a la correcta execució dels treballs. | pintat de perfils d'acer, al taller i a l'obra amb dues capes d'imprimació anticorrosiva de silicat inorgànic de zinc amb un espessor no inferior a 60 micres (medició segons perfil teòric). s'inclou la disposició dels mitjans de seguretat i protecció reglamentaris, col·locació de bastides i mitjans auxiliars d'elevació necessaris, transport d'eines i mitjans auxiliars a l'obra, neteja de la superfície abans de l'aplicació de la pintura, aplicació de pintura amb pistola i/o brotxa, retirada d'eines i mitjans auxiliars, neteja del lloc de treball, i tot allò necessari per a la correcta execució dels treballs.
Creuetes
Sostre Planta Circuit | T
HEB-120 |  | 7 | 2 |  | 0.686
|  | 9 | 1 |  | 0.686
Sostre Planta VIP | T
HEB-120 |  | 9 | 2 |  | 0.686
|  | 20 | 1 |  | 0.686
|  | 1 | 0.45 |  | 0.686
Sostre Planta Públic | T
HEB-120 |  | 10 | 2 |  | 0.686
|  | 14 | 1.05 |  | 0.686
Pilars
Nivell VIP | T
HEB-180 |  | 12 | 3.55 |  | 1.04
Façana
HEB-160 |  | 14 | 3.8 |  | 0.918
Nivell Graderia | T
HEB 500 |  | 20 | 9.95 |  | 2.12
HEB 180 |  | 10 | 10.95 |  | 1.04
Bigues
Nivell Circuit | T
Façana
HEB-160 |  | 2 | 38.5 |  | 0.918
Nivell VIP | T
Façana
L150.15 |  | 1 | 51.2 |  | 0.586
Nivell Graderia | T
HEB 180 |  | 2 | 7.3 |  | 1.04
|  | 2 | 14.05 |  | 1.04
IPE 160 |  | 12 | 50.9 |  | 0.623
Encavallades
Nivell Graderia | T
UPN 180 |  | 20 | 1.35 |  | 0.611
HEB 120 |  | 20 | 0.15 |  | 0.686
|  | 20 | 0.55 |  | 0.686
|  | 20 | 0.6 |  | 0.686
|  | 20 | 1.05 |  | 0.686
|  | 20 | 1.4 |  | 0.686
|  | 20 | 1.5 |  | 0.686
|  | 20 | 1.8 |  | 0.686
|  | 40 | 1.95 |  | 0.686
|  | 20 | 2.1 |  | 0.686
|  | 20 | 2.2 |  | 0.686
|  | 30 | 2.35 |  | 0.686
|  | 20 | 2.5 |  | 0.686
|  | 20 | 2.75 |  | 0.686
|  | 20 | 2.8 |  | 0.686
|  | 20 | 2.85 |  | 0.686
|  | 20 | 2.9 |  | 0.686
|  | 20 | 3.25 |  | 0.686
|  | 20 | 3.35 |  | 0.686
|  | 10 | 3.5 |  | 0.686
|  | 40 | 3.7 |  | 0.686
HEB 200 |  | 1 | 1 |  | 1.15
|  | 20 | 7.05 |  | 1.15
|  | 20 | 14.1 |  | 1.15
Tub |  | 20 | 7.65 |  | 0.774 |  | 200.1
|  | 20 | 14.25 |  | 0.774
UPN 140 |  | 10 | 2.2 |  | 0.489
|  | 10 | 2.25 |  | 0.489
|  | 20 | 4.7 |  | 0.489
UPN 180 |  | 20 | 3.1 |  | 0.611
UPN 220 |  | 20 | 3.1 |  | 0.718
Detall 1
xapa e: 20 mm |  | 220 | 0.64 | 0.23 | 2
|  | 220 | 0.64 | 0.2 | 2
|  | 300 | 0.29 | 0.12 | 2
Detall 2
xapa e: 20 mm |  | 18 | 0.21 | 0.2 | 2
|  | 18 | 0.23 | 0.2 | 2
Detall 3
pletina 700x500x15 mm |  | 10 | 0.7 | 0.5 | 2
pletina 300x200x15 mm |  | 20 | 0.3 | 0.2 | 2
Detall 4
pletina 600x280x15 mm |  | 10 | 0.6 | 0.28 | 2
pletina 600x200x15 mm |  | 20 | 0.6 | 0.2 | 2
enrigidor e: 15 mm |  | 20 | 0.235 | 0.235 | 2
Detall 1 Coberta
Pletina e: 15 mm |  | 440 | 0.15 | 0.15 | 2
Escales
Escales accès | T
HEB 120 |  | 2 | 62.7 |  | 0.805
HEB 140 |  | 2 | 44.85 |  | 0.918
IPE 160 |  | 2 | 81.15 |  | 0.623
IPE 180 |  | 2 | 99.25 |  | 0.698
IPE 200 |  | 2 | 64.35 |  | 0.788
IPE 220 |  | 2 | 17.6 |  | 0.848
IPE 240 |  | 2 | 31.75 |  | 0.922
IPE 270 |  | 2 | 19.7 |  | 1.04
Ajustaments i detalls
280
P1.L2.01.04.01.008 | L | E7D69TK0 | m2 | pintat ignífug de perfils d'acer amb una capa de imprimació per a pintura intumescent i tres capes de pintura intumescent, amb un gruix total de 1500 µm (medició segons perfil teòric). s'inclou la disposició dels mitjans de seguretat i protecció reglamentaris, col·locació de bastides i mitjans auxiliars d'elevació necessaris, transport d'eines i mitjans auxiliars a l'obra, neteja de la superfície abans de l'aplicació de la pintura, aplicació de pintura amb pistola i/o brotxa, retirada d'eines i mitjans auxiliars, neteja del lloc de treball i tot allò necessari per a la correcta execució dels treballs. | pintat ignífug de perfils d'acer amb una capa de imprimació per a pintura intumescent i tres capes de pintura intumescent, amb un gruix total de 1500 µm (medició segons perfil teòric). s'inclou la disposició dels mitjans de seguretat i protecció reglamentaris, col·locació de bastides i mitjans auxiliars d'elevació necessaris, transport d'eines i mitjans auxiliars a l'obra, neteja de la superfície abans de l'aplicació de la pintura, aplicació de pintura amb pistola i/o brotxa, retirada d'eines i mitjans auxiliars, neteja del lloc de treball i tot allò necessari per a la correcta execució dels treballs.
Pilars
Nivell VIP | T
HEB-180 |  | 12 | 3.55 |  | 1.04
Façana
HEB-160 |  | 14 | 3.8 |  | 0.918
Nivell Graderia | T
HEB 500 |  | 20 | 9.95 |  | 2.12
HEB 180 |  | 10 | 10.95 |  | 1.04
Bigues
Nivell Circuit | T
Façana
HEB-160 |  | 2 | 38.5 |  | 0.918
Nivell VIP | T
Façana
L150.15 |  | 1 | 51.2 |  | 0.586
Nivell Graderia | T
HEB 180 |  | 2 | 7.3 |  | 1.04
|  | 2 | 14.05 |  | 1.04
IPE 160 |  | 12 | 50.9 |  | 0.623
Encavallades
Nivell Graderia | T
UPN 180 |  | 20 | 1.35 |  | 0.611
HEB 120 |  | 20 | 0.15 |  | 0.686
|  | 20 | 0.55 |  | 0.686
|  | 20 | 0.6 |  | 0.686
|  | 20 | 1.05 |  | 0.686
|  | 20 | 1.4 |  | 0.686
|  | 20 | 1.5 |  | 0.686
|  | 20 | 1.8 |  | 0.686
|  | 40 | 1.95 |  | 0.686
|  | 20 | 2.1 |  | 0.686
|  | 20 | 2.2 |  | 0.686
|  | 30 | 2.35 |  | 0.686
|  | 20 | 2.5 |  | 0.686
|  | 20 | 2.75 |  | 0.686
|  | 20 | 2.8 |  | 0.686
|  | 20 | 2.85 |  | 0.686
|  | 20 | 2.9 |  | 0.686
|  | 20 | 3.25 |  | 0.686
|  | 20 | 3.35 |  | 0.686
|  | 10 | 3.5 |  | 0.686
|  | 40 | 3.7 |  | 0.686
HEB 200 |  | 1 | 1 |  | 1.15
|  | 20 | 7.05 |  | 1.15
|  | 20 | 14.1 |  | 1.15
Tub |  | 20 | 7.65 |  | 0.774 |  | 200.1
|  | 20 | 14.25 |  | 0.774
UPN 140 |  | 10 | 2.2 |  | 0.489
|  | 10 | 2.25 |  | 0.489
|  | 20 | 4.7 |  | 0.489
UPN 180 |  | 20 | 3.1 |  | 0.611
UPN 220 |  | 20 | 3.1 |  | 0.718
Detall 1
xapa e: 20 mm |  | 220 | 0.64 | 0.23 | 2
|  | 220 | 0.64 | 0.2 | 2
|  | 300 | 0.29 | 0.12 | 2
Detall 2
xapa e: 20 mm |  | 18 | 0.21 | 0.2 | 2
|  | 18 | 0.23 | 0.2 | 2
Detall 3
pletina 700x500x15 mm |  | 10 | 0.7 | 0.5 | 2
pletina 300x200x15 mm |  | 20 | 0.3 | 0.2 | 2
Detall 4
pletina 600x280x15 mm |  | 10 | 0.6 | 0.28 | 2
pletina 600x200x15 mm |  | 20 | 0.6 | 0.2 | 2
enrigidor e: 15 mm |  | 20 | 0.235 | 0.235 | 2
Detall 1 Coberta
Pletina e: 15 mm |  | 440 | 0.15 | 0.15 | 2
Ajustaments i detalls
225
P1.L2.01.04.01.009 | L | E894ABS0 | m2 | pintat de pilar d'acer a l'esmalt sintètic, amb dues capes d'acabat (medició segons perfil teòric). s'inclou la disposició dels mitjans de seguretat i protecció reglamentaris, col·locació de bastides i mitjans auxiliars d'elevació necessaris, transport d'eines i mitjans auxiliars a l'obra, neteja de la superfície abans de l'aplicació de la pintura, aplicació de pintura amb pistola i/o brotxa, retirada d'eines i mitjans auxiliars, neteja del lloc de treball, i tot allò necessari per a la correcta execució dels treballs. | pintat de pilar d'acer a l'esmalt sintètic, amb dues capes d'acabat (medició segons perfil teòric). s'inclou la disposició dels mitjans de seguretat i protecció reglamentaris, col·locació de bastides i mitjans auxiliars d'elevació necessaris, transport d'eines i mitjans auxiliars a l'obra, neteja de la superfície abans de l'aplicació de la pintura, aplicació de pintura amb pistola i/o brotxa, retirada d'eines i mitjans auxiliars, neteja del lloc de treball, i tot allò necessari per a la correcta execució dels treballs.
Creuetes
Sostre Planta Circuit | T
HEB-120 |  | 7 | 2 |  | 0.686
|  | 9 | 1 |  | 0.686
Sostre Planta VIP | T
HEB-120 |  | 9 | 2 |  | 0.686
|  | 20 | 1 |  | 0.686
|  | 1 | 0.45 |  | 0.686
Sostre Planta Públic | T
HEB-120 |  | 10 | 2 |  | 0.686
|  | 14 | 1.05 |  | 0.686
Pilars
Nivell VIP | T
HEB-180 |  | 12 | 3.55 |  | 1.04
Façana
HEB-160 |  | 14 | 3.8 |  | 0.918
Nivell Graderia | T
HEB 500 |  | 20 | 9.95 |  | 2.12
HEB 180 |  | 10 | 10.95 |  | 1.04
Bigues
Nivell Circuit | T
Façana
HEB-160 |  | 2 | 38.5 |  | 0.918
Nivell VIP | T
Façana
L150.15 |  | 1 | 51.2 |  | 0.586
Nivell Graderia | T
HEB 180 |  | 2 | 7.3 |  | 1.04
|  | 2 | 14.05 |  | 1.04
IPE 160 |  | 12 | 50.9 |  | 0.623
Encavallades
Nivell Graderia | T
UPN 180 |  | 20 | 1.35 |  | 0.611
HEB 120 |  | 20 | 0.15 |  | 0.686
|  | 20 | 0.55 |  | 0.686
|  | 20 | 0.6 |  | 0.686
|  | 20 | 1.05 |  | 0.686
|  | 20 | 1.4 |  | 0.686
|  | 20 | 1.5 |  | 0.686
|  | 20 | 1.8 |  | 0.686
|  | 40 | 1.95 |  | 0.686
|  | 20 | 2.1 |  | 0.686
|  | 20 | 2.2 |  | 0.686
|  | 30 | 2.35 |  | 0.686
|  | 20 | 2.5 |  | 0.686
|  | 20 | 2.75 |  | 0.686
|  | 20 | 2.8 |  | 0.686
|  | 20 | 2.85 |  | 0.686
|  | 20 | 2.9 |  | 0.686
|  | 20 | 3.25 |  | 0.686
|  | 20 | 3.35 |  | 0.686
|  | 10 | 3.5 |  | 0.686
|  | 40 | 3.7 |  | 0.686
HEB 200 |  | 1 | 1 |  | 1.15
|  | 20 | 7.05 |  | 1.15
|  | 20 | 14.1 |  | 1.15
Tub |  | 20 | 7.65 |  | 0.774 |  | 200.1
|  | 20 | 14.25 |  | 0.774
UPN 140 |  | 10 | 2.2 |  | 0.489
|  | 10 | 2.25 |  | 0.489
|  | 20 | 4.7 |  | 0.489
UPN 180 |  | 20 | 3.1 |  | 0.611
UPN 220 |  | 20 | 3.1 |  | 0.718
Detall 1
xapa e: 20 mm |  | 220 | 0.64 | 0.23 | 2
|  | 220 | 0.64 | 0.2 | 2
|  | 300 | 0.29 | 0.12 | 2
Detall 2
xapa e: 20 mm |  | 18 | 0.21 | 0.2 | 2
|  | 18 | 0.23 | 0.2 | 2
Detall 3
pletina 700x500x15 mm |  | 10 | 0.7 | 0.5 | 2
pletina 300x200x15 mm |  | 20 | 0.3 | 0.2 | 2
Detall 4
pletina 600x280x15 mm |  | 10 | 0.6 | 0.28 | 2
pletina 600x200x15 mm |  | 20 | 0.6 | 0.2 | 2
enrigidor e: 15 mm |  | 20 | 0.235 | 0.235 | 2
Detall 1 Coberta
Pletina e: 15 mm |  | 440 | 0.15 | 0.15 | 2
Escales
Escales accès | T
HEB 120 |  | 2 | 62.7 |  | 0.805
HEB 140 |  | 2 | 44.85 |  | 0.918
IPE 160 |  | 2 | 81.15 |  | 0.623
IPE 180 |  | 2 | 99.25 |  | 0.698
IPE 200 |  | 2 | 64.35 |  | 0.788
IPE 220 |  | 2 | 17.6 |  | 0.848
IPE 240 |  | 2 | 31.75 |  | 0.922
IPE 270 |  | 2 | 19.7 |  | 1.04
Ajustaments i detalls
280
P1.L2.01.04.01.010 | L | E9S2MN3B | m2 | paviment de planxa amb relleu d'acer galvanitzat de 3 mm de gruix, muntat i preparat a taller i col·locat a l'obra. inclou part proporcional mecanització de peces, soldadures, preparació prèvia i cargols d'alta resistència i ordinaris, elements de fixació, d'unió, de muntatge i d'ancoratge. amb planxa plegada per a formació de graonat i safates en zones de replans. s'inclou: disposició dels mitjans de seguretat i protecció reglamentaris, col·locació de bastides i/o apuntalaments necessaris, els mitjans auxiliars d'elevació i transport, transport d'eines i mitjans auxiliars a l'obra, retirada d'eines i mitjans auxiliars, neteja del lloc de treball i tot allò necessari per a la correcta execució dels treballs. (medit segons perfil teòric) | paviment de planxa amb relleu d'acer galvanitzat de 3 mm de gruix, muntat i preparat a taller i col·locat a l'obra. inclou part proporcional mecanització de peces, soldadures, preparació prèvia i cargols d'alta resistència i ordinaris, elements de fixació, d'unió, de muntatge i d'ancoratge. amb planxa plegada per a formació de graonat i safates en zones de replans. s'inclou: disposició dels mitjans de seguretat i protecció reglamentaris, col·locació de bastides i/o apuntalaments necessaris, els mitjans auxiliars d'elevació i transport, transport d'eines i mitjans auxiliars a l'obra, retirada d'eines i mitjans auxiliars, neteja del lloc de treball i tot allò necessari per a la correcta execució dels treballs. (medit segons perfil teòric)
Escales accès | T
Graonat |  | 2 | 78
Replans i passarel·la |  | 2 | 221
P1.L2.01.04.01.011 | L | E4SPZ20X | u | tensor intermig d'acer per a roscar de 20 mm de diàmetre, col.locat amb doble femella en el punt d'unió de dos barres. s'inclou la disposició dels mitjans de seguretat i protecció reglamentaris, col·locació de bastides i/o apuntalaments necessaris, transport d'eines i mitjans auxiliars a l'obra, part proporcional d'elements especials d'unió i de tesat, soldadures, preparació prèvia i cargols d'alta resistència i ordinaris, elements de fixació, d'unió, de muntatge i d'ancoratge, els mitjans auxiliars de transport, elevació i col·locació de la perfileria, retirada d'eines i mitjans auxiliars, neteja del lloc de treball, i tot allò necessari per a la correcta execució dels treballs. | tensor intermig d'acer per a roscar de 20 mm de diàmetre, col.locat amb doble femella en el punt d'unió de dos barres. s'inclou la disposició dels mitjans de seguretat i protecció reglamentaris, col·locació de bastides i/o apuntalaments necessaris, transport d'eines i mitjans auxiliars a l'obra, part proporcional d'elements especials d'unió i de tesat, soldadures, preparació prèvia i cargols d'alta resistència i ordinaris, elements de fixació, d'unió, de muntatge i d'ancoratge, els mitjans auxiliars de transport, elevació i col·locació de la perfileria, retirada d'eines i mitjans auxiliars, neteja del lloc de treball, i tot allò necessari per a la correcta execució dels treballs.
Escales accès | T
4
4
4
4
4
4
P1.L2.01.04.01.012 | L | 14SPZ01X | m | tensor d'acer laminat s275 jr per a roscar de 20 mm de diàmetre, subjectat a l'obra amb plaques d'ancoratge, fixades amb doble femella als extrems de les barres. s'inclou la disposició dels mitjans de seguretat i protecció reglamentaris, col·locació de bastides i/o apuntalaments necessaris, transport d'eines i mitjans auxiliars a l'obra, part proporcional d'elements especials d'unió i de tesat (maneguets tensors), soldadures, preparació prèvia i cargols d'alta resistència i ordinaris, elements de fixació, d'unió, de muntatge i d'ancoratge, part proporcional de tesat amb gats hidràulics (si fós necessari), els mitjans auxiliars de transport, elevació i col·locació de la perfileria, pintat amb dues capes de pintura anticorrossiva i dues d'esmalt acríl·lic, retirada d'eines i mitjans auxiliars, neteja de la zona de treball, i tot allò necessari per a la correcta execució dels treballs. | tensor d'acer laminat s275 jr per a roscar de 20 mm de diàmetre, subjectat a l'obra amb plaques d'ancoratge, fixades amb doble femella als extrems de les barres. s'inclou la disposició dels mitjans de seguretat i protecció reglamentaris, col·locació de bastides i/o apuntalaments necessaris, transport d'eines i mitjans auxiliars a l'obra, part proporcional d'elements especials d'unió i de tesat (maneguets tensors), soldadures, preparació prèvia i cargols d'alta resistència i ordinaris, elements de fixació, d'unió, de muntatge i d'ancoratge, part proporcional de tesat amb gats hidràulics (si fós necessari), els mitjans auxiliars de transport, elevació i col·locació de la perfileria, pintat amb dues capes de pintura anticorrossiva i dues d'esmalt acríl·lic, retirada d'eines i mitjans auxiliars, neteja de la zona de treball, i tot allò necessari per a la correcta execució dels treballs.
Escales accès | T
|  | 4 | 4.2
|  | 4 | 4.25
|  | 4 | 4.6
|  | 4 | 4.6
|  | 4 | 4.8
|  | 4 | 4.85
P1.L2.01.04.01.013 | L | E4BPZ02P | u | ancoratge de tipus passador de barilla roscada, d'acer, de diàmetre 16 mm, amb part proporcional de femella i volandera. inclou perforació i injectat continu d'adhesiu d'aplicació unilateral de resines epoxi sense dissolvents, de dos components i baixa viscositat, segons detall de plànols i plec de condicions. s'inclou la disposició del mitjans de seguretat i protecció reglamentaris, col·locació de bastides i/o apuntalaments necessaris, transport d'eines i mitjans auxiliars a l'obra, ajudes per descàrrega de l'acer, neteja dels encavalcaments i armadures a col·locar, deixar els encavalcaments amb les longituds definides al projecte, retirada d'eines i mitjans auxiliars, neteja del lloc de treball, i tot allò necessari per a la correcta execució dels treballs. | ancoratge de tipus passador de barilla roscada, d'acer, de diàmetre 16 mm, amb part proporcional de femella i volandera. inclou perforació i injectat continu d'adhesiu d'aplicació unilateral de resines epoxi sense dissolvents, de dos components i baixa viscositat, segons detall de plànols i plec de condicions. s'inclou la disposició del mitjans de seguretat i protecció reglamentaris, col·locació de bastides i/o apuntalaments necessaris, transport d'eines i mitjans auxiliars a l'obra, ajudes per descàrrega de l'acer, neteja dels encavalcaments i armadures a col·locar, deixar els encavalcaments amb les longituds definides al projecte, retirada d'eines i mitjans auxiliars, neteja del lloc de treball, i tot allò necessari per a la correcta execució dels treballs.
Encavallades | T
Detall 3 |  | 80
Detall 4 |  | 80
P1.L2.01.04.01.014 | L | E4BPZ03P | u | ancoratge de tipus passador de barilla roscada, d'acer, de diàmetre 20 mm, amb part proporcional de femella i volandera. inclou perforació i injectat continu d'adhesiu d'aplicació unilateral de resines epoxi sense dissolvents, de dos components i baixa viscositat, segons detall de plànols i plec de condicions. s'inclou la disposició del mitjans de seguretat i protecció reglamentaris, col·locació de bastides i/o apuntalaments necessaris, transport d'eines i mitjans auxiliars a l'obra, ajudes per descàrrega de l'acer, neteja dels encavalcaments i armadures a col·locar, deixar els encavalcaments amb les longituds definides al projecte, retirada d'eines i mitjans auxiliars, neteja del lloc de treball, i tot allò necessari per a la correcta execució dels treballs. | ancoratge de tipus passador de barilla roscada, d'acer, de diàmetre 20 mm, amb part proporcional de femella i volandera. inclou perforació i injectat continu d'adhesiu d'aplicació unilateral de resines epoxi sense dissolvents, de dos components i baixa viscositat, segons detall de plànols i plec de condicions. s'inclou la disposició del mitjans de seguretat i protecció reglamentaris, col·locació de bastides i/o apuntalaments necessaris, transport d'eines i mitjans auxiliars a l'obra, ajudes per descàrrega de l'acer, neteja dels encavalcaments i armadures a col·locar, deixar els encavalcaments amb les longituds definides al projecte, retirada d'eines i mitjans auxiliars, neteja del lloc de treball, i tot allò necessari per a la correcta execució dels treballs.
Encavallades | T
Detall 1 |  | 1320
Detall 3 |  | 80
Detall 1 Coberta |  | 220
P1.L2.01.04.01.015 | L | E4BPZ04P | u | ancoratge de tipus passador de barilla roscada, d'acer, de diàmetre 25 mm, amb part proporcional de femella i volandera. inclou perforació i injectat continu d'adhesiu d'aplicació unilateral de resines epoxi sense dissolvents, de dos components i baixa viscositat, segons detall de plànols i plec de condicions. s'inclou la disposició del mitjans de seguretat i protecció reglamentaris, col·locació de bastides i/o apuntalaments necessaris, transport d'eines i mitjans auxiliars a l'obra, ajudes per descàrrega de l'acer, neteja dels encavalcaments i armadures a col·locar, deixar els encavalcaments amb les longituds definides al projecte, retirada d'eines i mitjans auxiliars, neteja del lloc de treball, i tot allò necessari per a la correcta execució dels treballs. | ancoratge de tipus passador de barilla roscada, d'acer, de diàmetre 25 mm, amb part proporcional de femella i volandera. inclou perforació i injectat continu d'adhesiu d'aplicació unilateral de resines epoxi sense dissolvents, de dos components i baixa viscositat, segons detall de plànols i plec de condicions. s'inclou la disposició del mitjans de seguretat i protecció reglamentaris, col·locació de bastides i/o apuntalaments necessaris, transport d'eines i mitjans auxiliars a l'obra, ajudes per descàrrega de l'acer, neteja dels encavalcaments i armadures a col·locar, deixar els encavalcaments amb les longituds definides al projecte, retirada d'eines i mitjans auxiliars, neteja del lloc de treball, i tot allò necessari per a la correcta execució dels treballs.
Encavallades | T
Detall 2 |  | 18
P1.L2.01.04.01.016 | L | P5ZJ2-Z07M | m | revestiment de protecció de planxa d'acer amb acabat galvanitzat i prelacat, d'1 mm de gruix, 80 cm de desenvolupament, com a màxim, circular, per a revestiment de tub d'extracció de fums, col·locat amb fixacions mecàniques, i segellat | revestiment de protecció de planxa d'acer amb acabat galvanitzat i prelacat, d'1 mm de gruix, 80 cm de desenvolupament, com a màxim, circular, per a revestiment de tub d'extracció de fums, col·locat amb fixacions mecàniques, i segellat
Revestiment tub extracció de fums | T
|  | 1 | 6
| N | Projecte | P1 | Pressupost1946-08
| N | Edifici / Intervenció | L2 | Lot 2
| N | Capítol | 02 | Arquitectura
| N | Subcapítol | 01 | Coberta
P1.L2.02.01.001 | L | 1511ZBEM | m2 | coberta transitable amb pendents de formigó cel·lular, capa separadora, impermeabilització amb poliurea i capa separadora amb geotèxtil. | coberta transitable amb pendents de formigó cel·lular, capa separadora, impermeabilització amb poliurea i capa separadora amb geotèxtil.
Nivell VIP | T
|  | 1 | 1090.25
|  | -1 | 15.5
|  | -1 | 7.65
|  | -1 | 3.65
Nivell Públic | T
|  | 1 | 1315.25
|  | -1 | 18
|  | -2 | 3.5
Nivell Graderia | T
|  | 1 | 349.4
|  | -3 | 22.6
Badalot Nuclis | T
|  | 1 | 8.9
P1.L2.02.01.002 | L | 151ZB39A | m | encontre amb parament vertical, amb ventilació de la cambra d'aire, filada de peça ceràmica, reforç de membrana amb làmina de betum modificat lbm (sbs)-40 i minvell encastat al parament de dues peces de ceràmica | encontre amb parament vertical, amb ventilació de la cambra d'aire, filada de peça ceràmica, reforç de membrana amb làmina de betum modificat lbm (sbs)-40 i minvell encastat al parament de dues peces de ceràmica
Nivell Circuit | T
|  | 1 | 34.9
Nivell VIP | T
|  | 1 | 57.7
Nivell Públic | T
|  | 1 | 117.2
|  | 1 | 50.8
|  | 10 | 2
|  | 2 | 2.2
Nivell Graderia | T
|  | 1 | 12.8
P1.L2.02.01.003 | L | 154AZ29M | m2 | coberta deck amb impermeabilització amb làmina tpo, amb xapa base grecada de 0,75 mm de gruix, d'acer prelacat per les dues cares, amb revestiment per les dues cares per a ambient c3; barrera de vapor/estanquitat amb vel de polietilè de 400 µm i 374 g/m2, col·locada no adherida; aïllament tèrmic amb placa rígida d'escuma de poliisocianurat, de 32 kg/m3 de densitat, de 55 mm de gruix i 0,028 w/mk de conductivitat tèrmica, amb recobriment de vel de vidre, per a cobertes, amb fixacions mecàniques; amb impermeabilització amb membrana no adherida amb làmina de poliolefines d'1,8 mm de gruix, 2 armadures de vel de vidre i de malla de polièster, resistent a la intempèrie, col·locada sense adherir. inclou la col·locació de perfils per a la seva fixació i trobades de coberta. inclou la disposició dels mitjans de seguretat i protecció reglamentaris. inclou disposició i posterior enretirada de bastides i apuntalaments necessaris per a la correcta estabilitat de l'element durants els treballs de tall i de nova fixació. | coberta deck amb impermeabilització amb làmina tpo, amb xapa base grecada de 0,75 mm de gruix, d'acer prelacat per les dues cares, amb revestiment per les dues cares per a ambient c3; barrera de vapor/estanquitat amb vel de polietilè de 400 µm i 374 g/m2, col·locada no adherida; aïllament tèrmic amb placa rígida d'escuma de poliisocianurat, de 32 kg/m3 de densitat, de 55 mm de gruix i 0,028 w/mk de conductivitat tèrmica, amb recobriment de vel de vidre, per a cobertes, amb fixacions mecàniques; amb impermeabilització amb membrana no adherida amb làmina de poliolefines d'1,8 mm de gruix, 2 armadures de vel de vidre i de malla de polièster, resistent a la intempèrie, col·locada sense adherir. inclou la col·locació de perfils per a la seva fixació i trobades de coberta. inclou la disposició dels mitjans de seguretat i protecció reglamentaris. inclou disposició i posterior enretirada de bastides i apuntalaments necessaris per a la correcta estabilitat de l'element durants els treballs de tall i de nova fixació.
Coberta Graderies | T
|  | 1 | 1372.6
P1.L2.02.01.004 | L | E77512B6 | m2 | membrana làmina de poliolefines d'1,5 mm de gruix, resistent a la intempèrie, col·locada adherida | membrana làmina de poliolefines d'1,5 mm de gruix, resistent a la intempèrie, col·locada adherida
Remats de coberta Graderia | T
|  | 20 | 21.9 | 0.4
|  | 20 | 21.9 | 0.3
P1.L2.02.01.005 | L | P5ZB3-HJWT | m | remat de planxa d'acer plegada amb acabat galvanitzat i prelacat, d'1 mm de gruix, 50 cm de desenvolupament, com a màxim, amb 3 plecs, per a carener, col·locat amb fixacions mecàniques | remat de planxa d'acer plegada amb acabat galvanitzat i prelacat, d'1 mm de gruix, 50 cm de desenvolupament, com a màxim, amb 3 plecs, per a carener, col·locat amb fixacions mecàniques
Coberta | T
|  | 2 | 51.3
P1.L2.02.01.006 | L | P5ZJ1-52DK | m | canal exterior de secció semicircular de planxa d'acer galvanitzat i prelacat de 0,5 mm de gruix, de 125 mm i 25 cm de desenvolupament, col·locada amb peces especials i connectada al baixant | canal exterior de secció semicircular de planxa d'acer galvanitzat i prelacat de 0,5 mm de gruix, de 125 mm i 25 cm de desenvolupament, col·locada amb peces especials i connectada al baixant
Coberta Graderies | T
Canaló exterior |  | 2 | 14.05
|  | 2 | 7.3
P1.L2.02.01.007 | L | P151P-483G | m2 | protecció col·lectiva horitzontal d'obertures amb xarxa per a proteccions superficials contra caigudes, de fil trenat de poliamida no regenerada, de tenacitat alta, de 4 mm, 80x80 mm de pas de malla, corda perimetral de poliamida de 12 mm nuada a la xarxa, fixada amb fleix i tacs d'expansió i amb el desmuntatge inclòs | protecció col·lectiva horitzontal d'obertures amb xarxa per a proteccions superficials contra caigudes, de fil trenat de poliamida no regenerada, de tenacitat alta, de 4 mm, 80x80 mm de pas de malla, corda perimetral de poliamida de 12 mm nuada a la xarxa, fixada amb fleix i tacs d'expansió i amb el desmuntatge inclòs
Coberta | T
|  | 1 | 1149.75
P1.L2.02.01.008 | L | P151P-483D | m2 | protecció col·lectiva vertical d'obertures amb xarxa per a proteccions superficials contra caigudes, de fil trenat de poliamida no regenerada, de tenacitat alta, de 4 mm, 80x80 mm de pas de malla, corda perimetral de poliamida de 12 mm nuada a la xarxa, fixada amb fleix i claus d'impacte i amb el desmuntatge inclòs | protecció col·lectiva vertical d'obertures amb xarxa per a proteccions superficials contra caigudes, de fil trenat de poliamida no regenerada, de tenacitat alta, de 4 mm, 80x80 mm de pas de malla, corda perimetral de poliamida de 12 mm nuada a la xarxa, fixada amb fleix i claus d'impacte i amb el desmuntatge inclòs
Red perimetral | T
|  | 2 | 22 |  | 2
|  | 2 | 52.3 |  | 2
P1.L2.02.01.009 | L | PFA4-Z6OM | u | embocadura de pvc de 125 mm de dn, amb dues unions elàstiques amb anella elastomèrica d'estanquitat i derivació a 90° encolada | embocadura de pvc de 125 mm de dn, amb dues unions elàstiques amb anella elastomèrica d'estanquitat i derivació a 90° encolada
Coberta | T
11
P1.L2.02.01.010 | L | P5ZB3-HM5G | m | remat de planxa d'acer plegada amb acabat galvanitzat, d'1,5 mm de gruix, 60 cm de desenvolupament, com a màxim, amb 5 plecs, per a aiguafons, col·locat amb fixacions mecàniques, i segellat | remat de planxa d'acer plegada amb acabat galvanitzat, d'1,5 mm de gruix, 60 cm de desenvolupament, com a màxim, amb 5 plecs, per a aiguafons, col·locat amb fixacions mecàniques, i segellat
Coberta | T
|  | 20 | 7.65
|  | 20 | 14.25
P1.L2.02.01.011 | L | PD18-8D52 | m | baixant de tub de pvc-u de paret estructurada, àrea d'aplicació b segons norma une-en 1453-1, de dn 125 mm, classe de reacció al foc b-s1, d0 segons norma une-en 13501-1, incloses les peces especials i fixat mecànicament amb brides | baixant de tub de pvc-u de paret estructurada, àrea d'aplicació b segons norma une-en 1453-1, de dn 125 mm, classe de reacció al foc b-s1, d0 segons norma une-en 13501-1, incloses les peces especials i fixat mecànicament amb brides
Coberta | T
|  | 11 | 15
P1.L2.02.01.012 | L | P5ZB3-HM50 | m | remat de planxa d'acer plegada amb acabat galvanitzat i prelacat, d'1 mm de gruix, 50 cm de desenvolupament, com a màxim, amb 4 plecs, per a vora lliure, col·locat amb fixacions mecàniques, amb perfils conformats d' estanquitat | remat de planxa d'acer plegada amb acabat galvanitzat i prelacat, d'1 mm de gruix, 50 cm de desenvolupament, com a màxim, amb 4 plecs, per a vora lliure, col·locat amb fixacions mecàniques, amb perfils conformats d' estanquitat
Coberta | T
|  | 10 | 7.05
|  | 10 | 14.15
| N | Projecte | P1 | Pressupost1946-08
| N | Edifici / Intervenció | L2 | Lot 2
| N | Capítol | 09 | Varis
P1.L2.09.001 | L | K164Z02M | pa | partida alçada per a imprevistos d'obra | partida alçada per a imprevistos d'obra
1
P1.L2.09.002 | L | XPA0Z1SS | pa | partida alçada a justificar per a la seguretat i salut a obra, en base a l'estudi i al pla de seguretat i salut. | partida alçada a justificar per a la seguretat i salut a obra, en base a l'estudi i al pla de seguretat i salut.
1
P1.L2.09.003 | L | K164Z03M | pa | partida alçada d'abonament integre per l'elaboració del projecte as built. el cost previst de la partida inclou el 5 % de despeses indirectes. | partida alçada d'abonament integre per l'elaboració del projecte as built. el cost previst de la partida inclou el 5 % de despeses indirectes.
1
P1.L2.09.004 | L | K164Z04M | pa | partida alçada a justificar per la realització d'estudis tècnics,recàlculs i/o redefeinicions necessaries per al projecte. el cost previst de la partida inclou el 5 % de despeses indirectes. | partida alçada a justificar per la realització d'estudis tècnics,recàlculs i/o redefeinicions necessaries per al projecte. el cost previst de la partida inclou el 5 % de despeses indirectes.
1
P1.L2.09.005 | L | K164Z05M | pa | partida alçada a justificar en obra en concepte de requeriments de responsables del circuit, la direcció d'obra o el projecte management. el cost previst de la partida inclou el 5 % de despeses indirectes. | partida alçada a justificar en obra en concepte de requeriments de responsables del circuit, la direcció d'obra o el projecte management. el cost previst de la partida inclou el 5 % de despeses indirectes.
1
| N | Projecte | P1 | Pressupost1946-08
| N | Edifici / Intervenció | L2 | Lot 2
| N | Capítol | GR | Gestió de residus
P1.L2.GR.001 | L | E2R54239 | m3 | transport de residus a instal·lació autoritzada de gestió de residus, amb camió de 7 t i temps d'espera per a la càrrega a màquina, amb un recorregut de més de 10 i fins a 15 km. s'inclou: disposició dels mitjans de seguretat i protecció reglamentaris, temps d'espera per a la càrrega i la descàrrega, transport i descàrrega dels residus a la instal·lació autoritzada de gestió de residus més propera, el pagament de les taxes i el cànon de transport corresponents, retirada de la maquinària i neteja del lloc de treball. | transport de residus a instal·lació autoritzada de gestió de residus, amb camió de 7 t i temps d'espera per a la càrrega a màquina, amb un recorregut de més de 10 i fins a 15 km. s'inclou: disposició dels mitjans de seguretat i protecció reglamentaris, temps d'espera per a la càrrega i la descàrrega, transport i descàrrega dels residus a la instal·lació autoritzada de gestió de residus més propera, el pagament de les taxes i el cànon de transport corresponents, retirada de la maquinària i neteja del lloc de treball.
Formigó |  | 0
Ceràmics |  | 0
Petris |  | 0
Metalls |  | 0.82
Fusta |  | 0
Plàstics |  | 4.74
Paper i cartró |  | 5.43
Guixos i altres no especials |  | 6.23
Esponjament: 40% |  | 40 | 17.22
P1.L2.GR.002 | L | E2RA73G0 | m3 | deposició controlada a dipòsit autoritzat de residus barrejats inerts amb una densitat 1,0 t/m3, procedents de construcció o demolició, amb codi 170107 segons la llista europea de residus (orden mam/304/2002) | deposició controlada a dipòsit autoritzat de residus barrejats inerts amb una densitat 1,0 t/m3, procedents de construcció o demolició, amb codi 170107 segons la llista europea de residus (orden mam/304/2002)
Formigó |  | 0
Ceràmics |  | 0
Petris |  | 0
Metalls |  | 0.82
Fusta |  | 0
Plàstics |  | 4.74
Paper i cartró |  | 5.43
Guixos i altres no especials |  | 6.23
Esponjament: 40% |  | 40 | 17.22