## T-PRES
|  |  |  | TREBALL D'OBRA CIVIL PER A L'AMPLIACIÓ DE LA GRADERIA EN LA CORBA 1 | TREBALL D'OBRA CIVIL PER A L'AMPLIACIÓ DE LA GRADERIA EN LA CORBA 1 | TREBALL D'OBRA CIVIL PER A L'AMPLIACIÓ DE LA GRADERIA EN LA CORBA 1 | TREBALL D'OBRA CIVIL PER A L'AMPLIACIÓ DE LA GRADERIA EN LA CORBA 1
|  |  |  | CIRCUIT DE BARCELONA - CATALUNYA | CIRCUIT DE BARCELONA - CATALUNYA | CIRCUIT DE BARCELONA - CATALUNYA | CIRCUIT DE BARCELONA - CATALUNYA
|  |  |  | T.M. MONTMELÓ | T.M. MONTMELÓ | T.M. MONTMELÓ | T.M. MONTMELÓ
PRESSUPOST
[5 empty] | Preu | Amidament | Import
|  | Projecte | P1 | Pressupost1946-06
|  | Edifici / Intervenció | L3 | Lot 3
|  | Capítol | 03 | Instal·lacions
|  | Subcapítol | 01 | Sanejament
P1.L3.03.01 | 1 | K164Z01M | pa | partida alçada per a la retirada d'elements existents | 1700 | 1
P1.L3.03.01 | 2 | ED5HZJBP | m | canal de formigó polímer sense pendent, d'amplària interior 300 mm i de 200 a 240 mm d'alçària, sense perfil lateral, amb reixa de fosa nervada classe e600, segons norma une-en 1433, fixada amb cargols a la canal, col·locada sobre base de formigó amb solera de 100 mm de gruix i parets de 100 mm de gruix. s'inclou: disposició dels mitjans de seguretat i protecció reglamentaris, col·locació de bastides i/o apuntalaments necessaris, els mitjans auxiliars d'elevació i transport, transport d'eines i mitjans auxiliars a l'obra, replanteig, traçat i col·locació del conducte amb pendents, neteja de la zona a unir amb el líquid netejador, aplicació de l'adhesiu i encaix de peces accessoris i peces especials necessàries pel correcte funcionament de la xarxa, comprovació del seu correcte funcionament i realització de proves de servei per confirmar el correcte funcionament de l'element i la xarxa, retirada d'eines i mitjans auxiliars, neteja del lloc de treball i tot allò necessari per a la correcta execució dels treballs. | 144.06 | 224
P1.L3.03.01 | 3 | 1D5150JM | u | bonera sifònica d'acer inoxidable aisi 304 de 200x200 mm de costat amb sortida vertical de 110 mm de diàmetre, amb tapa plana acer inoxidable, col·locada amb morter per a ram de paleta classe m 5 ( 5 n/mm2 ). inclou excavació de rasa per a col·locació de bonera i posterior rebliment i piconatge de la rasa, transport i subministrament de terra seleccionada d'aportació fins a zona d'obres, tots els elements i accessoris necessaris pel seu correcte funcionament. s'inclou: la disposició dels mitjans de seguretat y protecció reglamentaris, col·locació de bastides i/o apuntalaments necessaris, transport d'eines i mitjans auxiliars a l'obra, replanteig i traçat, col·locació i fixació de bonera, unió del tub de desguàs a la baixant o pericó existents, comprovació del seu correcte funcionament i realització de proves de servei per confirmar el correcte funcionament de l'element i la xarxa, retirada d'eines i mitjans auxiliars, neteja del lloc de treball i tot allò necessari per a la correcta execució dels treballs. | 106.38 | 16
P1.L3.03.01 | 4 | ED111B21 | m | desguàs d'aparell sanitari amb tub de pvc-u de paret massissa, àrea d'aplicació b segons norma une-en 1329-1, de dn 40 mm, fins a baixant, caixa o clavegueró. s'inclou: disposició dels mitjans de seguretat i protecció reglamentaris, col·locació de bastides i/o apuntalaments necessaris, els mitjans auxiliars d'elevació i transport, transport d'eines i mitjans auxiliars a l'obra, replanteig, traçat i col·locació del conducte amb pendents, neteja de la zona a unir amb el líquid netejador, aplicació de l'adhesiu i encaix de peces accessoris i peces especials necessàries pel correcte funcionament de la xarxa, comprovació del seu correcte funcionament i realització de proves de servei per confirmar el correcte funcionament de l'element i la xarxa, retirada d'eines i mitjans auxiliars, neteja del lloc de treball i tot allò necessari per a la correcta execució dels treballs. | 15.84 | 58
P1.L3.03.01 | 5 | ED111B31 | m | desguàs d'aparell sanitari amb tub de pvc-u de paret massissa, àrea d'aplicació b segons norma une-en 1329-1, de dn 50 mm, fins a baixant, caixa o clavegueró. s'inclou: disposició dels mitjans de seguretat i protecció reglamentaris, col·locació de bastides i/o apuntalaments necessaris, els mitjans auxiliars d'elevació i transport, transport d'eines i mitjans auxiliars a l'obra, replanteig, traçat i col·locació del conducte amb pendents, neteja de la zona a unir amb el líquid netejador, aplicació de l'adhesiu i encaix de peces accessoris i peces especials necessàries pel correcte funcionament de la xarxa, comprovació del seu correcte funcionament i realització de proves de servei per confirmar el correcte funcionament de l'element i la xarxa, retirada d'eines i mitjans auxiliars, neteja del lloc de treball i tot allò necessari per a la correcta execució dels treballs. | 16.57 | 30
P1.L3.03.01 | 6 | ED111B71 | m | desguàs d'aparell sanitari amb tub de pvc-u de paret massissa, àrea d'aplicació b segons norma une-en 1329-1, de dn 110 mm, fins a baixant, caixa o clavegueró. s'inclou: disposició dels mitjans de seguretat i protecció reglamentaris, col·locació de bastides i/o apuntalaments necessaris, els mitjans auxiliars d'elevació i transport, transport d'eines i mitjans auxiliars a l'obra, replanteig, traçat i col·locació del conducte amb pendents, neteja de la zona a unir amb el líquid netejador, aplicació de l'adhesiu i encaix de peces accessoris i peces especials necessàries pel correcte funcionament de la xarxa, comprovació del seu correcte funcionament i realització de proves de servei per confirmar el correcte funcionament de l'element i la xarxa, retirada d'eines i mitjans auxiliars, neteja del lloc de treball i tot allò necessari per a la correcta execució dels treballs. | 23.26 | 194
P1.L3.03.01 | 7 | ED15B971 | m | baixant de tub de pvc-u de paret massissa, àrea d'aplicació b segons norma une-en 1329-1, de dn 160 mm, incloses les peces especials i fixat mecànicament amb brides. s'inclou: disposició dels mitjans de seguretat i protecció reglamentaris, col·locació de bastides i/o apuntalaments necessaris, els mitjans auxiliars d'elevació i transport, transport d'eines i mitjans auxiliars a l'obra, replanteig, traçat i col·locació del conducte, neteja de la zona a unir amb el líquid netejador, aplicació de l'adhesiu i encaix de peces accessoris i peces especials necessàries pel correcte funcionament de la xarxa, comprovació del seu correcte funcionament i realització de proves de servei per confirmar el correcte funcionament de l'element i la xarxa, retirada d'eines i mitjans auxiliars, neteja del lloc de treball i tot allò necessari per a la correcta execució dels treballs. | 28.64 | 230
P1.L3.03.01 | 8 | ED14ZF8P | m | baixant de tub de fosa grisa segons une-en 877 de dn 160 mm, per a unió de campana amb anella elastomèrica d'estanquitat, incloses les peces especials i fixat mecànicament amb brides. s'inclou: disposició dels mitjans de seguretat i protecció reglamentaris, col·locació de bastides i/o apuntalaments necessaris, els mitjans auxiliars d'elevació i transport, transport d'eines i mitjans auxiliars a l'obra, replanteig, traçat i col·locació del conducte, encaix de peces accessoris i peces especials necessàries pel correcte funcionament de la xarxa, comprovació del seu correcte funcionament i realització de proves de servei per confirmar el correcte funcionament de l'element i la xarxa, retirada d'eines i mitjans auxiliars, neteja del lloc de treball i tot allò necessari per a la correcta execució dels treballs. | 66.89 | 240
TOTAL
|  | Projecte | P1 | Pressupost1946-06
|  | Edifici / Intervenció | L3 | Lot 3
|  | Capítol | 03 | Instal·lacions
|  | Subcapítol | 02 | Fontaneria
P1.L3.03.02 | 1 | EJ5138QD | u | bateria per a comptadors d'aigua, de 3 fileres en quadre, de fosa, per a 24 comptadors, de diàmetre 2´´1/2, connectada a les derivacions individuals i al ramal principal. inclou clau de tall, claus d'entrada, aixetes de comprovació, vàlvulas de retenció, claus de sortida, tirantets, quadre de classificació, suports per la bateria i tots els elements i accessoris necessaris pel seu correcte funcionament. s'inclou: la disposició dels mitjans de seguretat y protecció reglamentaris, col·locació de bastides i/o apuntalaments necessaris, transport d'eines i mitjans auxiliars a l'obra, comprovació del seu correcte funcionament i realització de proves de servei per confirmar el correcte funcionament de l'element i la xarxa, retirada d'eines i mitjans auxiliars, neteja del lloc de treball i tot allò necessari per a la correcta execució dels treballs. | 472.57 | 1
P1.L3.03.02 | 2 | EN3216A4 | u | vàlvula de bola segons norma une-en 13709, manual, amb brides, de 2 vies, de 65 mm de diàmetre nominal, de 16 bar de pressió nominal, cos de dues peces de fosa grisa en-gjl-250 (gg22), bola d'acer inoxidable 1.4301 (aisi 304), eix d'acer inoxidable 1.4301 (aisi 304), seient de tefló ptfe, accionament per palanca, muntada en pericó de canalització soterrada. inclou tots els elements i accessoris necessaris pel seu correcte funcionament. s'inclou: la disposició dels mitjans de seguretat y protecció reglamentaris, col·locació de bastides i/o apuntalaments necessaris, transport d'eines i mitjans auxiliars a l'obra, connexió de la vàlvula als tubs, comprovació del seu correcte funcionament i realització de proves de servei per confirmar el correcte funcionament de l'element i la xarxa, retirada d'eines i mitjans auxiliars, neteja del lloc de treball i tot allò necessari per a la correcta execució dels treballs. | 179.12 | 4
P1.L3.03.02 | 3 | EN83A3E4 | u | vàlvula de retenció de disc manual i muntada entre brides, de 65 mm de diàmetre nominal, de 40 bar de pn, temperatura màxima 200 °c, cos d'acer inoxidable 1.4401 (aisi 316), preu alt i muntada en pericó de canalització soterrada. inclou tots els elements i accessoris necessaris pel seu correcte funcionament. s'inclou: la disposició dels mitjans de seguretat y protecció reglamentaris, col·locació de bastides i/o apuntalaments necessaris, transport d'eines i mitjans auxiliars a l'obra, connexió de la vàlvula als tubs, comprovació del seu correcte funcionament i realització de proves de servei per confirmar el correcte funcionament de l'element i la xarxa, retirada d'eines i mitjans auxiliars, neteja del lloc de treball i tot allò necessari per a la correcta execució dels treballs. | 112.54 | 2
P1.L3.03.02 | 4 | ENZ116A7 | u | carret extensible de desmuntatge amb brides, amb virolla interior i exterior d'acer inoxidable 1.4301 (aisi 304), junt d'estanquitat d'etilè propilè diè (epdm), revestiment de resina epoxi (150 micres), de 65 mm de diàmetre nominal, de 16 bar de pressió nominal, muntat superficialment. inclou tots els elements i accessoris necessaris pel seu correcte funcionament. s'inclou: la disposició dels mitjans de seguretat y protecció reglamentaris, col·locació de bastides i/o apuntalaments necessaris, transport d'eines i mitjans auxiliars a l'obra, comprovació del seu correcte funcionament i realització de proves de servei per confirmar el correcte funcionament de l'element i la xarxa, retirada d'eines i mitjans auxiliars, neteja del lloc de treball i tot allò necessari per a la correcta execució dels treballs. | 114.42 | 6
P1.L3.03.02 | 5 | EN318327 | u | vàlvula de bola manual amb rosca, de dues peces amb pas total, de bronze, de diàmetre nominal 1´´1/2, de 10 bar de pn i preu alt, muntada superficialment. inclou tots els elements i accessoris necessaris pel seu correcte funcionament. s'inclou: la disposició dels mitjans de seguretat y protecció reglamentaris, col·locació de bastides i/o apuntalaments necessaris, transport d'eines i mitjans auxiliars a l'obra, connexió de la vàlvula als tubs, comprovació del seu correcte funcionament i realització de proves de servei per confirmar el correcte funcionament de l'element i la xarxa, retirada d'eines i mitjans auxiliars, neteja del lloc de treball i tot allò necessari per a la correcta execució dels treballs. | 53.59 | 2
P1.L3.03.02 | 6 | EN316327 | u | vàlvula de bola manual amb rosca, de dues peces amb pas total, de bronze, de diàmetre nominal 1´´, de 10 bar de pn i preu alt, muntada superficialment. inclou tots els elements i accessoris necessaris pel seu correcte funcionament. s'inclou: la disposició dels mitjans de seguretat y protecció reglamentaris, col·locació de bastides i/o apuntalaments necessaris, transport d'eines i mitjans auxiliars a l'obra, connexió de la vàlvula als tubs, comprovació del seu correcte funcionament i realització de proves de servei per confirmar el correcte funcionament de l'element i la xarxa, retirada d'eines i mitjans auxiliars, neteja del lloc de treball i tot allò necessari per a la correcta execució dels treballs. | 30.63 | 11
P1.L3.03.02 | 7 | EN314327 | u | vàlvula de bola manual amb rosca, de dues peces amb pas total, de bronze, de diàmetre nominal 1/2´´, de 10 bar de pn i preu alt, muntada superficialment. inclou tots els elements i accessoris necessaris pel seu correcte funcionament. s'inclou: la disposició dels mitjans de seguretat y protecció reglamentaris, col·locació de bastides i/o apuntalaments necessaris, transport d'eines i mitjans auxiliars a l'obra, connexió de la vàlvula als tubs, comprovació del seu correcte funcionament i realització de proves de servei per confirmar el correcte funcionament de l'element i la xarxa, retirada d'eines i mitjans auxiliars, neteja del lloc de treball i tot allò necessari per a la correcta execució dels treballs. | 18.89 | 34
P1.L3.03.02 | 8 | EFC17B22 | m | tub de polipropilè-copolímer pp-r a pressió de diàmetre 40x5.5 mm, sèrie s 3.2 segons une-en iso 15874-2, soldat, amb grau de dificultat mitjà i col·locat superficialment. inclou tots els elements i accessoris necessaris pel seu correcte funcionament. s'inclou: la disposició dels mitjans de seguretat y protecció reglamentaris, col·locació de bastides i/o apuntalaments necessaris, transport d'eines i mitjans auxiliars a l'obra, replanteig i traçat, fixació de tub i accesoris, comprovació del seu correcte funcionament i realització de proves de servei per confirmar el correcte funcionament de l'element i la xarxa, retirada d'eines i mitjans auxiliars, neteja del lloc de treball i tot allò necessari per a la correcta execució dels treballs. | 9.34 | 137
P1.L3.03.02 | 9 | EFC16B22 | m | tub de polipropilè-copolímer pp-r a pressió de diàmetre 32x4.4 mm, sèrie s 3.2 segons une-en iso 15874-2, soldat, amb grau de dificultat mitjà i col·locat superficialment. inclou tots els elements i accessoris necessaris pel seu correcte funcionament. s'inclou: la disposició dels mitjans de seguretat y protecció reglamentaris, col·locació de bastides i/o apuntalaments necessaris, transport d'eines i mitjans auxiliars a l'obra, replanteig i traçat, fixació de tub i accesoris, comprovació del seu correcte funcionament i realització de proves de servei per confirmar el correcte funcionament de l'element i la xarxa, retirada d'eines i mitjans auxiliars, neteja del lloc de treball i tot allò necessari per a la correcta execució dels treballs. | 6.97 | 96
P1.L3.03.02 | 10 | EFC15B22 | m | tub de polipropilè-copolímer pp-r a pressió de diàmetre 25x3.5 mm, sèrie s 3.2 segons une-en iso 15874-2, soldat, amb grau de dificultat mitjà i col·locat superficialment. inclou tots els elements i accessoris necessaris pel seu correcte funcionament. s'inclou: la disposició dels mitjans de seguretat y protecció reglamentaris, col·locació de bastides i/o apuntalaments necessaris, transport d'eines i mitjans auxiliars a l'obra, replanteig i traçat, fixació de tub i accesoris, comprovació del seu correcte funcionament i realització de proves de servei per confirmar el correcte funcionament de l'element i la xarxa, retirada d'eines i mitjans auxiliars, neteja del lloc de treball i tot allò necessari per a la correcta execució dels treballs. | 5.24 | 165
P1.L3.03.02 | 11 | EFC14B22 | m | tub de polipropilè-copolímer pp-r a pressió de diàmetre 20x2.8 mm, sèrie s 3.2 segons une-en iso 15874-2, soldat, amb grau de dificultat mitjà i col·locat superficialment. inclou tots els elements i accessoris necessaris pel seu correcte funcionament. s'inclou: la disposició dels mitjans de seguretat y protecció reglamentaris, col·locació de bastides i/o apuntalaments necessaris, transport d'eines i mitjans auxiliars a l'obra, replanteig i traçat, fixació de tub i accesoris, comprovació del seu correcte funcionament i realització de proves de servei per confirmar el correcte funcionament de l'element i la xarxa, retirada d'eines i mitjans auxiliars, neteja del lloc de treball i tot allò necessari per a la correcta execució dels treballs. | 4.32 | 48
P1.L3.03.02 | 12 | EFC13B22 | m | tub de polipropilè-copolímer pp-r a pressió de diàmetre 16x2.2 mm, sèrie s 3.2 segons une-en iso 15874-2, soldat, amb grau de dificultat mitjà i col·locat superficialment. inclou tots els elements i accessoris necessaris pel seu correcte funcionament. s'inclou: la disposició dels mitjans de seguretat y protecció reglamentaris, col·locació de bastides i/o apuntalaments necessaris, transport d'eines i mitjans auxiliars a l'obra, replanteig i traçat, fixació de tub i accesoris, comprovació del seu correcte funcionament i realització de proves de servei per confirmar el correcte funcionament de l'element i la xarxa, retirada d'eines i mitjans auxiliars, neteja del lloc de treball i tot allò necessari per a la correcta execució dels treballs. | 3.86 | 192
P1.L3.03.02 | 13 | EJ2ZE121 | u | enllaç mural, muntat superficialment, amb sortida roscada de 1/2´´ per a maniguets, de llautó cromat, preu alt, amb entrada roscada de 1/2´´´. inclou tots els elements i accessoris necessaris pel seu correcte funcionament. s'inclou: la disposició dels mitjans de seguretat y protecció reglamentaris, col·locació de bastides i/o apuntalaments necessaris, transport d'eines i mitjans auxiliars a l'obra, comprovació del seu correcte funcionament i realització de proves de servei per confirmar el correcte funcionament de l'element i la xarxa, retirada d'eines i mitjans auxiliars, neteja del lloc de treball i tot allò necessari per a la correcta execució dels treballs. | 16.9 | 30
TOTAL
|  | Projecte | P1 | Pressupost1946-06
|  | Edifici / Intervenció | L3 | Lot 3
|  | Capítol | 03 | Instal·lacions
|  | Subcapítol | 03 | Baixa tensió
P1.L3.03.03 | 1 | EG11CH62 | u | caixa general de protecció de polièster reforçat amb fibra de vidre, de 400 a, segons esquema unesa número 9 , seccionable en càrrega (buc) , inclosa base portafusibles trifàsica, neutre seccionable, borns de connexió i grau de protecció ip-43, ik09, muntada superficialment. inclou tots els elements i accessoris necessaris pel seu correcte funcionament, redacció de projecte asbuilt i certificat final de la instal·lació, inspecció inicial de posada en servei de la instal·lació eca, i pagament de taxes de l'eca i a industria de la generalitat. s'inclou: la disposició dels mitjans de seguretat y protecció reglamentaris, col·locació de bastides i/o apuntalaments necessaris, transport d'eines i mitjans auxiliars a l'obra, comprovació del seu correcte funcionament i realització de proves de servei per confirmar el correcte funcionament de l'element i la xarxa, retirada d'eines i mitjans auxiliars, neteja del lloc de treball i tot allò necessari per a la correcta execució dels treballs. | 287.52 | 2
P1.L3.03.03 | 2 | EG1NZB1P | u | centralització de comptadors elèctrics preparada per a rebre 12 comptadors trifàsics 11 locals fins a 13,85kw i s.c fins a 43,64kw. inclou embarrat, interruptor seccionador de 250a i protector de sobretensions a la pròpia centralització de connexions i tots els elements i accessoris necessaris pel seu correcte funcionament,redacció de projecte asbuilt i certificat final de la instal·lació, inspecció inicial de posada en servei de la instal·lació eca, i pagament de taxes de l'eca i a industria de la generalitat. s'inclou: la disposició dels mitjans de seguretat y protecció reglamentaris, col·locació de bastides i/o apuntalaments necessaris, transport d'eines i mitjans auxiliars a l'obra, comprovació del seu correcte funcionament i realització de proves de servei per confirmar el correcte funcionament de l'element i la xarxa, retirada d'eines i mitjans auxiliars, neteja del lloc de treball i tot allò necessari per a la correcta execució dels treballs. | 2291.5 | 1
P1.L3.03.03 | 3 | EG21RP1G | m | tub rígid de pvc, de 160 mm de diàmetre nominal, aïllant i no propagador de la flama, amb una resistència a l'impacte de 15 j, resistència a compressió de 250 n, de 2.2 mm de gruix, amb unió encolada i com a canalització soterrada. inclou tots els elements i accessoris necessaris pel seu correcte funcionament,redacció de projecte asbuilt i certificat final de la instal·lació, inspecció inicial de posada en servei de la instal·lació eca, i pagament de taxes de l'eca i a industria de la generalitat. s'inclou: la disposició dels mitjans de seguretat y protecció reglamentaris, col·locació de bastides i/o apuntalaments necessaris, transport d'eines i mitjans auxiliars a l'obra, replanteig i traçat, fixació de tub i accessoris, comprovació del seu correcte funcionament i realització de proves de servei per confirmar el correcte funcionament de l'element i la xarxa, retirada d'eines i mitjans auxiliars, neteja del lloc de treball i tot allò necessari per a la correcta execució dels treballs. | 10.38 | 102
P1.L3.03.03 | 4 | 1D35Z43P | u | pericó de pas de formigó prefabricat, de 40x40x45 cm de mides interiors i 4 cm de gruix, per a instal·lacions, inclosa tapa de formigó prefabricat registrable, col·locat. inclou excavació de rasa per a col·locació de pericó i posterior rebliment i piconatge de la rasa, transport i subministrament de terra seleccionada d'aportació fins a zona d'obres, redacció de projecte asbuilt i certificat final de la instal·lació, inspecció inicial de posada en servei de la instal·lació eca, i pagament de taxes de l'eca i a industria de la generalitat. s'inclou: disposició dels mitjans de seguretat i protecció reglamentaris, col·locació de bastides i/o apuntalaments necessaris, els mitjans auxiliars d'elevació i transport, transport d'eines i mitjans auxiliars a l'obra, replanteig, execució de forats pel connexionat, comprovació del seu correcte funcionament i realització de proves de servei per confirmar el correcte funcionament de l'element i la xarxa, retirada d'eines i mitjans auxiliars, neteja del lloc de treball i tot allò necessari per a la correcta execució dels treballs. | 64.84 | 4
P1.L3.03.03 | 5 | EG2DB8P7 | m | safata metàl·lica de xapa llisa amb coberta d'acer galvanitzat en calent, d'alçària 60 mm i amplària 600 mm, per a intempèrie, col·locada sobre suports horitzontals amb elements de suport. inclou tots els elements i accessoris necessaris pel seu correcte funcionament,redacció de projecte asbuilt i certificat final de la instal·lació, inspecció inicial de posada en servei de la instal·lació eca, i pagament de taxes de l'eca i a industria de la generalitat. s'inclou: la disposició dels mitjans de seguretat y protecció reglamentaris, col·locació de bastides i/o apuntalaments necessaris, transport d'eines i mitjans auxiliars a l'obra, replanteig i traçat, fixació de tub i accesoris, comprovació del seu correcte funcionament i realització de proves de servei per confirmar el correcte funcionament de l'element i la xarxa, retirada d'eines i mitjans auxiliars, neteja del lloc de treball i tot allò necessari per a la correcta execució dels treballs. | 103.76 | 255
P1.L3.03.03 | 6 | EG2DB8K7 | m | ssafata metàl·lica de xapa llisa amb coberta d'acer galvanitzat en calent, d'alçària 60 mm i amplària 400 mm, per a intempèrie, col·locada sobre suports horitzontals amb elements de suport. inclou tots els elements i accessoris necessaris pel seu correcte funcionament,redacció de projecte asbuilt i certificat final de la instal·lació, inspecció inicial de posada en servei de la instal·lació eca, i pagament de taxes de l'eca i a industria de la generalitat. s'inclou: la disposició dels mitjans de seguretat y protecció reglamentaris, col·locació de bastides i/o apuntalaments necessaris, transport d'eines i mitjans auxiliars a l'obra, replanteig i traçat, fixació de tub i accesoris, comprovació del seu correcte funcionament i realització de proves de servei per confirmar el correcte funcionament de l'element i la xarxa, retirada d'eines i mitjans auxiliars, neteja del lloc de treball i tot allò necessari per a la correcta execució dels treballs. | 78 | 1000
P1.L3.03.03 | 7 | EG2DB8F7 | m | safata metàl·lica de xapa llisa amb coberta d'acer galvanitzat en calent, d'alçària 60 mm i amplària 200 mm, per a intempèrie, col·locada sobre suports horitzontals amb elements de suport. inclou tots els elements i accessoris necessaris pel seu correcte funcionament,redacció de projecte asbuilt i certificat final de la instal·lació, inspecció inicial de posada en servei de la instal·lació eca, i pagament de taxes de l'eca i a industria de la generalitat. s'inclou: la disposició dels mitjans de seguretat y protecció reglamentaris, col·locació de bastides i/o apuntalaments necessaris, transport d'eines i mitjans auxiliars a l'obra, replanteig i traçat, fixació de tub i accesoris, comprovació del seu correcte funcionament i realització de proves de servei per confirmar el correcte funcionament de l'element i la xarxa, retirada d'eines i mitjans auxiliars, neteja del lloc de treball i tot allò necessari per a la correcta execució dels treballs. | 45 | 500
P1.L3.03.03 | 8 | EG2DB8D7 | m | safata metàl·lica de xapa llisa amb coberta d'acer galvanitzat en calent, d'alçària 60 mm i amplària 100 mm, per a intempèrie, col·locada sobre suports horitzontals amb elements de suport. inclou tots els elements i accessoris necessaris pel seu correcte funcionament, redacció de projecte asbuilt i certificat final de la instal·lació, inspecció inicial de posada en servei de la instal·lació eca, i pagament de taxes de l'eca i a industria de la generalitat. s'inclou: la disposició dels mitjans de seguretat y protecció reglamentaris, col·locació de bastides i/o apuntalaments necessaris, transport d'eines i mitjans auxiliars a l'obra, replanteig i traçat, fixació de tub i accesoris, comprovació del seu correcte funcionament i realització de proves de servei per confirmar el correcte funcionament de l'element i la xarxa, retirada d'eines i mitjans auxiliars, neteja del lloc de treball i tot allò necessari per a la correcta execució dels treballs. | 40.55 | 100
P1.L3.03.03 | 9 | EG21H71H | m | tub rígid de plàstic sense halògens, de 20 mm de diàmetre nominal, aïllant i no propagador de la flama, amb una resistència a l'impacte de 2 j, resistència a compressió de 1250 n i una rigidesa dielèctrica de 2000 v, amb unió roscada i muntat superficialment. inclou tots els elements i accessoris necessaris pel seu correcte funcionament, redacció de projecte asbuilt i certificat final de la instal·lació, inspecció inicial de posada en servei de la instal·lació eca, i pagament de taxes de l'eca i a industria de la generalitat. s'inclou: la disposició dels mitjans de seguretat y protecció reglamentaris, col·locació de bastides i/o apuntalaments necessaris, transport d'eines i mitjans auxiliars a l'obra, replanteig i traçat, fixació de tub i accessoris, comprovació del seu correcte funcionament i realització de proves de servei per confirmar el correcte funcionament de l'element i la xarxa, retirada d'eines i mitjans auxiliars, neteja del lloc de treball i tot allò necessari per a la correcta execució dels treballs. | 5.9 | 714
P1.L3.03.03 | 10 | EG6P1362 | u | presa de corrent industrial de tipus mural, 3p+n+t, de 16 a i 380-415 v de tensió nominal segons norma une-en 60309-1, amb grau de protecció de ip-44, col·locada. inclou cablejat, caixes de derivació, regletes i tots els elements i accessoris necessaris pel seu correcte funcionament, redacció de projecte asbuilt i certificat final de la instal·lació, inspecció inicial de posada en servei de la instal·lació eca, i pagament de taxes de l'eca i a industria de la generalitat. s'inclou: la disposició dels mitjans de seguretat y protecció reglamentaris, col·locació de bastides i/o apuntalaments necessaris, transport d'eines i mitjans auxiliars a l'obra, replanteig i traçat, fixació de l'element i accessoris, comprovació del seu correcte funcionament i realització de proves de servei per confirmar el correcte funcionament de l'element i la xarxa, retirada d'eines i mitjans auxiliars, neteja del lloc de treball i tot allò necessari per a la correcta execució dels treballs. | 21.78 | 25
P1.L3.03.03 | 11 | EG6P1142 | u | presa de corrent industrial de tipus mural, 2p+t, de 16 a i 200-250 v de tensió nominal segons norma une-en 60309-1, amb grau de protecció de ip-44, col.locada. inclou cablejat, caixes de derivació, regletes i tots els elements i accessoris necessaris pel seu correcte funcionament, redacció de projecte asbuilt i certificat final de la instal·lació, inspecció inicial de posada en servei de la instal·lació eca, i pagament de taxes de l'eca i a industria de la generalitat. s'inclou: la disposició dels mitjans de seguretat y protecció reglamentaris, col·locació de bastides i/o apuntalaments necessaris, transport d'eines i mitjans auxiliars a l'obra, replanteig i traçat, fixació de l'element i accessoris, comprovació del seu correcte funcionament i realització de proves de servei per confirmar el correcte funcionament de l'element i la xarxa, retirada d'eines i mitjans auxiliars, neteja del lloc de treball i tot allò necessari per a la correcta execució dels treballs. | 15.89 | 40
P1.L3.03.03 | 12 | EG63B152 | u | presa de corrent bipolar amb presa de terra lateral, (2p+t), 16 a 250 v, amb tapa, preu mitjà, muntada superficialment. inclou cablejat, caixes de derivació, regletes i tots els elements i accessoris necessaris pel seu correcte funcionament, redacció de projecte asbuilt i certificat final de la instal·lació, inspecció inicial de posada en servei de la instal·lació eca, i pagament de taxes de l'eca i a industria de la generalitat. s'inclou: la disposició dels mitjans de seguretat y protecció reglamentaris, col·locació de bastides i/o apuntalaments necessaris, transport d'eines i mitjans auxiliars a l'obra, replanteig i traçat, fixació de l'element i accessoris, comprovació del seu correcte funcionament i realització de proves de servei per confirmar el correcte funcionament de l'element i la xarxa, retirada d'eines i mitjans auxiliars, neteja del lloc de treball i tot allò necessari per a la correcta execució dels treballs. | 12.76 | 45
P1.L3.03.03 | 13 | EG621193 | u | interruptor, de tipus universal, unipolar (1p), 10 ax/250 v, amb tecla, preu alt, encastat. inclou cablejat, caixes de derivació, regletes i tots els elements i accessoris necessaris pel seu correcte funcionament, redacció de projecte asbuilt i certificat final de la instal·lació, inspecció inicial de posada en servei de la instal·lació eca, i pagament de taxes de l'eca i a industria de la generalitat. s'inclou: la disposició dels mitjans de seguretat y protecció reglamentaris, col·locació de bastides i/o apuntalaments necessaris, transport d'eines i mitjans auxiliars a l'obra, replanteig i traçat, fixació de l'element i accessoris, comprovació del seu correcte funcionament i realització de proves de servei per confirmar el correcte funcionament de l'element i la xarxa, retirada d'eines i mitjans auxiliars, neteja del lloc de treball i tot allò necessari per a la correcta execució dels treballs. | 12.17 | 40
P1.L3.03.03 | 14 | EH2LTSVD | u | llum decoratiu encastable tipus downlight amb leds amb una vida útil de 50000 h, de forma circular, 24 w de potència, òptica d'alumini especular amb ugr =19, eficàcia lluminosa de 92 lm/w, amb equip elèctric regulable 1-10 v, aïllament classe i, cos d'alumini i policarbonat i grau de protecció ip44, encastat. inclou cablejat, caixes de derivació, regletes i tots els elements i accessoris necessaris pel seu correcte funcionament, redacció de projecte asbuilt i certificat final de la instal·lació, inspecció inicial de posada en servei de la instal·lació eca, i pagament de taxes de l'eca i a industria de la generalitat. s'inclou: la disposició dels mitjans de seguretat y protecció reglamentaris, col·locació de bastides i/o apuntalaments necessaris, transport d'eines i mitjans auxiliars a l'obra, replanteig i traçat, fixació de l'element i accessoris, comprovació del seu correcte funcionament i realització de proves de servei per confirmar el correcte funcionament de l'element i la xarxa, retirada d'eines i mitjans auxiliars, neteja del lloc de treball i tot allò necessari per a la correcta execució dels treballs. | 69.8 | 240
P1.L3.03.03 | 15 | EHB17654 | u | llumenera estanca amb difusor cubeta de plàstic amb 2 fluorescents de 58 w del tipus t26/g13, rectangular, amb xassís polièster, reactància ferromagnètica, factor de potència af, ip-55, muntada superficialment al sostre. inclou cablejat, caixes de derivació, regletes i tots els elements i accessoris necessaris pel seu correcte funcionament, redacció de projecte asbuilt i certificat final de la instal·lació, inspecció inicial de posada en servei de la instal·lació eca, i pagament de taxes de l'eca i a industria de la generalitat. s'inclou: la disposició dels mitjans de seguretat y protecció reglamentaris, col·locació de bastides i/o apuntalaments necessaris, transport d'eines i mitjans auxiliars a l'obra, replanteig i traçat, fixació de l'element i accessoris, comprovació del seu correcte funcionament i realització de proves de servei per confirmar el correcte funcionament de l'element i la xarxa, retirada d'eines i mitjans auxiliars, neteja del lloc de treball i tot allò necessari per a la correcta execució dels treballs. | 110.92 | 50
P1.L3.03.03 | 16 | EHA1Z2NP | u | llumenera industrial amb reflector simètric led 1x 53w, de forma rectangular, amb xassís polièster, muntada superficialment al sostre. inclou cablejat, caixes de derivació, regletes i tots els elements i accessoris necessaris pel seu correcte funcionament, redacció de projecte asbuilt i certificat final de la instal·lació, inspecció inicial de posada en servei de la instal·lació eca, i pagament de taxes de l'eca i a industria de la generalitat. s'inclou: la disposició dels mitjans de seguretat y protecció reglamentaris, col·locació de bastides i/o apuntalaments necessaris, transport d'eines i mitjans auxiliars a l'obra, replanteig i traçat, fixació de l'element i accessoris, comprovació del seu correcte funcionament i realització de proves de servei per confirmar el correcte funcionament de l'element i la xarxa, retirada d'eines i mitjans auxiliars, neteja del lloc de treball i tot allò necessari per a la correcta execució dels treballs. | 174.87 | 80
P1.L3.03.03 | 17 | EHPLZW2P | u | projector led, de dimensions 425x294x77 mm. índexs de protecció ip66 i ik08. el cos inclou 5 sistemes òptics smart [4] compostos per mòdul led i òptica específica segons aplicació. dissipador de calor de fosa d'alumini lliure de coure (en ab44300 cu <0,08%). marc de poliamida pa6 reforçada amb fibra de vidre, lliure d'halògens. tancament frontal de vidre temperat de 4 mm fixat amb marc d'alumini. suport d'acer zincat i pintat amb goniòmetre integrat per apuntament ràpid. connector ràpid ip68 inclòs. driver no regulable. leds d'alta potència 4000k, irc> 80 i vida útil 120.000h (l80b05). temperatura d'ús -25ºc + 50ºc. òptica asimètrica. potència 60 w. flux final de sortida 6350 lm. inclou cablejat, caixes de derivació, regletes i tots els elements i accessoris necessaris pel seu correcte funcionament, redacció de projecte asbuilt i certificat final de la instal·lació, inspecció inicial de posada en servei de la instal·lació eca, i pagament de taxes de l'eca i a industria de la generalitat. s'inclou: la disposició dels mitjans de seguretat y protecció reglamentaris, col·locació de bastides i/o apuntalaments necessaris, transport d'eines i mitjans auxiliars a l'obra, replanteig i traçat, fixació de l'element i accessoris, comprovació del seu correcte funcionament i realització de proves de servei per confirmar el correcte funcionament de l'element i la xarxa, retirada d'eines i mitjans auxiliars, neteja del lloc de treball i tot allò necessari per a la correcta execució dels treballs. | 274.82 | 80
P1.L3.03.03 | 18 | EHPLZW3P | u | projector led, de dimensions 699x254x75 mm. índexs de protecció ip66 i ik08. el cos inclou 5 + 5 sistemes òptics compostos per mòdul led i òptica específica segons aplicació. dissipador de calor de fosa d'alumini lliure de coure (en ab44300 cu <0,08%). marc de poliamida pa6 reforçada amb fibra de vidre, lliure d'halògens. tancament frontal de vidre temperat de 4 mm fixat amb marc d'alumini. suport d'acer zincat i pintat amb goniòmetre integrat per apuntament ràpid. connector ràpid ip68 inclòs. driver no regulable. leds d'alta potència 4000k, cri> 80 i vida útil 120.000h (l80b05). temperatura d'ús -25ºc + 40ºc. òptica extensiva 100º. potència 140 w. flux final de sortida 16000 lm. inclou cablejat, caixes de derivació, regletes i tots els elements i accessoris necessaris pel seu correcte funcionament, redacció de projecte asbuilt i certificat final de la instal·lació, inspecció inicial de posada en servei de la instal·lació eca, i pagament de taxes de l'eca i a industria de la generalitat. s'inclou: la disposició dels mitjans de seguretat y protecció reglamentaris, col·locació de bastides i/o apuntalaments necessaris, transport d'eines i mitjans auxiliars a l'obra, replanteig i traçat, fixació de l'element i accessoris, comprovació del seu correcte funcionament i realització de proves de servei per confirmar el correcte funcionament de l'element i la xarxa, retirada d'eines i mitjans auxiliars, neteja del lloc de treball i tot allò necessari per a la correcta execució dels treballs. | 425.62 | 50
P1.L3.03.03 | 19 | EH61RC4C | u | llum d'emergència amb làmpada led, amb una vida útil de 100000 h, no permanent i no estanca amb grau de protecció ip4x, aïllament classe ii, amb un flux aproximat de 70 a 100 lúmens, 1 h d'autonomia, amb funcionament centralitzat de forma rectangular amb difusor i cos de policarbonat, preu alt, col·locat superficial. inclou cablejat, caixes de derivació, regletes i tots els elements i accessoris necessaris pel seu correcte funcionament, redacció de projecte asbuilt i certificat final de la instal·lació, inspecció inicial de posada en servei de la instal·lació eca, i pagament de taxes de l'eca i a industria de la generalitat. s'inclou: la disposició dels mitjans de seguretat y protecció reglamentaris, col·locació de bastides i/o apuntalaments necessaris, transport d'eines i mitjans auxiliars a l'obra, replanteig i traçat, fixació de l'element i accessoris, comprovació del seu correcte funcionament i realització de proves de servei per confirmar el correcte funcionament de l'element i la xarxa, retirada d'eines i mitjans auxiliars, neteja del lloc de treball i tot allò necessari per a la correcta execució dels treballs. | 84.7 | 72
P1.L3.03.03 | 20 | EH6C34P1 | u | projector d'emergència amb 2 focus orientables, amb 2 làmpades de baix consum pl 11 d'11 w de potència cadascuna, flux aproximat de 900 lúmens i 3 hores d'autonomia, per a cobrir una superfície aproximada de 180 m2, amb un grau de protecció ip 423, col·locat superficialment. inclou cablejat, caixes de derivació, regletes i tots els elements i accessoris necessaris pel seu correcte funcionament, redacció de projecte asbuilt i certificat final de la instal·lació, inspecció inicial de posada en servei de la instal·lació eca, i pagament de taxes de l'eca i a industria de la generalitat. s'inclou: la disposició dels mitjans de seguretat y protecció reglamentaris, col·locació de bastides i/o apuntalaments necessaris, transport d'eines i mitjans auxiliars a l'obra, replanteig i traçat, fixació de l'element i accessoris, comprovació del seu correcte funcionament i realització de proves de servei per confirmar el correcte funcionament de l'element i la xarxa, retirada d'eines i mitjans auxiliars, neteja del lloc de treball i tot allò necessari per a la correcta execució dels treballs. | 326.87 | 45
P1.L3.03.03 | 21 | EG3125G4 | m | cable amb conductor de coure de 0,6/1 kv de tensió assignada, amb designació rz1-k (as), tetrapolar, de secció 4 x 240 mm2, amb coberta del cable de poliolefines amb baixa emissió fums, col·locat en tub. inclou tots els elements i accessoris necessaris pel seu correcte funcionament, redacció de projecte asbuilt i certificat final de la instal·lació, inspecció inicial de posada en servei de la instal·lació eca, i pagament de taxes de l'eca i a industria de la generalitat. s'inclou: la disposició dels mitjans de seguretat y protecció reglamentaris, col·locació de bastides i/o apuntalaments necessaris, transport d'eines i mitjans auxiliars a l'obra, replanteig i traçat, fixació de l'element i accessoris, comprovació del seu correcte funcionament i realització de proves de servei per confirmar el correcte funcionament de l'element i la xarxa, retirada d'eines i mitjans auxiliars, neteja del lloc de treball i tot allò necessari per a la correcta execució dels treballs. | 143.2 | 150
P1.L3.03.03 | 22 | EG3121G4 | m | cable amb conductor de coure de 0,6/1 kv de tensió assignada, amb designació rz1-k (as), unipolar, de secció 1 x 240 mm2, amb coberta del cable de poliolefines amb baixa emissió fums, col·locat en tub. inclou tots els elements i accessoris necessaris pel seu correcte funcionament, redacció de projecte asbuilt i certificat final de la instal·lació, inspecció inicial de posada en servei de la instal·lació eca, i pagament de taxes de l'eca i a industria de la generalitat. s'inclou: la disposició dels mitjans de seguretat y protecció reglamentaris, col·locació de bastides i/o apuntalaments necessaris, transport d'eines i mitjans auxiliars a l'obra, replanteig i traçat, fixació de l'element i accessoris, comprovació del seu correcte funcionament i realització de proves de servei per confirmar el correcte funcionament de l'element i la xarxa, retirada d'eines i mitjans auxiliars, neteja del lloc de treball i tot allò necessari per a la correcta execució dels treballs. | 35.8 | 640
P1.L3.03.03 | 23 | EG3121D4 | m | cable amb conductor de coure de 0,6/1 kv de tensió assignada, amb designació rz1-k (as), unipolar, de secció 1 x 120 mm2, amb coberta del cable de poliolefines amb baixa emissió fums, col·locat en tub. inclou tots els elements i accessoris necessaris pel seu correcte funcionament, redacció de projecte asbuilt i certificat final de la instal·lació, inspecció inicial de posada en servei de la instal·lació eca, i pagament de taxes de l'eca i a industria de la generalitat. s'inclou: la disposició dels mitjans de seguretat y protecció reglamentaris, col·locació de bastides i/o apuntalaments necessaris, transport d'eines i mitjans auxiliars a l'obra, replanteig i traçat, fixació de l'element i accessoris, comprovació del seu correcte funcionament i realització de proves de servei per confirmar el correcte funcionament de l'element i la xarxa, retirada d'eines i mitjans auxiliars, neteja del lloc de treball i tot allò necessari per a la correcta execució dels treballs. | 20.16 | 160
P1.L3.03.03 | 24 | EG312682 | m | cable amb conductor de coure de 0,6/1 kv de tensió assignada, amb designació rz1-k (as), pentapolar, de secció 5 x 25 mm2, amb coberta del cable de poliolefines amb baixa emissió fums, col·locat superficialment. inclou tots els elements i accessoris necessaris pel seu correcte funcionament, redacció de projecte asbuilt i certificat final de la instal·lació, inspecció inicial de posada en servei de la instal·lació eca, i pagament de taxes de l'eca i a industria de la generalitat. s'inclou: la disposició dels mitjans de seguretat y protecció reglamentaris, col·locació de bastides i/o apuntalaments necessaris, transport d'eines i mitjans auxiliars a l'obra, replanteig i traçat, fixació de l'element i accessoris, comprovació del seu correcte funcionament i realització de proves de servei per confirmar el correcte funcionament de l'element i la xarxa, retirada d'eines i mitjans auxiliars, neteja del lloc de treball i tot allò necessari per a la correcta execució dels treballs. | 17.1 | 250
P1.L3.03.03 | 25 | EG319646 | m | cable amb conductor de coure de 0,6/1 kv de tensió assignada, amb designació rv-k, pentapolar, de secció 5 x 4 mm2, amb coberta del cable de pvc, col·locat en canal o safata. inclou tots els elements i accessoris necessaris pel seu correcte funcionament, redacció de projecte asbuilt i certificat final de la instal·lació, inspecció inicial de posada en servei de la instal·lació eca, i pagament de taxes de l'eca i a industria de la generalitat. s'inclou: la disposició dels mitjans de seguretat y protecció reglamentaris, col·locació de bastides i/o apuntalaments necessaris, transport d'eines i mitjans auxiliars a l'obra, replanteig i traçat, fixació de l'element i accessoris, comprovació del seu correcte funcionament i realització de proves de servei per confirmar el correcte funcionament de l'element i la xarxa, retirada d'eines i mitjans auxiliars, neteja del lloc de treball i tot allò necessari per a la correcta execució dels treballs. | 5.3 | 1275
P1.L3.03.03 | 26 | EG319346 | m | cable amb conductor de coure de 0,6/1 kv de tensió assignada, amb designació rv-k, tripolar, de secció 3 x 4 mm2, amb coberta del cable de pvc, col·locat en canal o safata. inclou tots els elements i accessoris necessaris pel seu correcte funcionament, redacció de projecte asbuilt i certificat final de la instal·lació, inspecció inicial de posada en servei de la instal·lació eca, i pagament de taxes de l'eca i a industria de la generalitat. s'inclou: la disposició dels mitjans de seguretat y protecció reglamentaris, col·locació de bastides i/o apuntalaments necessaris, transport d'eines i mitjans auxiliars a l'obra, replanteig i traçat, fixació de l'element i accessoris, comprovació del seu correcte funcionament i realització de proves de servei per confirmar el correcte funcionament de l'element i la xarxa, retirada d'eines i mitjans auxiliars, neteja del lloc de treball i tot allò necessari per a la correcta execució dels treballs. | 2.22 | 2250
P1.L3.03.03 | 27 | EG319636 | m | cable amb conductor de coure de 0,6/1 kv de tensió assignada, amb designació rv-k, pentapolar, de secció 5 x 2.5 mm2, amb coberta del cable de pvc, col·locat en canal o safata. inclou tots els elements i accessoris necessaris pel seu correcte funcionament, redacció de projecte asbuilt i certificat final de la instal·lació, inspecció inicial de posada en servei de la instal·lació eca, i pagament de taxes de l'eca i a industria de la generalitat. s'inclou: la disposició dels mitjans de seguretat y protecció reglamentaris, col·locació de bastides i/o apuntalaments necessaris, transport d'eines i mitjans auxiliars a l'obra, replanteig i traçat, fixació de l'element i accessoris, comprovació del seu correcte funcionament i realització de proves de servei per confirmar el correcte funcionament de l'element i la xarxa, retirada d'eines i mitjans auxiliars, neteja del lloc de treball i tot allò necessari per a la correcta execució dels treballs. | 2.34 | 800
P1.L3.03.03 | 28 | EG319336 | m | cable amb conductor de coure de 0,6/1 kv de tensió assignada, amb designació rv-k, tripolar, de secció 3 x 2.5 mm2, amb coberta del cable de pvc, col·locat en canal o safata. inclou tots els elements i accessoris necessaris pel seu correcte funcionament, redacció de projecte asbuilt i certificat final de la instal·lació, inspecció inicial de posada en servei de la instal·lació eca, i pagament de taxes de l'eca i a industria de la generalitat. s'inclou: la disposició dels mitjans de seguretat y protecció reglamentaris, col·locació de bastides i/o apuntalaments necessaris, transport d'eines i mitjans auxiliars a l'obra, replanteig i traçat, fixació de l'element i accessoris, comprovació del seu correcte funcionament i realització de proves de servei per confirmar el correcte funcionament de l'element i la xarxa, retirada d'eines i mitjans auxiliars, neteja del lloc de treball i tot allò necessari per a la correcta execució dels treballs. | 2.6 | 450
P1.L3.03.03 | 29 | EG319326 | m | cable amb conductor de coure de 0,6/1 kv de tensió assignada, amb designació rv-k, tripolar, de secció 3 x 1.5 mm2, amb coberta del cable de pvc, col·locat en canal o safata. inclou tots els elements i accessoris necessaris pel seu correcte funcionament, redacció de projecte asbuilt i certificat final de la instal·lació, inspecció inicial de posada en servei de la instal·lació eca, i pagament de taxes de l'eca i a industria de la generalitat. s'inclou: la disposició dels mitjans de seguretat y protecció reglamentaris, col·locació de bastides i/o apuntalaments necessaris, transport d'eines i mitjans auxiliars a l'obra, replanteig i traçat, fixació de l'element i accessoris, comprovació del seu correcte funcionament i realització de proves de servei per confirmar el correcte funcionament de l'element i la xarxa, retirada d'eines i mitjans auxiliars, neteja del lloc de treball i tot allò necessari per a la correcta execució dels treballs. | 2.25 | 9000
P1.L3.03.03 | 30 | EEGAZ33P | u | bomba de calor partida d'expansió directa amb condensació per aire, amb una unitat interior de tipus mural i una unitat exterior amb ventiladors axials, 1 unitat interior amb ventilador centrífug, comandament a distància i termòstat, de 2,2 a 2,7 kw de potència tèrmica aproximada tant en fred com en calor, de eer de 2,80 a 3,00, amb alimentació monofàsica de 230 v, amb 1 compressor hermètic rotatiu (scroll) i fluid frigorífic r407c, col·locada i funcionant. inclou cablejat, caixes de derivació, regletes i tots els elements i accessoris necessaris pel seu correcte funcionament, redacció de projecte asbuilt i certificat final de la instal·lació, inspecció inicial de posada en servei de la instal·lació eca, i pagament de taxes de l'eca i a industria de la generalitat. s'inclou: la disposició dels mitjans de seguretat y protecció reglamentaris, col·locació de bastides i/o apuntalaments necessaris, transport d'eines i mitjans auxiliars a l'obra, replanteig i traçat, fixació de l'element i accessoris, comprovació del seu correcte funcionament i realització de proves de servei per confirmar el correcte funcionament de l'element i la xarxa, retirada d'eines i mitjans auxiliars, neteja del lloc de treball i tot allò necessari per a la correcta execució dels treballs. | 800 | 20
P1.L3.03.03 | 31 | EEM3A113 | u | extractor heliocentrífug, monofàsic per a 230 v, de 225 mm de diàmetre i 300 m3/h de cabal màxim d'aire, col·locat en conducte. inclou cablejat, caixes de derivació, regletes i tots els elements i accessoris necessaris pel seu correcte funcionament, redacció de projecte asbuilt i certificat final de la instal·lació, inspecció inicial de posada en servei de la instal·lació eca, i pagament de taxes de l'eca i a industria de la generalitat. s'inclou: la disposició dels mitjans de seguretat y protecció reglamentaris, col·locació de bastides i/o apuntalaments necessaris, transport d'eines i mitjans auxiliars a l'obra, replanteig i traçat, fixació de l'element i accessoris, comprovació del seu correcte funcionament i realització de proves de servei per confirmar el correcte funcionament de l'element i la xarxa, retirada d'eines i mitjans auxiliars, neteja del lloc de treball i tot allò necessari per a la correcta execució dels treballs. | 117.28 | 9
P1.L3.03.03 | 32 | EE42Q117 | m | conducte helicoïdal circular de planxa d'acer galvanitzat de 175 mm de diàmetre (s/une-en 1506), de gruix 0.5 mm, muntat superficialment. inclou tots els elements i accessoris necessaris pel seu correcte funcionament, redacció de projecte asbuilt i certificat final de la instal·lació, inspecció inicial de posada en servei de la instal·lació eca, i pagament de taxes de l'eca i a industria de la generalitat. s'inclou: la disposició dels mitjans de seguretat y protecció reglamentaris, col·locació de bastides i/o apuntalaments necessaris, transport d'eines i mitjans auxiliars a l'obra, replanteig i traçat, fixació de l'element i accessoris, comprovació del seu correcte funcionament i realització de proves de servei per confirmar el correcte funcionament de l'element i la xarxa, retirada d'eines i mitjans auxiliars, neteja del lloc de treball i tot allò necessari per a la correcta execució dels treballs. | 15.13 | 27
P1.L3.03.03 | 33 | EE42Q122 | m | conducte helicoïdal circular de planxa d'acer galvanitzat de 22 mm de diàmetre (s/une-en 1506), de gruix 0.5 mm, muntat superficialment. inclou tots els elements i accessoris necessaris pel seu correcte funcionament, redacció de projecte asbuilt i certificat final de la instal·lació, inspecció inicial de posada en servei de la instal·lació eca, i pagament de taxes de l'eca i a industria de la generalitat. s'inclou: la disposició dels mitjans de seguretat y protecció reglamentaris, col·locació de bastides i/o apuntalaments necessaris, transport d'eines i mitjans auxiliars a l'obra, replanteig i traçat, fixació de l'element i accessoris, comprovació del seu correcte funcionament i realització de proves de servei per confirmar el correcte funcionament de l'element i la xarxa, retirada d'eines i mitjans auxiliars, neteja del lloc de treball i tot allò necessari per a la correcta execució dels treballs. | 15.64 | 54
TOTAL
|  | Projecte | P1 | Pressupost1946-06
|  | Edifici / Intervenció | L3 | Lot 3
|  | Capítol | 03 | Instal·lacions
|  | Subcapítol | 04 | Quadre general serveis comuns i Subquadre node
P1.L3.03.04 | 1 | EG1AU005 | u | armari metàl·lic per a quadres de comandament i protecció, amb línia per a aparells de capçalera i 250 moduls mes, totalment equipat, muntat. inclou tots els elements i accessoris necessaris pel seu correcte funcionament, redacció de projecte asbuilt i certificat final de la instal·lació, inspecció inicial de posada en servei de la instal·lació eca, i pagament de taxes de l'eca i a industria de la generalitat. s'inclou: la disposició dels mitjans de seguretat y protecció reglamentaris, col·locació de bastides i/o apuntalaments necessaris, transport d'eines i mitjans auxiliars a l'obra, comprovació del seu correcte funcionament i realització de proves de servei per confirmar el correcte funcionament de l'element i la xarxa, retirada d'eines i mitjans auxiliars, neteja del lloc de treball i tot allò necessari per a la correcta execució dels treballs. | 793.06 | 2
P1.L3.03.04 | 2 | EG47494E | u | interruptor en càrrega modular de 63 a d'intensitat nominal i 400v de tensió assignada d'aïllament (ui), tetrapolar (4p), tall completament aparent amb indicador mecànic de senyalització de l' estat dels contactes, sense indicador lluminós, categoria d'ús ac-22a segons une-en 60947-3, de 4 mòduls d'amplària (18mm p/ mòdul), fixat a pressió. inclou tots els elements i accessoris necessaris pel seu correcte funcionament, redacció de projecte asbuilt i certificat final de la instal·lació, inspecció inicial de posada en servei de la instal·lació eca, i pagament de taxes de l'eca i a industria de la generalitat. s'inclou: la disposició dels mitjans de seguretat y protecció reglamentaris, col·locació de bastides i/o apuntalaments necessaris, transport d'eines i mitjans auxiliars a l'obra, comprovació del seu correcte funcionament i realització de proves de servei per confirmar el correcte funcionament de l'element i la xarxa, retirada d'eines i mitjans auxiliars, neteja del lloc de treball i tot allò necessari per a la correcta execució dels treballs. | 86.03 | 1
P1.L3.03.04 | 3 | EG4243JH | u | interruptor diferencial de la classe ac, gamma terciari, de 40 a d'intensitat nominal, tetrapolar (4p), de sensibilitat 0.3 a, de desconnexió fix instantani, amb botó de test incorporat i indicador mecànic de defecte, construït segons les especificacions de la norma une-en 61008-1, de 4 mòduls din de 18 mm d'amplària, muntat en perfil din. inclou tots els elements i accessoris necessaris pel seu correcte funcionament, redacció de projecte asbuilt i certificat final de la instal·lació, inspecció inicial de posada en servei de la instal·lació eca, i pagament de taxes de l'eca i a industria de la generalitat. s'inclou: la disposició dels mitjans de seguretat y protecció reglamentaris, col·locació de bastides i/o apuntalaments necessaris, transport d'eines i mitjans auxiliars a l'obra, comprovació del seu correcte funcionament i realització de proves de servei per confirmar el correcte funcionament de l'element i la xarxa, retirada d'eines i mitjans auxiliars, neteja del lloc de treball i tot allò necessari per a la correcta execució dels treballs. | 153.87 | 1
P1.L3.03.04 | 4 | EG4242JH | u | interruptor diferencial de la classe ac, gamma terciari, de 40 a d'intensitat nominal, tetrapolar (4p), de sensibilitat 0.03 a, de desconnexió fix instantani, amb botó de test incorporat i indicador mecànic de defecte, construït segons les especificacions de la norma une-en 61008-1, de 4 mòduls din de 18 mm d'amplària, muntat en perfil din. inclou tots els elements i accessoris necessaris pel seu correcte funcionament, redacció de projecte asbuilt i certificat final de la instal·lació, inspecció inicial de posada en servei de la instal·lació eca, i pagament de taxes de l'eca i a industria de la generalitat. s'inclou: la disposició dels mitjans de seguretat y protecció reglamentaris, col·locació de bastides i/o apuntalaments necessaris, transport d'eines i mitjans auxiliars a l'obra, comprovació del seu correcte funcionament i realització de proves de servei per confirmar el correcte funcionament de l'element i la xarxa, retirada d'eines i mitjans auxiliars, neteja del lloc de treball i tot allò necessari per a la correcta execució dels treballs. | 178.52 | 10
P1.L3.03.04 | 5 | EG42429H | u | interruptor diferencial de la classe ac, gamma terciari, de 40 a d'intensitat nominal, bipolar (2p), de sensibilitat 0.03 a, de desconnexió fix instantani, amb botó de test incorporat i indicador mecànic de defecte, construït segons les especificacions de la norma une-en 61008-1, de 2 mòduls din de 18 mm d'amplària, muntat en perfil din. inclou tots els elements i accessoris necessaris pel seu correcte funcionament, redacció de projecte asbuilt i certificat final de la instal·lació, inspecció inicial de posada en servei de la instal·lació eca, i pagament de taxes de l'eca i a industria de la generalitat. s'inclou: la disposició dels mitjans de seguretat y protecció reglamentaris, col·locació de bastides i/o apuntalaments necessaris, transport d'eines i mitjans auxiliars a l'obra, comprovació del seu correcte funcionament i realització de proves de servei per confirmar el correcte funcionament de l'element i la xarxa, retirada d'eines i mitjans auxiliars, neteja del lloc de treball i tot allò necessari per a la correcta execució dels treballs. | 99.6 | 9
P1.L3.03.04 | 6 | EG426B9H | u | interruptor diferencial de la classe a superimmunitzat, gamma terciari, de 40 a d'intensitat nominal, bipolar (2p), de sensibilitat 0.03 a, de desconnexió fix selectiu, amb botó de test incorporat i indicador mecànic de defecte, construït segons les especificacions de la norma une-en 61008-1, de 2 mòduls din de 18 mm d'amplària, muntat en perfil din | 165.34 | 1
P1.L3.03.04 | 7 | EG415AJC | u | interruptor automàtic magnetotèrmic de 20 a d'intensitat nominal, tipus pia corba c, tetrapolar (4p), de 6000 a de poder de tall segons une-en 60898, de 4 mòduls din de 18 mm d'amplària, muntat en perfil din. inclou tots els elements i accessoris necessaris pel seu correcte funcionament, redacció de projecte asbuilt i certificat final de la instal·lació, inspecció inicial de posada en servei de la instal·lació eca, i pagament de taxes de l'eca i a industria de la generalitat. s'inclou: la disposició dels mitjans de seguretat y protecció reglamentaris, col·locació de bastides i/o apuntalaments necessaris, transport d'eines i mitjans auxiliars a l'obra, comprovació del seu correcte funcionament i realització de proves de servei per confirmar el correcte funcionament de l'element i la xarxa, retirada d'eines i mitjans auxiliars, neteja del lloc de treball i tot allò necessari per a la correcta execució dels treballs. | 67.42 | 2
P1.L3.03.04 | 8 | EG415DJB | u | interruptor automàtic magnetotèrmic de 16 a d'intensitat nominal, tipus pia corba c, tetrapolar (4p), de 6000 a de poder de tall segons une-en 60898 i de 10 ka de poder de tall segons une-en 60947-2, de 4 mòduls din de 18 mm d'amplària, muntat en perfil din. inclou tots els elements i accessoris necessaris pel seu correcte funcionament, redacció de projecte asbuilt i certificat final de la instal·lació, inspecció inicial de posada en servei de la instal·lació eca, i pagament de taxes de l'eca i a industria de la generalitat. s'inclou: la disposició dels mitjans de seguretat y protecció reglamentaris, col·locació de bastides i/o apuntalaments necessaris, transport d'eines i mitjans auxiliars a l'obra, comprovació del seu correcte funcionament i realització de proves de servei per confirmar el correcte funcionament de l'element i la xarxa, retirada d'eines i mitjans auxiliars, neteja del lloc de treball i tot allò necessari per a la correcta execució dels treballs. | 68.29 | 6
P1.L3.03.04 | 9 | EG414D9B | u | interruptor automàtic magnetotèrmic de 16 a d'intensitat nominal, tipus pia corba b, bipolar (2p), de 6000 a de poder de tall segons une-en 60898 i de 10 ka de poder de tall segons une-en 60947-2, de 2 mòduls din de 18 mm d'amplària, muntat en perfil din. inclou tots els elements i accessoris necessaris pel seu correcte funcionament, redacció de projecte asbuilt i certificat final de la instal·lació, inspecció inicial de posada en servei de la instal·lació eca, i pagament de taxes de l'eca i a industria de la generalitat. s'inclou: la disposició dels mitjans de seguretat y protecció reglamentaris, col·locació de bastides i/o apuntalaments necessaris, transport d'eines i mitjans auxiliars a l'obra, comprovació del seu correcte funcionament i realització de proves de servei per confirmar el correcte funcionament de l'element i la xarxa, retirada d'eines i mitjans auxiliars, neteja del lloc de treball i tot allò necessari per a la correcta execució dels treballs. | 42.39 | 19
P1.L3.03.04 | 10 | EG415DJ9 | u | interruptor automàtic magnetotèrmic de 10 a d'intensitat nominal, tipus pia corba c, tetrapolar (4p), de 6000 a de poder de tall segons une-en 60898 i de 10 ka de poder de tall segons une-en 60947-2, de 4 mòduls din de 18 mm d'amplària, muntat en perfil din. inclou tots els elements i accessoris necessaris pel seu correcte funcionament, redacció de projecte asbuilt i certificat final de la instal·lació, inspecció inicial de posada en servei de la instal·lació eca, i pagament de taxes de l'eca i a industria de la generalitat. s'inclou: la disposició dels mitjans de seguretat y protecció reglamentaris, col·locació de bastides i/o apuntalaments necessaris, transport d'eines i mitjans auxiliars a l'obra, comprovació del seu correcte funcionament i realització de proves de servei per confirmar el correcte funcionament de l'element i la xarxa, retirada d'eines i mitjans auxiliars, neteja del lloc de treball i tot allò necessari per a la correcta execució dels treballs. | 67.29 | 7
P1.L3.03.04 | 11 | EG414DJ9 | u | interruptor automàtic magnetotèrmic de 10 a d'intensitat nominal, tipus pia corba b, tetrapolar (4p), de 6000 a de poder de tall segons une-en 60898 i de 10 ka de poder de tall segons une-en 60947-2, de 4 mòduls din de 18 mm d'amplària, muntat en perfil din. inclou tots els elements i accessoris necessaris pel seu correcte funcionament, redacció de projecte asbuilt i certificat final de la instal·lació, inspecció inicial de posada en servei de la instal·lació eca, i pagament de taxes de l'eca i a industria de la generalitat. s'inclou: la disposició dels mitjans de seguretat y protecció reglamentaris, col·locació de bastides i/o apuntalaments necessaris, transport d'eines i mitjans auxiliars a l'obra, comprovació del seu correcte funcionament i realització de proves de servei per confirmar el correcte funcionament de l'element i la xarxa, retirada d'eines i mitjans auxiliars, neteja del lloc de treball i tot allò necessari per a la correcta execució dels treballs. | 74.61 | 3
P1.L3.03.04 | 12 | EG415D99 | u | interruptor automàtic magnetotèrmic de 10 a d'intensitat nominal, tipus pia corba c, bipolar (2p), de 6000 a de poder de tall segons une-en 60898 i de 10 ka de poder de tall segons une-en 60947-2, de 2 mòduls din de 18 mm d'amplària, muntat en perfil din. inclou tots els elements i accessoris necessaris pel seu correcte funcionament, redacció de projecte asbuilt i certificat final de la instal·lació, inspecció inicial de posada en servei de la instal·lació eca, i pagament de taxes de l'eca i a industria de la generalitat. s'inclou: la disposició dels mitjans de seguretat y protecció reglamentaris, col·locació de bastides i/o apuntalaments necessaris, transport d'eines i mitjans auxiliars a l'obra, comprovació del seu correcte funcionament i realització de proves de servei per confirmar el correcte funcionament de l'element i la xarxa, retirada d'eines i mitjans auxiliars, neteja del lloc de treball i tot allò necessari per a la correcta execució dels treballs. | 38.2 | 6
P1.L3.03.04 | 13 | EG414D99 | u | interruptor automàtic magnetotèrmic de 10 a d'intensitat nominal, tipus pia corba b, bipolar (2p), de 6000 a de poder de tall segons une-en 60898 i de 10 ka de poder de tall segons une-en 60947-2, de 2 mòduls din de 18 mm d'amplària, muntat en perfil din. inclou tots els elements i accessoris necessaris pel seu correcte funcionament, redacció de projecte asbuilt i certificat final de la instal·lació, inspecció inicial de posada en servei de la instal·lació eca, i pagament de taxes de l'eca i a industria de la generalitat. s'inclou: la disposició dels mitjans de seguretat y protecció reglamentaris, col·locació de bastides i/o apuntalaments necessaris, transport d'eines i mitjans auxiliars a l'obra, comprovació del seu correcte funcionament i realització de proves de servei per confirmar el correcte funcionament de l'element i la xarxa, retirada d'eines i mitjans auxiliars, neteja del lloc de treball i tot allò necessari per a la correcta execució dels treballs. | 41.82 | 3
P1.L3.03.04 | 14 | EG4R4CL0 | u | contactor de 230 v de tensió de control, 25 a d'intensitat nominal, tetrapolar (4p), 4na, format per 2 mòduls din de 18 mm d'amplària cada un, per a un circuit de potència de 400 v, categoria d'ús ac 1 segons une-en 60947-4-1, fixat a pressió. inclou tots els elements i accessoris necessaris pel seu correcte funcionament, redacció de projecte asbuilt i certificat final de la instal·lació, inspecció inicial de posada en servei de la instal·lació eca, i pagament de taxes de l'eca i a industria de la generalitat. s'inclou: la disposició dels mitjans de seguretat y protecció reglamentaris, col·locació de bastides i/o apuntalaments necessaris, transport d'eines i mitjans auxiliars a l'obra, comprovació del seu correcte funcionament i realització de proves de servei per confirmar el correcte funcionament de l'element i la xarxa, retirada d'eines i mitjans auxiliars, neteja del lloc de treball i tot allò necessari per a la correcta execució dels treballs. | 51.41 | 2
P1.L3.03.04 | 15 | EG4R86K0 | u | contactor amb comandament manual de 3 posicions, de 230 v de tensió de control, 16 a d'intensitat nominal, tetrapolar (4p), 4na, format per 2 mòduls din de 18 mm d'amplària cada un, per a un circuit de potència de 230 v, categoria d'ús ac 1 segons une-en 60947-4-1, fixat a pressió. inclou tots els elements i accessoris necessaris pel seu correcte funcionament, redacció de projecte asbuilt i certificat final de la instal·lació, inspecció inicial de posada en servei de la instal·lació eca, i pagament de taxes de l'eca i a industria de la generalitat. s'inclou: la disposició dels mitjans de seguretat y protecció reglamentaris, col·locació de bastides i/o apuntalaments necessaris, transport d'eines i mitjans auxiliars a l'obra, comprovació del seu correcte funcionament i realització de proves de servei per confirmar el correcte funcionament de l'element i la xarxa, retirada d'eines i mitjans auxiliars, neteja del lloc de treball i tot allò necessari per a la correcta execució dels treballs. | 59.39 | 10
P1.L3.03.04 | 16 | EG4W1120 | u | born de connexió per a conductors flexibles de fins a 2,5 mm2 de secció, de 5 mm de pas, muntada sobre perfil din. inclou tots els elements i accessoris necessaris pel seu correcte funcionament, redacció de projecte asbuilt i certificat final de la instal·lació, inspecció inicial de posada en servei de la instal·lació eca, i pagament de taxes de l'eca i a industria de la generalitat. s'inclou: la disposició dels mitjans de seguretat y protecció reglamentaris, col·locació de bastides i/o apuntalaments necessaris, transport d'eines i mitjans auxiliars a l'obra, comprovació del seu correcte funcionament i realització de proves de servei per confirmar el correcte funcionament de l'element i la xarxa, retirada d'eines i mitjans auxiliars, neteja del lloc de treball i tot allò necessari per a la correcta execució dels treballs. | 10.74 | 104
P1.L3.03.04 | 17 | EG4W11B0 | u | born de connexió per a conductors flexibles des de 4 fins a 16 mm2 de secció, de 12 mm de pas, muntada sobre perfil din. inclou tots els elements i accessoris necessaris pel seu correcte funcionament, redacció de projecte asbuilt i certificat final de la instal·lació, inspecció inicial de posada en servei de la instal·lació eca, i pagament de taxes de l'eca i a industria de la generalitat. s'inclou: la disposició dels mitjans de seguretat y protecció reglamentaris, col·locació de bastides i/o apuntalaments necessaris, transport d'eines i mitjans auxiliars a l'obra, comprovació del seu correcte funcionament i realització de proves de servei per confirmar el correcte funcionament de l'element i la xarxa, retirada d'eines i mitjans auxiliars, neteja del lloc de treball i tot allò necessari per a la correcta execució dels treballs. | 11.8 | 58
P1.L3.03.04 | 18 | EG319156 | m | cable amb conductor de coure de 0,6/1 kv de tensió assignada, amb designació rv-k, unipolar, de secció 1 x 6 mm2, amb coberta del cable de pvc, col·locat en canal o safata. inclou tots els elements i accessoris necessaris pel seu correcte funcionament, redacció de projecte asbuilt i certificat final de la instal·lació, inspecció inicial de posada en servei de la instal·lació eca, i pagament de taxes de l'eca i a industria de la generalitat. s'inclou: la disposició dels mitjans de seguretat y protecció reglamentaris, col·locació de bastides i/o apuntalaments necessaris, transport d'eines i mitjans auxiliars a l'obra, replanteig i traçat, fixació de l'element i accessoris, comprovació del seu correcte funcionament i realització de proves de servei per confirmar el correcte funcionament de l'element i la xarxa, retirada d'eines i mitjans auxiliars, neteja del lloc de treball i tot allò necessari per a la correcta execució dels treballs. | 2.46 | 40
P1.L3.03.04 | 19 | EG319146 | m | cable amb conductor de coure de 0,6/1 kv de tensió assignada, amb designació rv-k, unipolar, de secció 1 x 4 mm2, amb coberta del cable de pvc, col·locat en canal o safata. inclou tots els elements i accessoris necessaris pel seu correcte funcionament, redacció de projecte asbuilt i certificat final de la instal·lació, inspecció inicial de posada en servei de la instal·lació eca, i pagament de taxes de l'eca i a industria de la generalitat. s'inclou: la disposició dels mitjans de seguretat y protecció reglamentaris, col·locació de bastides i/o apuntalaments necessaris, transport d'eines i mitjans auxiliars a l'obra, replanteig i traçat, fixació de l'element i accessoris, comprovació del seu correcte funcionament i realització de proves de servei per confirmar el correcte funcionament de l'element i la xarxa, retirada d'eines i mitjans auxiliars, neteja del lloc de treball i tot allò necessari per a la correcta execució dels treballs. | 1.25 | 12
TOTAL
|  | Projecte | P1 | Pressupost1946-06
|  | Edifici / Intervenció | L3 | Lot 3
|  | Capítol | 03 | Instal·lacions
|  | Subcapítol | 05 | Protecció Contra incendis
P1.L3.03.05 | 1 | EF21HF13 | m | tub d'acer galvanitzat sense soldadura, fabricat amb acer s195 t, de 6´´ de mida de rosca (diàmetre exterior especificat=165.1 mm i dn=150 mm), sèrie h segons une-en 10255, roscat, amb grau de dificultat alt i col·locat superficialment. inclou tots els elements i accessoris necessaris pel seu correcte funcionament, redacció de projecte asbuilt i certificat final de la instal·lació, inspecció inicial de posada en servei de la instal·lació eca, i pagament de taxes de l'eca i a industria de la generalitat. s'inclou: la disposició dels mitjans de seguretat y protecció reglamentaris, col·locació de bastides i/o apuntalaments necessaris, transport d'eines i mitjans auxiliars a l'obra, replanteig i traçat, fixació de tub i accessoris, comprovació del seu correcte funcionament i realització de proves de servei per confirmar el correcte funcionament de l'element i la xarxa, retirada d'eines i mitjans auxiliars, neteja del lloc de treball i tot allò necessari per a la correcta execució dels treballs. | 100 | 255
P1.L3.03.05 | 2 | EN1216F7 | u | vàlvula de comporta manual amb brides, de cos curt, de 150 mm de diàmetre nominal, de 16 bar de pn, cos de fosa nodular en-gjs-500-7 (ggg50) i tapa de fosa nodular en-gjs-500-7 (ggg50), amb revestiment de resina epoxi (250 micres), comporta de fosa+epdm i tancament de seient elàstic, eix d'acer inoxidable 1.4021 (aisi 420), amb accionament per volant de fosa, muntada superficialment. inclou tots els elements i accessoris necessaris pel seu correcte funcionament, redacció de projecte asbuilt i certificat final de la instal·lació, inspecció inicial de posada en servei de la instal·lació eca, i pagament de taxes de l'eca i a industria de la generalitat. s'inclou: la disposició dels mitjans de seguretat y protecció reglamentaris, col·locació de bastides i/o apuntalaments necessaris, transport d'eines i mitjans auxiliars a l'obra, connexió de la vàlvula als tubs, comprovació del seu correcte funcionament i realització de proves de servei per confirmar el correcte funcionament de l'element i la xarxa, retirada d'eines i mitjans auxiliars, neteja del lloc de treball i tot allò necessari per a la correcta execució dels treballs. | 280.32 | 3
P1.L3.03.05 | 3 | EN1216D7 | u | vàlvula de comporta manual amb brides, de cos curt, de 100 mm de diàmetre nominal, de 16 bar de pn, cos de fosa nodular en-gjs-500-7 (ggg50) i tapa de fosa nodular en-gjs-500-7 (ggg50), amb revestiment de resina epoxi (250 micres), comporta de fosa+epdm i tancament de seient elàstic, eix d'acer inoxidable 1.4021 (aisi 420), amb accionament per volant de fosa, muntada superficialment. inclou tots els elements i accessoris necessaris pel seu correcte funcionament, redacció de projecte asbuilt i certificat final de la instal·lació, inspecció inicial de posada en servei de la instal·lació eca, i pagament de taxes de l'eca i a industria de la generalitat. s'inclou: la disposició dels mitjans de seguretat y protecció reglamentaris, col·locació de bastides i/o apuntalaments necessaris, transport d'eines i mitjans auxiliars a l'obra, connexió de la vàlvula als tubs, comprovació del seu correcte funcionament i realització de proves de servei per confirmar el correcte funcionament de l'element i la xarxa, retirada d'eines i mitjans auxiliars, neteja del lloc de treball i tot allò necessari per a la correcta execució dels treballs. | 169.57 | 3
P1.L3.03.05 | 4 | EN8216D7 | u | vàlvula de retenció de clapeta, segons norma une-en 12334, amb brides, de 100 mm de diàmetre nominal, de 16 bar de pressió nominal, cos de fosa nodular en-gjs-400-15 (ggg40) amb recobriment de resina epoxi (200 micres), clapeta de fosa nodular en-gjs-400-15 (ggg40), tancament de seient elàstic, muntada superficialment. inclou tots els elements i accessoris necessaris pel seu correcte funcionament, redacció de projecte asbuilt i certificat final de la instal·lació, inspecció inicial de posada en servei de la instal·lació eca, i pagament de taxes de l'eca i a industria de la generalitat. s'inclou: la disposició dels mitjans de seguretat y protecció reglamentaris, col·locació de bastides i/o apuntalaments necessaris, transport d'eines i mitjans auxiliars a l'obra, connexió de la vàlvula als tubs, comprovació del seu correcte funcionament i realització de proves de servei per confirmar el correcte funcionament de l'element i la xarxa, retirada d'eines i mitjans auxiliars, neteja del lloc de treball i tot allò necessari per a la correcta execució dels treballs. | 186.71 | 2
P1.L3.03.05 | 5 | EM251031 | u | vàlvula de control i alarma per a instal·lacions de ruixadors automàtics, de 6´´ de diàmetre, muntada. inclou tots els elements i accessoris necessaris pel seu correcte funcionament, redacció de projecte asbuilt i certificat final de la instal·lació, inspecció inicial de posada en servei de la instal·lació eca, i pagament de taxes de l'eca i a industria de la generalitat. s'inclou: la disposició dels mitjans de seguretat y protecció reglamentaris, col·locació de bastides i/o apuntalaments necessaris, transport d'eines i mitjans auxiliars a l'obra, connexió de la vàlvula als tubs, comprovació del seu correcte funcionament i realització de proves de servei per confirmar el correcte funcionament de l'element i la xarxa, retirada d'eines i mitjans auxiliars, neteja del lloc de treball i tot allò necessari per a la correcta execució dels treballs. | 1889.15 | 1
P1.L3.03.05 | 6 | EN75D327 | u | vàlvula reductora de pressió amb brides, de 100 mm de diàmetre nominal, de 16 bar de pressió màxima i amb un diferencial màxim de 15 bar, de bronze, preu alt i muntada superficialment. inclou tots els elements i accessoris necessaris pel seu correcte funcionament, redacció de projecte asbuilt i certificat final de la instal·lació, inspecció inicial de posada en servei de la instal·lació eca, i pagament de taxes de l'eca i a industria de la generalitat. s'inclou: la disposició dels mitjans de seguretat y protecció reglamentaris, col·locació de bastides i/o apuntalaments necessaris, transport d'eines i mitjans auxiliars a l'obra, connexió de la vàlvula als tubs, comprovació del seu correcte funcionament i realització de proves de servei per confirmar el correcte funcionament de l'element i la xarxa, retirada d'eines i mitjans auxiliars, neteja del lloc de treball i tot allò necessari per a la correcta execució dels treballs. | 3926.69 | 2
P1.L3.03.05 | 7 | FN321687 | u | vàlvula de bola segons norma une-en 13709, manual, amb brides, de 2 vies, de 40 mm de diàmetre nominal, de 16 bar de pressió nominal, cos de dues peces de fosa grisa en-gjl-250 (gg22), bola d'acer inoxidable 1.4301 (aisi 304), eix d'acer inoxidable 1.4301 (aisi 304), seient de tefló ptfe, accionament per palanca, muntada superficialment. inclou tots els elements i accessoris necessaris pel seu correcte funcionament, redacció de projecte asbuilt i certificat final de la instal·lació, inspecció inicial de posada en servei de la instal·lació eca, i pagament de taxes de l'eca i a industria de la generalitat. s'inclou: la disposició dels mitjans de seguretat y protecció reglamentaris, col·locació de bastides i/o apuntalaments necessaris, transport d'eines i mitjans auxiliars a l'obra, connexió de la vàlvula als tubs, comprovació del seu correcte funcionament i realització de proves de servei per confirmar el correcte funcionament de l'element i la xarxa, retirada d'eines i mitjans auxiliars, neteja del lloc de treball i tot allò necessari per a la correcta execució dels treballs. | 102.35 | 25
P1.L3.03.05 | 8 | EF21HD13 | m | tub d'acer galvanitzat sense soldadura, fabricat amb acer s195 t, de 4´´ de mida de rosca (diàmetre exterior especificat=114.3 mm i dn=100 mm), sèrie h segons une-en 10255, roscat, amb grau de dificultat alt i col·locat superficialment. inclou tots els elements i accessoris necessaris pel seu correcte funcionament, redacció de projecte asbuilt i certificat final de la instal·lació, inspecció inicial de posada en servei de la instal·lació eca, i pagament de taxes de l'eca i a industria de la generalitat. s'inclou: la disposició dels mitjans de seguretat y protecció reglamentaris, col·locació de bastides i/o apuntalaments necessaris, transport d'eines i mitjans auxiliars a l'obra, replanteig i traçat, fixació de tub i accessoris, comprovació del seu correcte funcionament i realització de proves de servei per confirmar el correcte funcionament de l'element i la xarxa, retirada d'eines i mitjans auxiliars, neteja del lloc de treball i tot allò necessari per a la correcta execució dels treballs. | 100 | 250
P1.L3.03.05 | 9 | EF21HB13 | m | tub d'acer galvanitzat sense soldadura, fabricat amb acer s195 t, de 3´´ de mida de rosca (diàmetre exterior especificat=88.9 mm i dn=80 mm), sèrie h segons une-en 10255, roscat, amb grau de dificultat alt i col·locat superficialment. inclou tots els elements i accessoris necessaris pel seu correcte funcionament, redacció de projecte asbuilt i certificat final de la instal·lació, inspecció inicial de posada en servei de la instal·lació eca, i pagament de taxes de l'eca i a industria de la generalitat. s'inclou: la disposició dels mitjans de seguretat y protecció reglamentaris, col·locació de bastides i/o apuntalaments necessaris, transport d'eines i mitjans auxiliars a l'obra, replanteig i traçat, fixació de tub i accessoris, comprovació del seu correcte funcionament i realització de proves de servei per confirmar el correcte funcionament de l'element i la xarxa, retirada d'eines i mitjans auxiliars, neteja del lloc de treball i tot allò necessari per a la correcta execució dels treballs. | 68.62 | 250
P1.L3.03.05 | 10 | EF21HA13 | m | tub d'acer galvanitzat sense soldadura, fabricat amb acer s195 t, de 2´´1/2 de mida de rosca (diàmetre exterior especificat=76.1 mm i dn=65 mm), sèrie h segons une-en 10255, roscat, amb grau de dificultat alt i col·locat superficialment. inclou tots els elements i accessoris necessaris pel seu correcte funcionament, redacció de projecte asbuilt i certificat final de la instal·lació, inspecció inicial de posada en servei de la instal·lació eca, i pagament de taxes de l'eca i a industria de la generalitat. s'inclou: la disposició dels mitjans de seguretat y protecció reglamentaris, col·locació de bastides i/o apuntalaments necessaris, transport d'eines i mitjans auxiliars a l'obra, replanteig i traçat, fixació de tub i accessoris, comprovació del seu correcte funcionament i realització de proves de servei per confirmar el correcte funcionament de l'element i la xarxa, retirada d'eines i mitjans auxiliars, neteja del lloc de treball i tot allò necessari per a la correcta execució dels treballs. | 55 | 100
P1.L3.03.05 | 11 | EF21H913 | m | tub d'acer galvanitzat sense soldadura, fabricat amb acer s195 t, de 2´´ de mida de rosca (diàmetre exterior especificat=60.3 mm i dn=50 mm), sèrie h segons une-en 10255, roscat, amb grau de dificultat alt i col·locat superficialment. inclou tots els elements i accessoris necessaris pel seu correcte funcionament, redacció de projecte asbuilt i certificat final de la instal·lació, inspecció inicial de posada en servei de la instal·lació eca, i pagament de taxes de l'eca i a industria de la generalitat. s'inclou: la disposició dels mitjans de seguretat y protecció reglamentaris, col·locació de bastides i/o apuntalaments necessaris, transport d'eines i mitjans auxiliars a l'obra, replanteig i traçat, fixació de tub i accessoris, comprovació del seu correcte funcionament i realització de proves de servei per confirmar el correcte funcionament de l'element i la xarxa, retirada d'eines i mitjans auxiliars, neteja del lloc de treball i tot allò necessari per a la correcta execució dels treballs. | 45 | 100
P1.L3.03.05 | 12 | EF21H811 | m | tub d'acer galvanitzat sense soldadura, fabricat amb acer s195 t, d'1´´1/2 de mida de rosca (diàmetre exterior especificat=48.3 mm i dn=40 mm), sèrie h segons une-en 10255, roscat, amb grau de dificultat baix i col·locat superficialment. inclou tots els elements i accessoris necessaris pel seu correcte funcionament, redacció de projecte asbuilt i certificat final de la instal·lació, inspecció inicial de posada en servei de la instal·lació eca, i pagament de taxes de l'eca i a industria de la generalitat. s'inclou: la disposició dels mitjans de seguretat y protecció reglamentaris, col·locació de bastides i/o apuntalaments necessaris, transport d'eines i mitjans auxiliars a l'obra, replanteig i traçat, fixació de tub i accessoris, comprovació del seu correcte funcionament i realització de proves de servei per confirmar el correcte funcionament de l'element i la xarxa, retirada d'eines i mitjans auxiliars, neteja del lloc de treball i tot allò necessari per a la correcta execució dels treballs. | 35 | 50
P1.L3.03.05 | 13 | EF21H613 | m | tub d'acer galvanitzat sense soldadura, fabricat amb acer s195 t, d'1´´ de mida de rosca (diàmetre exterior especificat=33.7 mm i dn=25 mm), sèrie h segons une-en 10255, roscat, amb grau de dificultat alt i col·locat superficialment. inclou tots els elements i accessoris necessaris pel seu correcte funcionament, redacció de projecte asbuilt i certificat final de la instal·lació, inspecció inicial de posada en servei de la instal·lació eca, i pagament de taxes de l'eca i a industria de la generalitat. s'inclou: la disposició dels mitjans de seguretat y protecció reglamentaris, col·locació de bastides i/o apuntalaments necessaris, transport d'eines i mitjans auxiliars a l'obra, replanteig i traçat, fixació de tub i accessoris, comprovació del seu correcte funcionament i realització de proves de servei per confirmar el correcte funcionament de l'element i la xarxa, retirada d'eines i mitjans auxiliars, neteja del lloc de treball i tot allò necessari per a la correcta execució dels treballs. | 30 | 500
P1.L3.03.05 | 14 | EM31351J | u | extintor manual de diòxid de carboni, de càrrega 5 kg, amb pressió incorporada, pintat, amb suport a paret. inclou tots els elements i accessoris necessaris pel seu correcte funcionament, redacció de projecte asbuilt i certificat final de la instal·lació, inspecció inicial de posada en servei de la instal·lació eca, i pagament de taxes de l'eca i a industria de la generalitat. s'inclou: la disposició dels mitjans de seguretat y protecció reglamentaris, col·locació de bastides i/o apuntalaments necessaris, transport d'eines i mitjans auxiliars a l'obra, replanteig i traçat, fixació d'element, comprovació del seu correcte funcionament i realització de proves de servei per confirmar el correcte funcionament de l'element i la xarxa, retirada d'eines i mitjans auxiliars, neteja del lloc de treball i tot allò necessari per a la correcta execució dels treballs. | 78.59 | 10
P1.L3.03.05 | 15 | EM312D1R | u | extintor manual de pols seca polivalent, de càrrega 50 kg, amb pressió incorporada, amb rodes. inclou tots els elements i accessoris necessaris pel seu correcte funcionament, redacció de projecte asbuilt i certificat final de la instal·lació, inspecció inicial de posada en servei de la instal·lació eca, i pagament de taxes de l'eca i a industria de la generalitat. s'inclou: la disposició dels mitjans de seguretat y protecció reglamentaris, col·locació de bastides i/o apuntalaments necessaris, transport d'eines i mitjans auxiliars a l'obra, replanteig i traçat, fixació d'element, comprovació del seu correcte funcionament i realització de proves de servei per confirmar el correcte funcionament de l'element i la xarxa, retirada d'eines i mitjans auxiliars, neteja del lloc de treball i tot allò necessari per a la correcta execució dels treballs. | 315.18 | 5
P1.L3.03.05 | 16 | EM31261J | u | extintor manual de pols seca polivalent, de càrrega 6 kg, amb pressió incorporada, pintat, amb suport a paret. inclou tots els elements i accessoris necessaris pel seu correcte funcionament, redacció de projecte asbuilt i certificat final de la instal·lació, inspecció inicial de posada en servei de la instal·lació eca, i pagament de taxes de l'eca i a industria de la generalitat. s'inclou: la disposició dels mitjans de seguretat y protecció reglamentaris, col·locació de bastides i/o apuntalaments necessaris, transport d'eines i mitjans auxiliars a l'obra, replanteig i traçat, fixació d'element, comprovació del seu correcte funcionament i realització de proves de servei per confirmar el correcte funcionament de l'element i la xarxa, retirada d'eines i mitjans auxiliars, neteja del lloc de treball i tot allò necessari per a la correcta execució dels treballs. | 46.37 | 100
P1.L3.03.05 | 17 | EB927FF1 | u | placa de senyalització interior de planxa d'acer llisa, amb pictograma, de 15x15 cm, amb suport, fixada mecànicament. inclou tots els elements i accessoris necessaris pel seu correcte funcionament, redacció de projecte asbuilt i certificat final de la instal·lació, inspecció inicial de posada en servei de la instal·lació eca, i pagament de taxes de l'eca i a industria de la generalitat. s'inclou: la disposició dels mitjans de seguretat y protecció reglamentaris, col·locació de bastides i/o apuntalaments necessaris, transport d'eines i mitjans auxiliars a l'obra, replanteig i traçat, fixació d'element, comprovació del seu correcte funcionament i realització de proves de servei per confirmar el correcte funcionament de l'element i la xarxa, retirada d'eines i mitjans auxiliars, neteja del lloc de treball i tot allò necessari per a la correcta execució dels treballs. | 24.17 | 76
P1.L3.03.05 | 18 | EM23ZAAP | u | conjunt de boca d'incendis equipada de 25 mm de diàmetre, bie-25, extintor de pols polivalent, polsador i alarma d'incendis en armari de portes múltiples de xapa d'acer pintada i porta de xapa d'acer pintada , inclosa bie (debanadora d'alimentació axial abatible, mànega de 20 m i llança ), per a col·locar superficialment. inclou bancada de formigó armat de 100x100x15cm i perfil d'acer laminat de suport format per heb 140 de 2000 mm de longitud ancorat a la bancada amb fixacions mecàniques, tot pintat de color vermell i tots els elements i accessoris necessaris pel seu correcte funcionament, redacció de projecte asbuilt i certificat final de la instal·lació, inspecció inicial de posada en servei de la instal·lació eca, i pagament de taxes de l'eca i a industria de la generalitat. s'inclou: la disposició dels mitjans de seguretat y protecció reglamentaris, col·locació de bastides i/o apuntalaments necessaris, transport d'eines i mitjans auxiliars a l'obra, replanteig i traçat, fixació d'element, comprovació del seu correcte funcionament i realització de proves de servei per confirmar el correcte funcionament de l'element i la xarxa, retirada d'eines i mitjans auxiliars, neteja del lloc de treball i tot allò necessari per a la correcta execució dels treballs. | 1043.2 | 5
P1.L3.03.05 | 19 | EM235AAA | u | boca d'incendis equipada de 25 mm de diàmetre, bie-25, formada per armari de xapa d'acer pintada i porta de xapa d'acer pintada , inclosa bie (debanadora d'alimentació axial abatible,mànega de 20 m i llança ) , per a col·locar superficialment, inclòs part proporcional d' accessoris i tot el petit material auxiliar de connexió i muntatge. inclou tots els elements i accessoris necessaris pel seu correcte funcionament, redacció de projecte asbuilt i certificat final de la instal·lació, inspecció inicial de posada en servei de la instal·lació eca, i pagament de taxes de l'eca i a industria de la generalitat. s'inclou: la disposició dels mitjans de seguretat y protecció reglamentaris, col·locació de bastides i/o apuntalaments necessaris, transport d'eines i mitjans auxiliars a l'obra, replanteig i traçat, fixació d'element, comprovació del seu correcte funcionament i realització de proves de servei per confirmar el correcte funcionament de l'element i la xarxa, retirada d'eines i mitjans auxiliars, neteja del lloc de treball i tot allò necessari per a la correcta execució dels treballs. | 311.72 | 15
P1.L3.03.05 | 20 | EM141102 | u | polsador d'alarma per a instal·lació contra incendis convencional, accionament manual per trencament d'element fràgil, segons norma une-en 54-11, muntat superficialment. inclou cablejat, caixes de derivació, regletes i tots els elements i accessoris necessaris pel seu correcte funcionament, redacció de projecte asbuilt i certificat final de la instal·lació, inspecció inicial de posada en servei de la instal·lació eca, i pagament de taxes de l'eca i a industria de la generalitat. s'inclou: la disposició dels mitjans de seguretat y protecció reglamentaris, col·locació de bastides i/o apuntalaments necessaris, transport d'eines i mitjans auxiliars a l'obra, replanteig i traçat, fixació de l'element i accessoris, comprovació del seu correcte funcionament i realització de proves de servei per confirmar el correcte funcionament de l'element i la xarxa, retirada d'eines i mitjans auxiliars, neteja del lloc de treball i tot allò necessari per a la correcta execució dels treballs. | 20.26 | 25
P1.L3.03.05 | 21 | EM211218 | u | hidrant de columna seca, amb dues sortides de 45 mm de diàmetre i una sortida de 70 mm de diàmetre i de 3´´ de diàmetre de connexió a la canonada, muntat a l'exterior. inclou tots els elements i accessoris necessaris pel seu correcte funcionament, redacció de projecte asbuilt i certificat final de la instal·lació, inspecció inicial de posada en servei de la instal·lació eca, i pagament de taxes de l'eca i a industria de la generalitat. s'inclou: la disposició dels mitjans de seguretat y protecció reglamentaris, col·locació de bastides i/o apuntalaments necessaris, transport d'eines i mitjans auxiliars a l'obra, replanteig i traçat, fixació d'element, comprovació del seu correcte funcionament i realització de proves de servei per confirmar el correcte funcionament de l'element i la xarxa, retirada d'eines i mitjans auxiliars, neteja del lloc de treball i tot allò necessari per a la correcta execució dels treballs. | 789.29 | 1
P1.L3.03.05 | 22 | EM131212 | u | sirena electrònica per a instal·lació convencional i analògica, nivell de potència acústica 100 db, so multitò, grau de protecció ip-66, fabricada segons la norma une-en 54-3, col·locada a l'exterior. inclou cablejat, caixes de derivació, regletes i tots els elements i accessoris necessaris pel seu correcte funcionament, redacció de projecte asbuilt i certificat final de la instal·lació, inspecció inicial de posada en servei de la instal·lació eca, i pagament de taxes de l'eca i a industria de la generalitat. s'inclou: la disposició dels mitjans de seguretat y protecció reglamentaris, col·locació de bastides i/o apuntalaments necessaris, transport d'eines i mitjans auxiliars a l'obra, replanteig i traçat, fixació de l'element i accessoris, comprovació del seu correcte funcionament i realització de proves de servei per confirmar el correcte funcionament de l'element i la xarxa, retirada d'eines i mitjans auxiliars, neteja del lloc de treball i tot allò necessari per a la correcta execució dels treballs. | 30.38 | 5
P1.L3.03.05 | 23 | EM131211 | u | sirena electrònica per a instal·lació convencional i analògica, nivell de potència acústica 100 db, so multitò, grau de protecció ip-54, fabricada segons la norma une-en 54-3, col·locada a l'interior. inclou cablejat, caixes de derivació, regletes i tots els elements i accessoris necessaris pel seu correcte funcionament, redacció de projecte asbuilt i certificat final de la instal·lació, inspecció inicial de posada en servei de la instal·lació eca, i pagament de taxes de l'eca i a industria de la generalitat. s'inclou: la disposició dels mitjans de seguretat y protecció reglamentaris, col·locació de bastides i/o apuntalaments necessaris, transport d'eines i mitjans auxiliars a l'obra, replanteig i traçat, fixació de l'element i accessoris, comprovació del seu correcte funcionament i realització de proves de servei per confirmar el correcte funcionament de l'element i la xarxa, retirada d'eines i mitjans auxiliars, neteja del lloc de treball i tot allò necessari per a la correcta execució dels treballs. | 30.38 | 25
P1.L3.03.05 | 24 | EM121F06 | u | central de detecció d'incendis convencional per a 24 zones, amb doble alimentació, amb funcions d'autoanàlisi automàtic amb indicador d'alimentació, de zona, d'avaria, de connexió de zona i de prova d'alarma, i muntada a la paret. inclou cablejat, caixes de derivació, regletes i tots els elements i accessoris necessaris pel seu correcte funcionament, redacció de projecte asbuilt i certificat final de la instal·lació, inspecció inicial de posada en servei de la instal·lació eca, i pagament de taxes de l'eca i a industria de la generalitat. s'inclou: la disposició dels mitjans de seguretat y protecció reglamentaris, col·locació de bastides i/o apuntalaments necessaris, transport d'eines i mitjans auxiliars a l'obra, replanteig i traçat, fixació de l'element i accessoris, comprovació del seu correcte funcionament i realització de proves de servei per confirmar el correcte funcionament de l'element i la xarxa, retirada d'eines i mitjans auxiliars, neteja del lloc de treball i tot allò necessari per a la correcta execució dels treballs. | 941.68 | 1
P1.L3.03.05 | 25 | EG21H51H | m | tub rígid de plàstic sense halògens, de 16 mm de diàmetre nominal, aïllant i no propagador de la flama, amb una resistència a l'impacte de 2 j, resistència a compressió de 1250 n i una rigidesa dielèctrica de 2000 v, amb unió roscada i muntat superficialment. inclou tots els elements i accessoris necessaris pel seu correcte funcionament, redacció de projecte asbuilt i certificat final de la instal·lació, inspecció inicial de posada en servei de la instal·lació eca, i pagament de taxes de l'eca i a industria de la generalitat. s'inclou: la disposició dels mitjans de seguretat y protecció reglamentaris, col·locació de bastides i/o apuntalaments necessaris, transport d'eines i mitjans auxiliars a l'obra, replanteig i traçat, fixació de tub i accessoris, comprovació del seu correcte funcionament i realització de proves de servei per confirmar el correcte funcionament de l'element i la xarxa, retirada d'eines i mitjans auxiliars, neteja del lloc de treball i tot allò necessari per a la correcta execució dels treballs. | 4.99 | 500
P1.L3.03.05 | 26 | EM111520 | u | detector tèrmic termovelocimètric per a instal·lació contra incendis convencional, segons norma une-en 54-5, amb base de superfície, muntat superficialment. inclou cablejat, caixes de derivació, regletes i tots els elements i accessoris necessaris pel seu correcte funcionament, redacció de projecte asbuilt i certificat final de la instal·lació, inspecció inicial de posada en servei de la instal·lació eca, i pagament de taxes de l'eca i a industria de la generalitat. s'inclou: la disposició dels mitjans de seguretat y protecció reglamentaris, col·locació de bastides i/o apuntalaments necessaris, transport d'eines i mitjans auxiliars a l'obra, replanteig i traçat, fixació de l'element i accessoris, comprovació del seu correcte funcionament i realització de proves de servei per confirmar el correcte funcionament de l'element i la xarxa, retirada d'eines i mitjans auxiliars, neteja del lloc de treball i tot allò necessari per a la correcta execució dels treballs. | 30 | 500
P1.L3.03.05 | 27 | EMD62223 | m | conductor blindat i apantallat, de 2x0.22 mm2 + 2x0.75 mm2, col·locat en tub. inclou tots els elements i accessoris necessaris pel seu correcte funcionament, redacció de projecte asbuilt i certificat final de la instal·lació, inspecció inicial de posada en servei de la instal·lació eca, i pagament de taxes de l'eca i a industria de la generalitat. s'inclou: la disposició dels mitjans de seguretat y protecció reglamentaris, col·locació de bastides i/o apuntalaments necessaris, transport d'eines i mitjans auxiliars a l'obra, replanteig i traçat, fixació de l'element i accessoris, comprovació del seu correcte funcionament i realització de proves de servei per confirmar el correcte funcionament de l'element i la xarxa, retirada d'eines i mitjans auxiliars, neteja del lloc de treball i tot allò necessari per a la correcta execució dels treballs. | 2.5 | 900
P1.L3.03.05 | 28 | EM241A2B | u | ruixador automàtic cara amunt, de bronze, amb dispositiu fusible metàl·lic d'una temperatura d'accionament de 68 a 74 °c, de 1/2´´ de diàmetre i muntat en canonada. inclou tots els elements i accessoris necessaris pel seu correcte funcionament, redacció de projecte asbuilt i certificat final de la instal·lació, inspecció inicial de posada en servei de la instal·lació eca, i pagament de taxes de l'eca i a industria de la generalitat. s'inclou: la disposició dels mitjans de seguretat y protecció reglamentaris, col·locació de bastides i/o apuntalaments necessaris, transport d'eines i mitjans auxiliars a l'obra, replanteig i traçat, fixació d'element, comprovació del seu correcte funcionament i realització de proves de servei per confirmar el correcte funcionament de l'element i la xarxa, retirada d'eines i mitjans auxiliars, neteja del lloc de treball i tot allò necessari per a la correcta execució dels treballs. | 20 | 500
P1.L3.03.05 | 29 | EM411200 | u | difusor cromat per a co2 de 1/2''de d, instal·lat. inclou cablejat, caixes de derivació, regletes i tots els elements i accessoris necessaris pel seu correcte funcionament, redacció de projecte asbuilt i certificat final de la instal·lació, inspecció inicial de posada en servei de la instal·lació eca, i pagament de taxes de l'eca i a industria de la generalitat. s'inclou: la disposició dels mitjans de seguretat y protecció reglamentaris, col·locació de bastides i/o apuntalaments necessaris, transport d'eines i mitjans auxiliars a l'obra, replanteig i traçat, fixació de l'element i accessoris, comprovació del seu correcte funcionament i realització de proves de servei per confirmar el correcte funcionament de l'element i la xarxa, retirada d'eines i mitjans auxiliars, neteja del lloc de treball i tot allò necessari per a la correcta execució dels treballs. | 31.06 | 4
P1.L3.03.05 | 30 | EM42Z50P | u | bateria de 2 botelles de 67 l cada una de capacitat de càrrega, per a gas tipus fm200 o equivalent, amb col·lector i dispositius d'accionament manual i automàtic, col·locada i connectada. inclou cablejat, caixes de derivació, regletes i tots els elements i accessoris necessaris pel seu correcte funcionament, redacció de projecte asbuilt i certificat final de la instal·lació, inspecció inicial de posada en servei de la instal·lació eca, i pagament de taxes de l'eca i a industria de la generalitat. s'inclou: la disposició dels mitjans de seguretat y protecció reglamentaris, col·locació de bastides i/o apuntalaments necessaris, transport d'eines i mitjans auxiliars a l'obra, replanteig i traçat, fixació de l'element i accessoris, comprovació del seu correcte funcionament i realització de proves de servei per confirmar el correcte funcionament de l'element i la xarxa, retirada d'eines i mitjans auxiliars, neteja del lloc de treball i tot allò necessari per a la correcta execució dels treballs. | 1975.98 | 1
P1.L3.03.05 | 31 | EM43F000 | kg | gas tipus fm200 o equivalent per a extinció d'incendis. inclou tots els elements i accessoris necessaris pel seu correcte funcionament, redacció de projecte asbuilt i certificat final de la instal·lació, inspecció inicial de posada en servei de la instal·lació eca, i pagament de taxes de l'eca i a industria de la generalitat. s'inclou: la disposició dels mitjans de seguretat y protecció reglamentaris, col·locació de bastides i/o apuntalaments necessaris, transport d'eines i mitjans auxiliars a l'obra, replanteig i traçat, fixació de l'element i accessoris, comprovació del seu correcte funcionament i realització de proves de servei per confirmar el correcte funcionament de l'element i la xarxa, retirada d'eines i mitjans auxiliars, neteja del lloc de treball i tot allò necessari per a la correcta execució dels treballs. | 32.89 | 28
TOTAL
|  | Projecte | P1 | Pressupost1946-06
|  | Edifici / Intervenció | L3 | Lot 3
|  | Capítol | 03 | Instal·lacions
|  | Subcapítol | 06 | Comunicacions
P1.L3.03.06 | 1 | EGC64890 | u | sistema d'alimentació ininterrompuda del tipus on-line de doble conversió, de 4 kva de potència, temps d'autonomia de 15 minuts, tecnologia d'ondulació per modulació d'ample de polsos (pwm), classificació vfi segons la norma en 62040-3, tensió d'entrada/sortida 230 v/230 v, freqüències de funcionament 50/60 hz, rendiment total >93%, factor de potència d'entrada >0.99 al 100% de la càrrega, factor de potència de sortida >0.9, sobrecàrrega admissible del 130% durant 2 minuts i del 150% durant 30 segons, thdi total <5 al 100% de la càrrega, possibilitat de connexió fins a 2 equips en paral·lel, comunicació remota mitjançant ports rs-232 i usb, suporta protocol megatech, comunicació local amb display lcd, bateries de plom tipus agm, bypass estàtic, format torre o rack 19´´, col·locat. inclou tots els elements i accessoris necessaris pel seu correcte funcionament, redacció de projecte asbuilt i certificat final de la instal·lació, inspecció inicial de posada en servei de la instal·lació eca, i pagament de taxes de l'eca i a industria de la generalitat. s'inclou: la disposició dels mitjans de seguretat y protecció reglamentaris, col·locació de bastides i/o apuntalaments necessaris, transport d'eines i mitjans auxiliars a l'obra, replanteig i traçat, fixació de tub i accessoris, comprovació del seu correcte funcionament i realització de proves de servei per confirmar el correcte funcionament de l'element i la xarxa, retirada d'eines i mitjans auxiliars, neteja del lloc de treball i tot allò necessari per a la correcta execució dels treballs. | 3446.24 | 1
P1.L3.03.06 | 2 | 1D35Z43P | u | pericó de pas de formigó prefabricat, de 40x40x45 cm de mides interiors i 4 cm de gruix, per a instal·lacions, inclosa tapa de formigó prefabricat registrable, col·locat. inclou excavació de rasa per a col·locació de pericó i posterior rebliment i piconatge de la rasa, transport i subministrament de terra seleccionada d'aportació fins a zona d'obres, redacció de projecte asbuilt i certificat final de la instal·lació, inspecció inicial de posada en servei de la instal·lació eca, i pagament de taxes de l'eca i a industria de la generalitat. s'inclou: disposició dels mitjans de seguretat i protecció reglamentaris, col·locació de bastides i/o apuntalaments necessaris, els mitjans auxiliars d'elevació i transport, transport d'eines i mitjans auxiliars a l'obra, replanteig, execució de forats pel connexionat, comprovació del seu correcte funcionament i realització de proves de servei per confirmar el correcte funcionament de l'element i la xarxa, retirada d'eines i mitjans auxiliars, neteja del lloc de treball i tot allò necessari per a la correcta execució dels treballs. | 64.84 | 4
P1.L3.03.06 | 3 | EG21RK1G | m | tub rígid de pvc, de 110 mm de diàmetre nominal, aïllant i no propagador de la flama, amb una resistència a l'impacte de 12 j, resistència a compressió de 250 n, de 1.8 mm de gruix, amb unió encolada i com a canalització soterrada. inclou tots els elements i accessoris necessaris pel seu correcte funcionament, redacció de projecte asbuilt i certificat final de la instal·lació, inspecció inicial de posada en servei de la instal·lació eca, i pagament de taxes de l'eca i a industria de la generalitat. s'inclou: la disposició dels mitjans de seguretat y protecció reglamentaris, col·locació de bastides i/o apuntalaments necessaris, transport d'eines i mitjans auxiliars a l'obra, replanteig i traçat, fixació de tub i accessoris, comprovació del seu correcte funcionament i realització de proves de servei per confirmar el correcte funcionament de l'element i la xarxa, retirada d'eines i mitjans auxiliars, neteja del lloc de treball i tot allò necessari per a la correcta execució dels treballs. | 8.47 | 90
P1.L3.03.06 | 4 | EPD71AG5 | u | armari per a recinte d'instal?lacions de telecomunicacions modular (ritm), de construcci? monobloc, amb cos de planxa d'acer lacat i 2 portes de planxa d'acer lacat, amb placa de muntatge de fusta hidrofugada, de 2000x1000x500 mm, muntat sobre el paviment, inclosos tots els accessoris necessaris per al muntatge | 855.07 | 1
P1.L3.03.06 | 5 | EPDZ1AA0 | u | xass?s repartidor per al suport de regletes de connexi? d'entrada, amb capacitat per a 36 regletes de deu parells cadascuna, muntat superficialment | 139.98 | 3
P1.L3.03.06 | 6 | EPD2A2G1 | u | registre principal per a instal·lacions d'ict, amb cos de polièster reforçat i porta de polièster reforçat, amb placa de muntatge d'alumini perforat, de 800x1060x350 mm, muntat superficialment. inclou tots els elements i accessoris necessaris pel seu correcte funcionament, redacció de projecte asbuilt i certificat final de la instal·lació, inspecció inicial de posada en servei de la instal·lació eca, i pagament de taxes de l'eca i a industria de la generalitat. s'inclou: la disposició dels mitjans de seguretat y protecció reglamentaris, col·locació de bastides i/o apuntalaments necessaris, transport d'eines i mitjans auxiliars a l'obra, comprovació del seu correcte funcionament i realització de proves de servei per confirmar el correcte funcionament de l'element i la xarxa, retirada d'eines i mitjans auxiliars, neteja del lloc de treball i tot allò necessari per a la correcta execució dels treballs. | 523.96 | 1
P1.L3.03.06 | 7 | EPD31142 | u | registre secundari per a instal·lacions d'ict, amb cos de planxa d'acer lacat i porta de planxa d'acer lacat, amb placa de muntatge de fusta hidrofugada, de 500x700x150 mm, muntat superficialment. inclou tots els elements i accessoris necessaris pel seu correcte funcionament, redacció de projecte asbuilt i certificat final de la instal·lació, inspecció inicial de posada en servei de la instal·lació eca, i pagament de taxes de l'eca i a industria de la generalitat. s'inclou: la disposició dels mitjans de seguretat y protecció reglamentaris, col·locació de bastides i/o apuntalaments necessaris, transport d'eines i mitjans auxiliars a l'obra, comprovació del seu correcte funcionament i realització de proves de servei per confirmar el correcte funcionament de l'element i la xarxa, retirada d'eines i mitjans auxiliars, neteja del lloc de treball i tot allò necessari per a la correcta execució dels treballs. | 146.89 | 5
P1.L3.03.06 | 8 | EG2DB8P8 | m | safata metàl·lica de xapa llisa amb coberta d'acer galvanitzat en calent, d'alçària 60 mm i amplària 600 mm, per a intempèrie,col·locada suspesa de paraments horitzontals amb elements de suport. inlcou part proporcional del projecte asbuilt, certificat final de la instal·lació, inspecció inicial de posada en servei per la eca, taxes i pagament a industria de la generalitat. | 101.95 | 250
P1.L3.03.06 | 9 | EG2DB8K8 | m | safata metàl·lica de xapa llisa amb coberta d'acer galvanitzat en calent, d'alçària 60 mm i amplària 400 mm, per a intempèrie, col·locada suspesa de paraments horitzontals amb elements de suport. inclou tots els elements i accessoris necessaris pel seu correcte funcionament, redacció de projecte asbuilt i certificat final de la instal·lació, inspecció inicial de posada en servei de la instal·lació eca, i pagament de taxes de l'eca i a industria de la generalitat. s'inclou: la disposició dels mitjans de seguretat y protecció reglamentaris, col·locació de bastides i/o apuntalaments necessaris, transport d'eines i mitjans auxiliars a l'obra, replanteig i traçat, fixació de tub i accesoris, comprovació del seu correcte funcionament i realització de proves de servei per confirmar el correcte funcionament de l'element i la xarxa, retirada d'eines i mitjans auxiliars, neteja del lloc de treball i tot allò necessari per a la correcta execució dels treballs. | 74.14 | 200
P1.L3.03.06 | 10 | EG2DB8F8 | m | safata metàl·lica de xapa llisa amb coberta d'acer galvanitzat en calent, d'alçària 60 mm i amplària 200 mm, per a intempèrie,col·locada suspesa de paraments horitzontals amb elements de suport. inlcou part proporcional del projecte asbuilt, certificat final de la instal·lació, inspecció inicial de posada en servei per la eca, taxes i pagament a industria de la generalitat. | 45.69 | 100
P1.L3.03.06 | 11 | EG2DB8D7 | m | safata metàl·lica de xapa llisa amb coberta d'acer galvanitzat en calent, d'alçària 60 mm i amplària 100 mm, per a intempèrie, col·locada sobre suports horitzontals amb elements de suport. inclou tots els elements i accessoris necessaris pel seu correcte funcionament, redacció de projecte asbuilt i certificat final de la instal·lació, inspecció inicial de posada en servei de la instal·lació eca, i pagament de taxes de l'eca i a industria de la generalitat. s'inclou: la disposició dels mitjans de seguretat y protecció reglamentaris, col·locació de bastides i/o apuntalaments necessaris, transport d'eines i mitjans auxiliars a l'obra, replanteig i traçat, fixació de tub i accesoris, comprovació del seu correcte funcionament i realització de proves de servei per confirmar el correcte funcionament de l'element i la xarxa, retirada d'eines i mitjans auxiliars, neteja del lloc de treball i tot allò necessari per a la correcta execució dels treballs. | 40.55 | 250
P1.L3.03.06 | 12 | EG161611 | u | caixa de derivació rectangular de plàstic, de 130x200 mm, amb grau de protecció ip-40, encastada. inclou tots els elements i accessoris necessaris pel seu correcte funcionament, redacció de projecte asbuilt i certificat final de la instal·lació, inspecció inicial de posada en servei de la instal·lació eca, i pagament de taxes de l'eca i a industria de la generalitat. s'inclou: la disposició dels mitjans de seguretat y protecció reglamentaris, col·locació de bastides i/o apuntalaments necessaris, transport d'eines i mitjans auxiliars a l'obra, replanteig i traçat, fixació d'element, comprovació del seu correcte funcionament i realització de proves de servei per confirmar el correcte funcionament de l'element i la xarxa, retirada d'eines i mitjans auxiliars, neteja del lloc de treball i tot allò necessari per a la correcta execució dels treballs. | 20.6 | 40
P1.L3.03.06 | 13 | EG225711 | m | tub flexible corrugat de pvc folrat exteriorment, de 20 mm de diàmetre nominal, aïllant i no propagador de la flama, resistència a l'impacte de 2 j, resistència a compressió de 320 n i una rigidesa dielèctrica de 2000 v, muntat encastat. inclou tots els elements i accessoris necessaris pel seu correcte funcionament, redacció de projecte asbuilt i certificat final de la instal·lació, inspecció inicial de posada en servei de la instal·lació eca, i pagament de taxes de l'eca i a industria de la generalitat. s'inclou: la disposició dels mitjans de seguretat y protecció reglamentaris, col·locació de bastides i/o apuntalaments necessaris, transport d'eines i mitjans auxiliars a l'obra, replanteig i traçat, fixació de l'element i accessoris, comprovació del seu correcte funcionament i realització de proves de servei per confirmar el correcte funcionament de l'element i la xarxa, retirada d'eines i mitjans auxiliars, neteja del lloc de treball i tot allò necessari per a la correcta execució dels treballs. | 1.43 | 500
P1.L3.03.06 | 14 | EG611021 | u | caixa de mecanismes, per a un element, preu alt, encastada. inclou tots els elements i accessoris necessaris pel seu correcte funcionament, redacció de projecte asbuilt i certificat final de la instal·lació, inspecció inicial de posada en servei de la instal·lació eca, i pagament de taxes de l'eca i a industria de la generalitat. s'inclou: la disposició dels mitjans de seguretat y protecció reglamentaris, col·locació de bastides i/o apuntalaments necessaris, transport d'eines i mitjans auxiliars a l'obra, replanteig i traçat, fixació d'element, comprovació del seu correcte funcionament i realització de proves de servei per confirmar el correcte funcionament de l'element i la xarxa, retirada d'eines i mitjans auxiliars, neteja del lloc de treball i tot allò necessari per a la correcta execució dels treballs. | 2.54 | 60
P1.L3.03.06 | 15 | EG675A14 | u | marc amb bastidor per a l'adaptació de mecanismes modulars a caixa universal, d'1 element, preu superior, col·locat. inclou tots els elements i accessoris necessaris pel seu correcte funcionament, redacció de projecte asbuilt i certificat final de la instal·lació, inspecció inicial de posada en servei de la instal·lació eca, i pagament de taxes de l'eca i a industria de la generalitat. s'inclou: la disposició dels mitjans de seguretat y protecció reglamentaris, col·locació de bastides i/o apuntalaments necessaris, transport d'eines i mitjans auxiliars a l'obra, replanteig i traçat, fixació de l'element i accessoris, comprovació del seu correcte funcionament i realització de proves de servei per confirmar el correcte funcionament de l'element i la xarxa, retirada d'eines i mitjans auxiliars, neteja del lloc de treball i tot allò necessari per a la correcta execució dels treballs. | 2.24 | 60
P1.L3.03.06 | 16 | EP434610 | m | cable per a transmissió de dades amb conductor de coure, de 4 parells, categoria 6 u/utp, aïllament de poliolefina i coberta de pvc, no propagador de la flama segons une-en 60332-1-2, col·locat sota tub o canal. inclou tots els elements i accessoris necessaris pel seu correcte funcionament, redacció de projecte asbuilt i certificat final de la instal·lació, inspecció inicial de posada en servei de la instal·lació eca, i pagament de taxes de l'eca i a industria de la generalitat. s'inclou: la disposició dels mitjans de seguretat y protecció reglamentaris, col·locació de bastides i/o apuntalaments necessaris, transport d'eines i mitjans auxiliars a l'obra, replanteig i traçat, fixació de l'element i accessoris, comprovació del seu correcte funcionament i realització de proves de servei per confirmar el correcte funcionament de l'element i la xarxa, retirada d'eines i mitjans auxiliars, neteja del lloc de treball i tot allò necessari per a la correcta execució dels treballs. | 1.38 | 500
P1.L3.03.06 | 17 | EP7381D4 | u | presa de senyal de veu i dades, de tipus modular de 2 mòduls estrets, amb connector rj45 simple, categoria 6 u/utp, amb connexió per desplaçament de l'aïllament, amb tapa, preu superior, muntada sobre caixa o bastidor. inclou cablejat, caixes de derivació, regletes i tots els elements i accessoris necessaris pel seu correcte funcionament, redacció de projecte asbuilt i certificat final de la instal·lació, inspecció inicial de posada en servei de la instal·lació eca, i pagament de taxes de l'eca i a industria de la generalitat. s'inclou: la disposició dels mitjans de seguretat y protecció reglamentaris, col·locació de bastides i/o apuntalaments necessaris, transport d'eines i mitjans auxiliars a l'obra, replanteig i traçat, fixació de l'element i accessoris, comprovació del seu correcte funcionament i realització de proves de servei per confirmar el correcte funcionament de l'element i la xarxa, retirada d'eines i mitjans auxiliars, neteja del lloc de treball i tot allò necessari per a la correcta execució dels treballs. | 16.62 | 60
TOTAL
|  | Projecte | P1 | Pressupost1946-06
|  | Edifici / Intervenció | L3 | Lot 3
|  | Capítol | 03 | Instal·lacions
|  | Subcapítol | 07 | Protecció descàrregues atmosfèriques
P1.L3.03.07 | 1 | EG21291H | m | tub rígid de pvc, de 32 mm de diàmetre nominal, aïllant i no propagador de la flama, amb una resistència a l'impacte de 2 j, resistència a compressió de 1250 n i una rigidesa dielèctrica de 2000 v, amb unió roscada i muntat superficialment. inclou tots els elements i accessoris necessaris pel seu correcte funcionament, redacció de projecte asbuilt i certificat final de la instal·lació mitjançant quibac (entitat de insopeccio num. 41/e1069), acreditada per enac (entidad nacional de acreditacion). s'inclou: la disposició dels mitjans de seguretat y protecció reglamentaris, col·locació de bastides i/o apuntalaments necessaris, transport d'eines i mitjans auxiliars a l'obra, replanteig i traçat, fixació de tub i accessoris, comprovació del seu correcte funcionament i realització de proves de servei per confirmar el correcte funcionament de l'element i la xarxa, retirada d'eines i mitjans auxiliars, neteja del lloc de treball i tot allò necessari per a la correcta execució dels treballs. | 4.63 | 86
P1.L3.03.07 | 2 | EG21Z91P | m | tub rígid de pvc, de 32 mm de diàmetre nominal, aïllant i no propagador de la flama, amb una resistència a l'impacte de 20 j, resistència a compressió de 4000 n, amb unió roscada i muntat superficialment. inclou tots els elements i accessoris necessaris pel seu correcte funcionament, redacció de projecte asbuilt i certificat final de la instal·lació mitjançant quibac (entitat de insopeccio num. 41/e1069), acreditada per enac (entidad nacional de acreditacion). s'inclou: la disposició dels mitjans de seguretat y protecció reglamentaris, col·locació de bastides i/o apuntalaments necessaris, transport d'eines i mitjans auxiliars a l'obra, replanteig i traçat, fixació de tub i accessoris, comprovació del seu correcte funcionament i realització de proves de servei per confirmar el correcte funcionament de l'element i la xarxa, retirada d'eines i mitjans auxiliars, neteja del lloc de treball i tot allò necessari per a la correcta execució dels treballs. | 7.45 | 4
P1.L3.03.07 | 3 | EG380A02 | m | conductor de coure nu, unipolar de secció 1x50 mm2, muntat superficialment. inclou tots els elements i accessoris necessaris pel seu correcte funcionament, redacció de projecte asbuilt i certificat final de la instal·lació mitjançant quibac (entitat de insopeccio num. 41/e1069), acreditada per enac (entidad nacional de acreditacion). s'inclou la disposició dels mitjans de seguretat i protecció reglamentaris disposició i posterior enretirada de bastides i apuntalaments necessari, transport d'eines i mitjans auxiliars a l'obra, replanteig, traçat de la xarxa, connexionat del conductor mitjançant borns d'unió, peces especials necessàries pel correcte funcionament de la xarxa, comprovació del seu correcte funcionament i realització de proves de servei per confirmar el correcte funcionament de l'element i la xarxa, retirada d'eines i mitjans auxiliars, neteja del lloc de treball, i tot allò necessari per a la correcta execució dels treballs. | 12.48 | 90
P1.L3.03.07 | 4 | EM91Z12P | u | parallamps amb capçal dotat de dispositiu d'encebament (pdc) no electrònic, amb un avanç del temps d'encebament de 60 µs, amb n-i radi=80m,n-ii radi=90m, n-iii radi=105m,n-iv radi=120m d'acord amb assaig , amb pal d'acer galvanitzat de 6 m d'alçària, peça d'adaptació del dispositiu i elements de fixació per a suport amb placa base muntat sobre coberta. inclou cablejat, caixes de derivació, regletes i tots els elements i accessoris necessaris pel seu correcte funcionament, redacció de projecte asbuilt i certificat final de la instal·lació mitjançant quibac (entitat de insopeccio num. 41/e1069), acreditada per enac (entidad nacional de acreditacion). s'inclou: la disposició dels mitjans de seguretat y protecció reglamentaris, col·locació de bastides i/o apuntalaments necessaris, transport d'eines i mitjans auxiliars a l'obra, replanteig i traçat, fixació de l'element i accessoris, comprovació del seu correcte funcionament i realització de proves de servei per confirmar el correcte funcionament de l'element i la xarxa, retirada d'eines i mitjans auxiliars, neteja del lloc de treball i tot allò necessari per a la correcta execució dels treballs. | 3202.34 | 1
P1.L3.03.07 | 5 | EM9AU001 | u | comptador de llamps amb registre del nombre de descàrregues, amb dispositiu de mesurador de la intensitat de corrent, muntat en el cable conductor de la instal·lació del parallamps. inclou cablejat, caixes de derivació, regletes i tots els elements i accessoris necessaris pel seu correcte funcionament, redacció de projecte asbuilt i certificat final de la instal·lació mitjançant quibac (entitat de insopeccio num. 41/e1069), acreditada per enac (entidad nacional de acreditacion). s'inclou: la disposició dels mitjans de seguretat y protecció reglamentaris, col·locació de bastides i/o apuntalaments necessaris, transport d'eines i mitjans auxiliars a l'obra, replanteig i traçat, fixació de l'element i accessoris, comprovació del seu correcte funcionament i realització de proves de servei per confirmar el correcte funcionament de l'element i la xarxa, retirada d'eines i mitjans auxiliars, neteja del lloc de treball i tot allò necessari per a la correcta execució dels treballs. | 308.77 | 1
TOTAL
|  | Projecte | P1 | Pressupost1946-06
|  | Edifici / Intervenció | L3 | Lot 3
|  | Capítol | 03 | Instal·lacions
|  | Subcapítol | 08 | Videovigilància
P1.L3.03.08 | 1 | EPA1U150 | u | càmera fixa digital per a circuit tancat de tv (cttv), communtable color-b/n amb sensor ccd de 1/3'' amb filtre icr mecànic, elements de 752×582, resolució 530 línies, sensibilitat de 0,3 lux en color i 0,002 lux en b/n amb integració de camps, muntura c / cs, alimentació a 230 vac, relació senyal/soroll de 48 db, compensació de contrallum dinamic, aes, agc, dc vídeo iris, detecció de moviment i zoom digital x10, muntada i fixada en el interior de carcassa. inclou cablejat, caixes de derivació, regletes i tots els elements i accessoris necessaris pel seu correcte funcionament, redacció de projecte asbuilt i certificat final de la instal·lació, inspecció inicial de posada en servei de la instal·lació eca, i pagament de taxes de l'eca i a industria de la generalitat. s'inclou: la disposició dels mitjans de seguretat y protecció reglamentaris, col·locació de bastides i/o apuntalaments necessaris, transport d'eines i mitjans auxiliars a l'obra, replanteig i traçat, fixació de l'element i accessoris, comprovació del seu correcte funcionament i realització de proves de servei per confirmar el correcte funcionament de l'element i la xarxa, retirada d'eines i mitjans auxiliars, neteja del lloc de treball i tot allò necessari per a la correcta execució dels treballs. | 290.38 | 40
P1.L3.03.08 | 2 | EPA1UC70 | u | carcassa antivandàlica per a càmera fixa de cttv, per a ús exterior ip66, amb calefactor i parasol, amb suport de paret o columna amb fixació amb pas interior de cables, fixada mecanicament. inclou tots els elements i accessoris necessaris pel seu correcte funcionament, redacció de projecte asbuilt i certificat final de la instal·lació, inspecció inicial de posada en servei de la instal·lació eca, i pagament de taxes de l'eca i a industria de la generalitat. s'inclou: la disposició dels mitjans de seguretat y protecció reglamentaris, col·locació de bastides i/o apuntalaments necessaris, transport d'eines i mitjans auxiliars a l'obra, replanteig i traçat, fixació d'element, comprovació del seu correcte funcionament i realització de proves de servei per confirmar el correcte funcionament de l'element i la xarxa, retirada d'eines i mitjans auxiliars, neteja del lloc de treball i tot allò necessari per a la correcta execució dels treballs. | 675.03 | 28
P1.L3.03.08 | 3 | EPAAU100 | u | equip per a control de càmeres domo, multiplexors, gravadors i matrius de video de cttv, amb joyistick, pantalla lcd i teclat, per al control i gestió de 255 elements, com a màxim, amb font d'alimentació i de sobretaula, instal.lat. inclou cablejat, caixes de derivació, regletes i tots els elements i accessoris necessaris pel seu correcte funcionament, redacció de projecte asbuilt i certificat final de la instal·lació, inspecció inicial de posada en servei de la instal·lació eca, i pagament de taxes de l'eca i a industria de la generalitat. s'inclou: la disposició dels mitjans de seguretat y protecció reglamentaris, col·locació de bastides i/o apuntalaments necessaris, transport d'eines i mitjans auxiliars a l'obra, replanteig i traçat, fixació de l'element i accessoris, comprovació del seu correcte funcionament i realització de proves de servei per confirmar el correcte funcionament de l'element i la xarxa, retirada d'eines i mitjans auxiliars, neteja del lloc de treball i tot allò necessari per a la correcta execució dels treballs. | 593.15 | 1
P1.L3.03.08 | 4 | EP271D03 | m | cable per a transmissió telefònica, de 4 parells de cables de secció 0,64 mm2 cada un i col·locat en tub. inclou tots els elements i accessoris necessaris pel seu correcte funcionament, redacció de projecte asbuilt i certificat final de la instal·lació, inspecció inicial de posada en servei de la instal·lació eca, i pagament de taxes de l'eca i a industria de la generalitat. s'inclou: la disposició dels mitjans de seguretat y protecció reglamentaris, col·locació de bastides i/o apuntalaments necessaris, transport d'eines i mitjans auxiliars a l'obra, replanteig i traçat, fixació de l'element i accessoris, comprovació del seu correcte funcionament i realització de proves de servei per confirmar el correcte funcionament de l'element i la xarxa, retirada d'eines i mitjans auxiliars, neteja del lloc de treball i tot allò necessari per a la correcta execució dels treballs. | 6.13 | 600
P1.L3.03.08 | 5 | EG225711 | m | tub flexible corrugat de pvc folrat exteriorment, de 20 mm de diàmetre nominal, aïllant i no propagador de la flama, resistència a l'impacte de 2 j, resistència a compressió de 320 n i una rigidesa dielèctrica de 2000 v, muntat encastat. inclou tots els elements i accessoris necessaris pel seu correcte funcionament, redacció de projecte asbuilt i certificat final de la instal·lació, inspecció inicial de posada en servei de la instal·lació eca, i pagament de taxes de l'eca i a industria de la generalitat. s'inclou: la disposició dels mitjans de seguretat y protecció reglamentaris, col·locació de bastides i/o apuntalaments necessaris, transport d'eines i mitjans auxiliars a l'obra, replanteig i traçat, fixació de l'element i accessoris, comprovació del seu correcte funcionament i realització de proves de servei per confirmar el correcte funcionament de l'element i la xarxa, retirada d'eines i mitjans auxiliars, neteja del lloc de treball i tot allò necessari per a la correcta execució dels treballs. | 1.43 | 28
TOTAL
|  | Projecte | P1 | Pressupost1946-06
|  | Edifici / Intervenció | L3 | Lot 3
|  | Capítol | 03 | Instal·lacions
|  | Subcapítol | 09 | Control d'accessos
P1.L3.03.09 | 1 | 1P22Z31P | u | instal·lació de sistema de control d'accessos per a 13 punts d'accés i una central, incloent kit de proximitat amb targetes, obreportes, instal·lació, connexió, conductes i cablejat elèctric. inclou tots els elements i accessoris necessaris pel seu correcte funcionament, redacció de projecte asbuilt i certificat final de la instal·lació, inspecció inicial de posada en servei de la instal·lació eca, i pagament de taxes de l'eca i a industria de la generalitat. s'inclou: la disposició dels mitjans de seguretat y protecció reglamentaris, col·locació de bastides i/o apuntalaments necessaris, transport d'eines i mitjans auxiliars a l'obra, replanteig i traçat, fixació de l'element i accessoris, comprovació del seu correcte funcionament i realització de proves de servei per confirmar el correcte funcionament de l'element i la xarxa, retirada d'eines i mitjans auxiliars, neteja del lloc de treball i tot allò necessari per a la correcta execució dels treballs. | 17055.47 | 1
P1.L3.03.09 | 2 | EG225711 | m | tub flexible corrugat de pvc folrat exteriorment, de 20 mm de diàmetre nominal, aïllant i no propagador de la flama, resistència a l'impacte de 2 j, resistència a compressió de 320 n i una rigidesa dielèctrica de 2000 v, muntat encastat. inclou tots els elements i accessoris necessaris pel seu correcte funcionament, redacció de projecte asbuilt i certificat final de la instal·lació, inspecció inicial de posada en servei de la instal·lació eca, i pagament de taxes de l'eca i a industria de la generalitat. s'inclou: la disposició dels mitjans de seguretat y protecció reglamentaris, col·locació de bastides i/o apuntalaments necessaris, transport d'eines i mitjans auxiliars a l'obra, replanteig i traçat, fixació de l'element i accessoris, comprovació del seu correcte funcionament i realització de proves de servei per confirmar el correcte funcionament de l'element i la xarxa, retirada d'eines i mitjans auxiliars, neteja del lloc de treball i tot allò necessari per a la correcta execució dels treballs. | 1.43 | 120
TOTAL
|  | Projecte | P1 | Pressupost1946-06
|  | Edifici / Intervenció | L3 | Lot 3
|  | Capítol | 03 | Instal·lacions
|  | Subcapítol | 0A | Climatització
P1.L3.03.0A | 1 | EEGB179C | u | unitat exterior bomba calor expansió directa 10 kw potències frigorífica per alimentar 2 unitats interiors de cassette de 5 kw cadascuna | 2145 | 1
P1.L3.03.0A | 2 | EEJ61131 | u | unitat interior cassette 4 vies de sortida d’aire, amb comandament per cable. | 905 | 2
P1.L3.03.0A | 3 | EEJ6Z13M | u | kit unió per dues unitats interiors 2x1 | 70 | 1
P1.L3.03.0A | 4 | EEGD1183 | u | bomba calor completa expansió directa 1x1 de conductes 14 kw tèrmics. comandament per cable. | 4650 | 1
P1.L3.03.0A | 5 | EEGD1184 | u | unitat exterior sistema vrv expansió directa 63 kw térmics calor/ 56 kw tèrmics fred. | 12750 | 1
P1.L3.03.0A | 6 | EEGNZ23M | u | unitats interior per conductes per sistema vrv 25 kw tèrmics, incloent sistema filtratge i comandament per cable. | 3150 | 2
P1.L3.03.0A | 7 | EEJ6Z14M | u | derivador per sistema vrv de 56 kw potència térmica. | 250 | 1
P1.L3.03.0A | 8 | EEC42782 | u | recuperador de calor amb alimentaci? monof?sica a 230 v, de 2952 m3/h de cabal màxim, transmissió directa amb 2 motors a impulsió i aspiració de 750 w cada un, amb 2 filtres a aspiració classes f-7 i d'extracció m-5, amb bateria elèctrica de post-escalfament, col·locat fixat mecànicament a parament vertical o sostre i connectat a les xarxes de servei, d'alimentació i control i als conductes d'aspiració i impulsió | 6000 | 4
P1.L3.03.0A | 9 | EE51EJ51 | m2 | formació de conducte rectangular de llana mineral de vidre (mw), segons une-en 14303, de gruix 25 mm, resistència tèrmica >= 0,75758 m2.k/w, amb recobriment exterior de paper kraft alumini reforçat i recobriment interior de vel de vidre i paper kraft d'alumini perforat, muntat encastat en el cel ras. 10% d'increment per colses, derivacions i peces especials. | 34 | 293.194
P1.L3.03.0A | 10 | EE42Q412 | m | conducte helicoïdal circular de planxa d'acer galvanitzat de 125 mm de diàmetre (s/une-en 1506), de gruix 0,5 mm, muntat superficialment | 21 | 13.5
P1.L3.03.0A | 11 | EE42Q512 | m | conducte helicoïdal circular de planxa d'acer galvanitzat de 150 mm de diàmetre (s/une-en 1506), de gruix 0,5 mm, muntat superficialment | 23 | 10
P1.L3.03.0A | 12 | EE42Q912 | m | conducte helicoïdal circular de planxa d'acer galvanitzat de 225 mm de diàmetre (s/une-en 1506), de gruix 0,5 mm, muntat superficialment | 27 | 20.5
P1.L3.03.0A | 13 | EE42QA12 | m | conducte helicoïdal circular de planxa d'acer galvanitzat de 250 mm de diàmetre (s/une-en 1506), de gruix 0,5 mm, muntat superficialment | 28 | 12
P1.L3.03.0A | 14 | EE42QB12 | m | conducte helicoïdal circular de planxa d'acer galvanitzat de 275 mm de diàmetre (s/une-en 1506), de gruix 0,5 mm, muntat superficialment | 29 | 2
P1.L3.03.0A | 15 | EE42QC12 | m | conducte helicoïdal circular de planxa d'acer galvanitzat de 300 mm de diàmetre (s/une-en 1506), de gruix 0,5 mm, muntat superficialment | 31 | 13.5
P1.L3.03.0A | 16 | EE42QD12 | m | conducte helicoïdal circular de planxa d'acer galvanitzat de 325 mm de diàmetre (s/une-en 1506), de gruix 0,5 mm, muntat superficialment | 34 | 1
P1.L3.03.0A | 17 | EE42QE12 | m | conducte helicoïdal circular de planxa d'acer galvanitzat de 375 mm de diàmetre (s/une-en 1506), de gruix 0,5 mm, muntat superficialment | 37 | 7.5
P1.L3.03.0A | 18 | EE42H4S2 | m | conducte circular d'alumini flexible de 125 mm de di?metre (s/une-en 1506), sense gruixos definits, muntat superficialment | 16 | 7.5
P1.L3.03.0A | 19 | EE42H6S2 | m | conducte circular d'alumini flexible de 160 mm de di?metre (s/une-en 1506), sense gruixos definits, muntat superficialment | 17 | 7.5
P1.L3.03.0A | 20 | EEK27A31 | u | reixeta d'impulsió o retorn, amb una filera d'aletes orientables horitzontals, d'alumini lacat blanc, de 200x100 mm, d'aletes separades 20 mm, de secció recta i fixada al bastiment | 38.6 | 5
P1.L3.03.0A | 21 | EEK27A35 | u | reixeta d'impulsió o retorn, amb una filera d'aletes orientables horitzontals, d'alumini lacat blanc, de 250x100 mm, d'aletes separades 20 mm, de secció recta i fixada al bastiment | 39.1 | 1
P1.L3.03.0A | 22 | EEK27A34 | u | reixeta d'impulsió o retorn, amb una filera d'aletes orientables horitzontals, d'alumini lacat blanc, de 250x100 mm, d'aletes separades 20 mm, de secció recta i fixada al bastiment | 39.1 | 32
P1.L3.03.0A | 23 | EEK27A32 | u | reixeta d'impulsió o retorn, amb una filera d'aletes orientables horitzontals, d'alumini lacat blanc, de 300x150 mm, d'aletes separades 20 mm, de secció recta i fixada al bastiment | 42.62 | 24
P1.L3.03.0A | 24 | EEK27A36 | u | reixeta d'impulsió o retorn, amb una filera d'aletes orientables horitzontals, d'alumini lacat blanc, de 300x200 mm, d'aletes separades 20 mm, de secció recta i fixada al bastiment | 44.25 | 6
P1.L3.03.0A | 25 | EEK27A33 | u | reixeta d'impulsió o retorn, amb una filera d'aletes orientables horitzontals, d'alumini lacat blanc, de 350x200 mm, d'aletes separades 20 mm, de secció recta i fixada al bastiment | 45.65 | 6
P1.L3.03.0A | 26 | EEK27A37 | u | reixeta d'impulsió o retorn, amb una filera d'aletes orientables horitzontals, d'alumini lacat blanc, de 300x200 mm, d'aletes separades 20 mm, de secció recta i fixada al bastiment | 45.65 | 2
P1.L3.03.0A | 27 | EEK27A38 | u | reixeta d'impulsió o retorn, amb una filera d'aletes orientables horitzontals, d'alumini lacat blanc, de 600x200 mm, d'aletes separades 20 mm, de secció recta i fixada al bastiment | 55.62 | 2
P1.L3.03.0A | 28 | EEK27A40 | u | reixeta d'impulsió o retorn, amb una filera d'aletes orientables horitzontals, d'alumini lacat blanc, de 500x500 mm, d'aletes separades 20 mm, de secció recta i fixada al bastiment | 65.6 | 10
P1.L3.03.0A | 29 | EEK27A39 | u | reixeta d'impulsió o retorn, amb una filera d'aletes orientables horitzontals, d'alumini lacat blanc, de 900x200 mm, d'aletes separades 20 mm, de secció recta i fixada al bastiment | 95.68 | 2
P1.L3.03.0A | 30 | EEKB1112 | u | difusor rotacional helicoidal per a impulsió d'aire, d'aletes fixes, amb placa frontal quadrada de planxa d'acer acabat lacat blanc de 600 mm de costat, de 48 sortides, amb plènum de connexió d'acer galvanitzat i boca de connexió circular de 158 mm de diàmetre, vertical u horitzontal, i sense comporta de regulació, muntat suspès al sostre | 130 | 10
P1.L3.03.0A | 31 | EEK89273 | u | difusor linial amb 2 ranures d'alumini extruït de 96 mm d'amplària, lacat blanc, amb plènum de connexió circular d'acer galvanitzat, i boca de connexió circular de 158 mm de diàmetre amb comporta de regulació, de 1000 mm de llargària, muntat suspès al sostre | 184.01 | 20
P1.L3.03.0A | 32 | EF5B76B4 | m | tub de coure r220 (recuit) 1 3/8 ´´ de dàmetre nominal i de gruix 1,0 mm, segons norma une-en 12735-1, soldat per capil·laritat amb soldadura forta (t>450ºc) amb grau de dificultat mitjà i col·locat sota canal per a fluids i subjectat amb el sistema de grapes de la canal | 15.5 | 26.114
P1.L3.03.0A | 33 | EF5B76B3 | m | tub de coure r220 (recuit) 1 1/8 ´´ de dàmetre nominal i de gruix 1,0 mm, segons norma une-en 12735-1, soldat per capil·laritat amb soldadura forta (t>450ºc) amb grau de dificultat mitjà i col·locat sota canal per a fluids i subjectat amb el sistema de grapes de la canal | 14.67 | 2.024
P1.L3.03.0A | 34 | EF5B76B2 | m | tub de coure r220 (recuit) 3/4 ´´ de dàmetre nominal i de gruix 1,0 mm, segons norma une-en 12735-1, soldat per capil·laritat amb soldadura forta (t>450ºc) amb grau de dificultat mitjà i col·locat sota canal per a fluids i subjectat amb el sistema de grapes de la canal | 14.3 | 26.125
P1.L3.03.0A | 35 | EF5B64B2 | m | tub de coure r220 (recuit) 5/8 ´´ de diàmetre nominal i de gruix 0,8 mm, segons norma une-en 12735-1, soldat per capil·laritat amb soldadura forta (t>450ºc) amb grau de dificultat mitjà i col·locat sota canal per a fluids i subjectat amb el sistema de grapes de la canal | 10.21 | 35.497
P1.L3.03.0A | 36 | EF5B54B2 | m | tub de coure r220 (recuit) 1/2 ´´ de diàmetre nominal i de gruix 0,8 mm, segons norma une-en 12735-1, soldat per capil·laritat amb soldadura forta (t>450ºc) amb grau de dificultat mitjà i col·locat sota canal per a fluids i subjectat amb el sistema de grapes de la canal. 10% d'increment per colses, derivacions i peces especials. | 10.1 | 18.612
P1.L3.03.0A | 37 | EF5B44B2 | m | tub de coure r220 (recuit) 3/8 ´´ de dià?metre nominal i de gruix 0,8 mm, segons norma une-en 12735-1, soldat per capil·laritat amb soldadura forta (t>450ºc) amb grau de dificultat mitjà i col·locat sota canal per a fluids i subjectat amb el sistema de grapes de la canal. 10% d'increment per colses, derivacions i peces especials. | 9.9 | 45.463
P1.L3.03.0A | 38 | EF5B24B2 | m | tub de coure r220 (recuit) 1/4 ´´ de diàmetre nominal i de gruix 0,8 mm, segons norma une-en 12735-1, soldat per capil·laritat amb soldadura forta (t>450ºc) amb grau de dificultat mitjà i col·locat sota canal per a fluids i subjectat amb el sistema de grapes de la canal. 10% d'increment per colses, derivacions i peces especials. | 9.8 | 6.006
P1.L3.03.0A | 39 | EFQ33CBL | m | aïllament tèrmic d'escuma elastomèrica per a canonades que transporten fluids a temperatura entre -50?c i 105?c, per a tub de diàmetre exterior 35mm, de 32 mm de gruix, amb un factor de resistència a la difusió del vapor d'aigua >= 7000, col·locat superficialment amb grau de dificultat mitjà | 9.9 | 26.114
P1.L3.03.0A | 40 | EFQ33C9L | m | aïllament tèrmic d'escuma elastomèrica per a canonades que transporten fluids a temperatura entre -50?c i 105?c, per a tub de diàmetre exterior 30 mm, de 32 mm de gruix, amb un factor de resistència a la difusió del vapor d'aigua >= 7000, col·locat superficialment amb grau de dificultat mitjà | 9.76 | 2.024
P1.L3.03.0A | 41 | EFQ33C8L | m | aïllament tèrmic d'escuma elastomèrica per a canonades que transporten fluids a temperatura entre -50?c i 105?c, per a tub de diàmetre exterior 25mm, de 32 mm de gruix, amb un factor de resistència a la difusió del vapor d'aigua >= 7000, col·locat superficialment amb grau de dificultat mitjà | 9.76 | 26.125
P1.L3.03.0A | 42 | EFQ33C7L | m | aïllament tèrmic d'escuma elastomèrica per a canonades que transporten fluids a temperatura entre -50?c i 105?c, per a tub de diàmetre exterior 20 mm, de 32 mm de gruix, amb un factor de resistència a la difusió del vapor d'aigua >= 7000, col·locat superficialment amb grau de dificultat mitjà | 9.65 | 35.497
P1.L3.03.0A | 43 | EFQ33C6L | m | aïllament tèrmic d'escuma elastomèrica per a canonades que transporten fluids a temperatura entre -50?c i 105?c, per a tub de diàmetre exterior 15 mm, de 32 mm de gruix, amb un factor de resistència a la difusió del vapor d'aigua >= 7000, col·locat superficialment amb grau de dificultat mitjà | 9.4 | 18.612
P1.L3.03.0A | 44 | EFQ33C5L | m | aïllament tèrmic d'escuma elastomèrica per a canonades que transporten fluids a temperatura entre -50?c i 105?c, per a tub de diàmetre exterior 10 mm, de 32 mm de gruix, amb un factor de resistència a la difusió del vapor d'aigua >= 7000, col·locat superficialment amb grau de dificultat mitjà | 9.4 | 45.463
P1.L3.03.0A | 45 | EFQ33C4L | m | aïllament tèrmic d'escuma elastomèrica per a canonades que transporten fluids a temperatura entre -50?c i 105?c, per a tub de diàmetre exterior 8 mm, de 32 mm de gruix, amb un factor de resistència a la difusió del vapor d'aigua >= 7000, col·locat superficialment amb grau de dificultat mitjà | 9.4 | 6.006
P1.L3.03.0A | 46 | EN341377 | u | vàlvula de bola manual soldada, de dues peces amb pas total, material del cos i de la bola de llautó,de diàmetre nominal 18 mm i de 25 bar de pn, col·locada superficialment | 24.26 | 3
TOTAL
|  | Projecte | P1 | Pressupost1946-06
|  | Edifici / Intervenció | L3 | Lot 3
|  | Capítol | 03 | Instal·lacions
|  | Subcapítol | 0B | Treballs complementaris
P1.L3.03.0B | 1 | 1GE1ZRTP | P.A. | partida alçada a justificar en obra per realitzar totes les tasques d'enginyeria i programació necessàries per integrar tots els elements que composen les diferents instal·lacions de l'edifici en el sistema vigiplus, de control de seguretat, emprat per mercabarna. | 2000 | 1
P1.L3.03.0B | 2 | EY03Z00P | u | formació de passos d'instal·lacions, amb mitjans mecànics, en estructures existents segons indicacions de la d.f., durant l'execució dels treballs d'instal·lacions. s'inclou: la disposició dels mitjans de seguretat y protecció reglamentaris, col·locació de bastides i/o apuntalaments necessaris, transport d'eines i mitjans auxiliars a l'obra, replanteig, col·locació dels ferraments de penjar, col·locació de la fulla, col·locació dels ferraments de tancament i accessoris, anivellació i ajust final, retirada d'eines i mitjans auxiliars, neteja del lloc de treball i tot allò necessari per a la correcta execució dels treballs | 39.94 | 25
TOTAL
|  | Projecte | P1 | Pressupost1946-06
|  | Edifici / Intervenció | L3 | Lot 3
|  | Capítol | 03 | Instal·lacions
|  | Subcapítol | 0C | Presa a terra
P1.L3.03.0C | 1 | EG380A0A | m | conductor de coure nu, unipolar de secció 1x50 mm2, de posta a terra soterrada a una profunditat no menor a 0,70m, construïda segons rebt. inclou excavació, reblert i part proporcional d'ajudes i connexions de tots els elements i accessoris necessaris per a la seva correcta instal·lació i posada en servei. s'inclou la disposició dels mitjans de seguretat i protecció reglamentaris disposició i posterior enretirada de bastides i apuntalaments necessari, transport d'eines i mitjans auxiliars a l'obra, replanteig, traçat de la xarxa, connexionat del conductor de terra mitjançant borns d'unió, peces especials necessàries pel correcte funcionament de la xarxa, comprovació del seu correcte funcionament i realització de proves de servei per confirmar el correcte funcionament de l'element i la xarxa, retirada d'eines i mitjans auxiliars, neteja del lloc de treball, i tot allò necessari per a la correcta execució dels treballs. | 10.87 | 300
P1.L3.03.0C | 2 | EGD1322E | u | piqueta de connexió a terra d'acer, amb recobriment de coure 300 µm de gruix, de 2000 mm llargària de 14.6 mm de diàmetre, clavada a terra. inclou excavació, reblert i part proporcional d'ajudes i connexions de tots els elements i accessoris necessaris per a la seva correcta instal·lació i posada en servei. s'inclou la disposició dels mitjans de seguretat i protecció reglamentaris disposició i posterior enretirada de bastides i apuntalaments necessari, transport d'eines i mitjans auxiliars a l'obra, replanteig, col·locació de l'arqueta de registre, connexió de l'elèctrode amb la línia d'enllaç, connexionat a la xarxa, peces especials necessàries pel correcte funcionament de la xarxa, comprovació del seu correcte funcionament i realització de proves de servei per confirmar el correcte funcionament de l'element i la xarxa, retirada d'eines i mitjans auxiliars, neteja del lloc de treball, i tot allò necessari per a la correcta execució dels treballs. | 30.56 | 20
P1.L3.03.0C | 3 | EGDZ1102 | u | punt de connexió a terra amb pont seccionador de platina de coure, muntat en caixa estanca i col·locat superficialment. inclou part proporcional d'ajudes i connexions de tots els elements i accessoris necessaris per a la seva correcta instal·lació i posada en servei. s'inclou la disposició dels mitjans de seguretat i protecció reglamentaris disposició i posterior enretirada de bastides i apuntalaments necessari, transport d'eines i mitjans auxiliars a l'obra, replanteig, col·locació de l'arqueta de registre, connexionat a la xarxa, peces especials necessàries pel correcte funcionament de la xarxa, comprovació del seu correcte funcionament i realització de proves de servei per confirmar el correcte funcionament de l'element i la xarxa, retirada d'eines i mitjans auxiliars, neteja del lloc de treball, i tot allò necessari per a la correcta execució dels treballs. | 37.38 | 1
TOTAL
|  | Projecte | P1 | Pressupost1946-06
|  | Edifici / Intervenció | L3 | Lot 3
|  | Capítol | 03 | Instal·lacions
|  | Subcapítol | 0D | Escomeses
P1.L3.03.0D | 1 | F222Z12P | m3 | excavació de rasa d'instal·lacions en terreny d'acord amb estudi geotècnic, amb mitjans mecànics i càrrega mecànica sobre camió. s'inclou: disposició dels mitjans de seguretat i protecció reglamentaris, portada de la maquinària a l'obra, excavació i elevació de terres a màquina i càrrega mecànica sobre camió, repàs i refinat de sòls i parets, retirada de la maquinària i neteja de la zona de treball. | 7.51 | 294
P1.L3.03.0D | 2 | F231Z50P | m2 | apuntalament i estrebada de rases i pous, amb puntals metàl·lics i fusta segons detalls descrits a projecte i criteris de la d.f. s'inclou: disposició dels mitjans de seguretat i protecció reglamentaris, col·locació de bastides i/o apuntalaments necessaris, els mitjans auxiliars d'elevació i transport, transport d'eines i mitjans auxiliars a l'obra, replanteig, traçat i col·locació dels elements necessaris per l'apuntalament i estrebada, desmuntatge gradual de l'apuntalament, retirada d'eines i mitjans auxiliars, neteja del lloc de treball i tot allò necessari per a la correcta execució dels treballs. | 16.1 | 50
P1.L3.03.0D | 3 | EG21RP1G | m | tub rígid de pvc, de 160 mm de diàmetre nominal, aïllant i no propagador de la flama, amb una resistència a l'impacte de 15 j, resistència a compressió de 250 n, de 2.2 mm de gruix, amb unió encolada i com a canalització soterrada. inclou tots els elements i accessoris necessaris pel seu correcte funcionament,redacció de projecte asbuilt i certificat final de la instal·lació, inspecció inicial de posada en servei de la instal·lació eca, i pagament de taxes de l'eca i a industria de la generalitat. s'inclou: la disposició dels mitjans de seguretat y protecció reglamentaris, col·locació de bastides i/o apuntalaments necessaris, transport d'eines i mitjans auxiliars a l'obra, replanteig i traçat, fixació de tub i accessoris, comprovació del seu correcte funcionament i realització de proves de servei per confirmar el correcte funcionament de l'element i la xarxa, retirada d'eines i mitjans auxiliars, neteja del lloc de treball i tot allò necessari per a la correcta execució dels treballs. | 10.38 | 1284
P1.L3.03.0D | 4 | FD75Z3KP | m | pericó de tub de formigó de d=110 cm, rejuntat interiorment amb morter de ciment 1:6, solera de 25 cm, rebliment fins a mig tub i argollat amb formigó hm-20/p/20/i. s'inclou: disposició dels mitjans de seguretat i protecció reglamentaris, col·locació de bastides i/o apuntalaments necessaris, els mitjans auxiliars d'elevació i transport, transport d'eines i mitjans auxiliars a l'obra, replanteig, traçat i col·locació del conducte amb pendents, neteja de la zona a unir amb el líquid netejador, aplicació de l'adhesiu i encaix de peces accessoris i peces especials necessàries pel correcte funcionament de la xarxa, comprovació del seu correcte funcionament i realització de proves de servei per confirmar el correcte funcionament de l'element i la xarxa, retirada d'eines i mitjans auxiliars, neteja del lloc de treball i tot allò necessari per a la correcta execució dels treballs. | 181.81 | 4
P1.L3.03.0D | 5 | ED35Z43P | u | pericó de pas de formigó prefabricat, de 40x40x45 cm de mides interiors i 4 cm de gruix, per a instal·lacions, inclosa tapa de formigó prefabricat registrable, col·locat. s'inclou: disposició dels mitjans de seguretat i protecció reglamentaris, col·locació de bastides i/o apuntalaments necessaris, els mitjans auxiliars d'elevació i transport, transport d'eines i mitjans auxiliars a l'obra, replanteig, execució de forats pel connexionat dels col·lectors a l'arqueta, acoblament i rejuntat dels col·lectors al pericó, comprovació del seu correcte funcionament i realització de proves de servei per confirmar el correcte funcionament de l'element i la xarxa, retirada d'eines i mitjans auxiliars, neteja del lloc de treball i tot allò necessari per a la correcta execució dels treballs. | 61.29 | 20
P1.L3.03.0D | 6 | FDGZZ01P | m | banda contínua de plàstic de color, de 30 cm d'amplària, col·locada al llarg de la rasa a 20 cm per sobre de la canonada, per a malla senyalitzadora. s'inclou: disposició dels mitjans de seguretat i protecció reglamentaris, col·locació de bastides i/o apuntalaments necessaris, els mitjans auxiliars d'elevació i transport, transport d'eines i mitjans auxiliars a l'obra, replanteig, retirada d'eines i mitjans auxiliars, neteja del lloc de treball i tot allò necessari per a la correcta execució dels treballs. | 0.52 | 665
P1.L3.03.0D | 7 | F228Z01P | m3 | rebliment i piconatge de rasa d'instal·lacions, amb sauló sense garbellar per a protecció de conduccions, en tongades de 25 cm, com a màxim. inclou transport i subministrament de terra seleccionada d'aportació fins a zona d'obres. s'inclou: disposició dels mitjans de seguretat i protecció reglamentaris, portada de la maquinària a l'obra, temps d'espera per a càrrega i descàrrega, transport i descàrrega de les terres a l'obra, estesa de tongades de terra i la seva humectació o dessecació, compactació de les terres fins al grau assenyalat en el projecte, retirada de la maquinària i neteja del lloc de treball. | 30.14 | 294
P1.L3.03.0D | 8 | EFB1C655 | m | tub de polietilè de designació pe 100, de 125 mm de diàmetre nominal, de 16 bar de pressió nominal, sèrie sdr 11, une-en 12201-2, connectat a pressió, amb grau de dificultat mitjà, utilitzant accessoris de plàstic i col·locat al fons de la rasa | 19.68 | 123
P1.L3.03.0D | 9 | EFB1D655 | m | tub de polietilè de designació pe 100, de 110 mm de diàmetre nominal, de 16 bar de pressió nominal, sèrie sdr 11, une-en 12201-2, connectat a pressió, amb grau de dificultat mitjà, utilitzant accessoris de plàstic i col·locat al fons de la rasa | 19.68 | 142
TOTAL
|  | Projecte | P1 | Pressupost1946-06
|  | Edifici / Intervenció | L3 | Lot 3
|  | Capítol | 03 | Instal·lacions
|  | Subcapítol | 0E | Sistemes d'elevació
P1.L3.03.0E | 1 | EL28Z3HM | u | subministrament i instal·lació d'ascensor model orona 3g_2015 mrlg o equivalent: sense sala de maquina, de 13 persones (1000 kg.) de càrrega, amb velocitat 1,00 m/s, 12530 mm de recorregut, 3 parades, 3 accessos, 2 embarcaments a 180 i maniobra selectiva en pujada-baixada simplex. grup tractor per a tracció per adherència, màquina sense reductor, d'imants permanents, amb variador de freqüència i control de llaç tancat. cabina orona de gamma público xtra o equivalent, amb paret lateral amb botonera amb braille, paret de cristall, passamans inoxidable i paret lateral sense botonera paret de cristall, passamans inoxidable, sòl de inox repujat me02, botonera en acer inoxidable 316, il·luminació eficient amb apagat automàtic up19 panell led, embocadures i fronts en acer inox.(aisi 316) i sòcols en alumini. dintre de la cabina, panell de comandaments amb polsadors orona 3g sèries circular o equivalent amb braille resistents a l'aigua (ipx3, segons en 60529) que superen íntegrament els assajos d'impacte i foc definits en la norma en81_71 d'ascensors resistents al vandalisme (categoria 1). senyalització de cabina amb indicador de posició tft , indicador lluminós i acústic de sobrecàrrega i sistema de comunicació bidireccional d'atenció 24 hores via xarxa telefònica. fora de la cabina, amb fletxes direccionals en resta de plantes, amb botonera en paret i polsadors orona 3g sèries circular o equivalent, resistents a l'aigua (ipx3, segons en 60529) que superen íntegrament els assajos d'impacte i foc definits en la norma en81_71 d'ascensors resistents al vandalisme (categoria 1). porta de cabina central de 2 fulles en d'acer inoxidable (aisi 316) de 1000 mm x 2000 mm, amb detector de cortina fotoelèctrica, 3 portes de pis central de 2 fulles d'acer inoxidable .(aisi 316) de 1000 mm x 2000 mm amb resitencia al foc en81_58 en81/58 (e120), amb detector de cortina fotoelèctrica | 45000 | 2
P1.L3.03.0E | 2 | EL28Z2HM | u | subministrament i instal·lació d'ascensor model orona 3g_2015 mrlg o equivalent: sense sala de maquina, de 13 persones (1000 kg.) de càrrega, amb velocitat 1,00 m/s, 10980 mm de recorregut, 2 parades, 2 accessos, 2 embarcaments a 180 i maniobra universal. grup tractor per a tracció per adherència, màquina sense reductor, d'imants permanents, amb variador de freqüència i control de llaç tancat. cabina orona de gamma público xtra o equivalent amb paret lateral amb botonera amb braille paret de cristall, passamans inoxidable i paret lateral sense botonera paret de cristall, passamans inoxidable , sòl de inox repujat me02, botonera en acer inoxidable 316, il·luminació eficient amb apagat automàtic up19 panell led, embocadures i fronts en acer inox.(aisi 316) i sòcols en alumini. dintre de la cabina, panell de comandaments amb polsadors orona 3g sèries circular o equivalent amb braille resistents a l'aigua (ipx3, segons en 60529) que superen íntegrament els assajos d'impacte i foc definits en la norma en81_71 d'ascensors resistents al vandalisme (categoria 1). senyalització de cabina amb indicador de posició tft , indicador lluminós i acústic de sobrecàrrega i sistema de comunicació bidireccional d'atenció 24 hores via xarxa telefònica. en paviment, amb fletxes direccionals en resta de plantes, amb botonera en paret i polsadors orona 3g sèries circular o equivalent, resistents a l'aigua (ipx3, segons en 60529) que superen íntegrament els assajos d'impacte i foc definits en la norma en81_71 d'ascensors resistents al vandalisme (categoria 1). porta cabina central de dos fulles d'acer inoxidable (aisi 316) de 1000 mm x 2000mm, amb detector de cortina fotoelèctrica. 2 portes de pis central d'acer inoxidable (aisi 316) de 1000 mm x 2000 mm resitencia al foc en81_58 en81/58 (e120, amb detector de cortina fotoelèctrica | 45000 | 1
P1.L3.03.0E | 3 | ELDAZ14M | u | muntacàrregues elèctric d'adherència per a 1000 kg i 0.40 m/s, sistema d'accionament d'1 velocitat de 3 parades (15 m), maniobra universal simple, portes d'accés de guillotina de maniobrabilitat manual, de 80 cm d'amplària i 80 cm d'alçària d'acer pintat, cabina sense porta i qualitat d'acabats normal | 30000 | 1
TOTAL
|  | Projecte | P1 | Pressupost1946-06
|  | Edifici / Intervenció | L3 | Lot 3
|  | Capítol | 03 | Instal·lacions
|  | Subcapítol | 0F | Extracció de fums
P1.L3.03.0F | 1 | PE48-ZP2M | m | conducte d'extracció per sortida de fums, amb una escomesa per planta, per a cuina, format per tub tipus xunt de paret simple d'acer inoxidable aisi 304 amb cèrcol d'estanquitat, de 200 mm de diàmetre interior i 0,4 mm de gruix. inclús accessoris i material auxiliar para muntatge i subjecció a l'obra. inclou: replanteig del recorregut del conducte i de la situació dels elements de subjecció. presentació de tubs i accessoris. fixació del material auxiliar per a muntatge i subjecció a l'obra. muntatge, connexionat i comprovació del seu correcte funcionament. realització de proves de servei. | 200.75 | 20
P1.L3.03.0F | 2 | PE40-60JQ | u | barret de xemeneia giratori de planxa d'acer inoxidable, de 200 mm, col·locat amb fixacions mecàniques | 109.94 | 1
TOTAL
|  | Projecte | P1 | Pressupost1946-06
|  | Edifici / Intervenció | L3 | Lot 3
|  | Capítol | 09 | Varis
P1.L3.09 | 1 | K164Z02M | pa | partida alçada per a imprevistos d'obra | 60000 | 1
P1.L3.09 | 2 | XPA0Z3SS | pa | partida alçada a justificar per a la seguretat i salut a obra, en base a l'estudi i al pla de seguretat i salut. | 15000 | 1
P1.L3.09 | 3 | K164Z03M | pa | partida alçada d'abonament integre per l'elaboració del projecte as built. el cost previst de la partida inclou el 5 % de despeses indirectes. | 20000 | 1
P1.L3.09 | 4 | K164Z04M | pa | partida alçada a justificar per la realització d'estudis tècnics,recàlculs i/o redefeinicions necessaries per al projecte. el cost previst de la partida inclou el 5 % de despeses indirectes. | 35000 | 1
P1.L3.09 | 5 | K164Z05M | pa | partida alçada a justificar en obra en concepte de requeriments de responsables del circuit, la direcció d'obra o el projecte management. el cost previst de la partida inclou el 5 % de despeses indirectes. | 35000 | 1
TOTAL
|  | Projecte | P1 | Pressupost1946-06
|  | Edifici / Intervenció | L3 | Lot 3
|  | Capítol | GR | Gestió de Residus
|  | Subcapítol | 01 | Gestió de Residus
P1.L3.GR.01 | 1 | E2R54239 | m3 | transport de residus a instal·lació autoritzada de gestió de residus, amb camió de 7 t i temps d'espera per a la càrrega a màquina, amb un recorregut de més de 10 i fins a 15 km. s'inclou: disposició dels mitjans de seguretat i protecció reglamentaris, temps d'espera per a la càrrega i la descàrrega, transport i descàrrega dels residus a la instal·lació autoritzada de gestió de residus més propera, el pagament de les taxes i el cànon de transport corresponents, retirada de la maquinària i neteja del lloc de treball. | 12.42 | 32.9
P1.L3.GR.01 | 2 | E2RA73G0 | m3 | deposició controlada a dipòsit autoritzat de residus barrejats inerts amb una densitat 1,0 t/m3, procedents de construcció o demolició, amb codi 170107 segons la llista europea de residus (orden mam/304/2002) | 21.1 | 32.9
TOTAL
IMPORT TOTAL DEL PRESSUPOST :

## T-DIM
|  |  |  | TREBALL D'OBRA CIVIL PER A L'AMPLIACIÓ DE LA GRADERIA EN LA CORBA 1 | TREBALL D'OBRA CIVIL PER A L'AMPLIACIÓ DE LA GRADERIA EN LA CORBA 1 | TREBALL D'OBRA CIVIL PER A L'AMPLIACIÓ DE LA GRADERIA EN LA CORBA 1 | TREBALL D'OBRA CIVIL PER A L'AMPLIACIÓ DE LA GRADERIA EN LA CORBA 1
|  |  |  | CIRCUIT DE BARCELONA - CATALUNYA | CIRCUIT DE BARCELONA - CATALUNYA | CIRCUIT DE BARCELONA - CATALUNYA | CIRCUIT DE BARCELONA - CATALUNYA
|  |  |  | T.M. MONTMELÓ | T.M. MONTMELÓ | T.M. MONTMELÓ | T.M. MONTMELÓ
|  | AMIDAMENTS | AMIDAMENTS | AMIDAMENTS | AMIDAMENTS | AMIDAMENTS
| N | Projecte | P1 | Pressupost1946-06
| N | Edifici / Intervenció | L3 | Lot 3
| N | Capítol | 03 | Instal·lacions
| N | Subcapítol | 01 | Sanejament
P1.L3.03.01.001 | L | K164Z01M | pa | partida alçada per a la retirada d'elements existents | partida alçada per a la retirada d'elements existents
1
P1.L3.03.01.002 | L | ED5HZJBP | m | canal de formigó polímer sense pendent, d'amplària interior 300 mm i de 200 a 240 mm d'alçària, sense perfil lateral, amb reixa de fosa nervada classe e600, segons norma une-en 1433, fixada amb cargols a la canal, col·locada sobre base de formigó amb solera de 100 mm de gruix i parets de 100 mm de gruix. s'inclou: disposició dels mitjans de seguretat i protecció reglamentaris, col·locació de bastides i/o apuntalaments necessaris, els mitjans auxiliars d'elevació i transport, transport d'eines i mitjans auxiliars a l'obra, replanteig, traçat i col·locació del conducte amb pendents, neteja de la zona a unir amb el líquid netejador, aplicació de l'adhesiu i encaix de peces accessoris i peces especials necessàries pel correcte funcionament de la xarxa, comprovació del seu correcte funcionament i realització de proves de servei per confirmar el correcte funcionament de l'element i la xarxa, retirada d'eines i mitjans auxiliars, neteja del lloc de treball i tot allò necessari per a la correcta execució dels treballs. | canal de formigó polímer sense pendent, d'amplària interior 300 mm i de 200 a 240 mm d'alçària, sense perfil lateral, amb reixa de fosa nervada classe e600, segons norma une-en 1433, fixada amb cargols a la canal, col·locada sobre base de formigó amb solera de 100 mm de gruix i parets de 100 mm de gruix. s'inclou: disposició dels mitjans de seguretat i protecció reglamentaris, col·locació de bastides i/o apuntalaments necessaris, els mitjans auxiliars d'elevació i transport, transport d'eines i mitjans auxiliars a l'obra, replanteig, traçat i col·locació del conducte amb pendents, neteja de la zona a unir amb el líquid netejador, aplicació de l'adhesiu i encaix de peces accessoris i peces especials necessàries pel correcte funcionament de la xarxa, comprovació del seu correcte funcionament i realització de proves de servei per confirmar el correcte funcionament de l'element i la xarxa, retirada d'eines i mitjans auxiliars, neteja del lloc de treball i tot allò necessari per a la correcta execució dels treballs.
ESPAI GRADES |  | 2 | 51
NIVELL SERVEIS |  | 2 | 51
NIVEL VIPS |  | 1 | 20
P1.L3.03.01.003 | L | 1D5150JM | u | bonera sifònica d'acer inoxidable aisi 304 de 200x200 mm de costat amb sortida vertical de 110 mm de diàmetre, amb tapa plana acer inoxidable, col·locada amb morter per a ram de paleta classe m 5 ( 5 n/mm2 ). inclou excavació de rasa per a col·locació de bonera i posterior rebliment i piconatge de la rasa, transport i subministrament de terra seleccionada d'aportació fins a zona d'obres, tots els elements i accessoris necessaris pel seu correcte funcionament. s'inclou: la disposició dels mitjans de seguretat y protecció reglamentaris, col·locació de bastides i/o apuntalaments necessaris, transport d'eines i mitjans auxiliars a l'obra, replanteig i traçat, col·locació i fixació de bonera, unió del tub de desguàs a la baixant o pericó existents, comprovació del seu correcte funcionament i realització de proves de servei per confirmar el correcte funcionament de l'element i la xarxa, retirada d'eines i mitjans auxiliars, neteja del lloc de treball i tot allò necessari per a la correcta execució dels treballs. | bonera sifònica d'acer inoxidable aisi 304 de 200x200 mm de costat amb sortida vertical de 110 mm de diàmetre, amb tapa plana acer inoxidable, col·locada amb morter per a ram de paleta classe m 5 ( 5 n/mm2 ). inclou excavació de rasa per a col·locació de bonera i posterior rebliment i piconatge de la rasa, transport i subministrament de terra seleccionada d'aportació fins a zona d'obres, tots els elements i accessoris necessaris pel seu correcte funcionament. s'inclou: la disposició dels mitjans de seguretat y protecció reglamentaris, col·locació de bastides i/o apuntalaments necessaris, transport d'eines i mitjans auxiliars a l'obra, replanteig i traçat, col·locació i fixació de bonera, unió del tub de desguàs a la baixant o pericó existents, comprovació del seu correcte funcionament i realització de proves de servei per confirmar el correcte funcionament de l'element i la xarxa, retirada d'eines i mitjans auxiliars, neteja del lloc de treball i tot allò necessari per a la correcta execució dels treballs.
NIVELL SERVEIS |  | 8
NIVEL VIPS |  | 8
P1.L3.03.01.004 | L | ED111B21 | m | desguàs d'aparell sanitari amb tub de pvc-u de paret massissa, àrea d'aplicació b segons norma une-en 1329-1, de dn 40 mm, fins a baixant, caixa o clavegueró. s'inclou: disposició dels mitjans de seguretat i protecció reglamentaris, col·locació de bastides i/o apuntalaments necessaris, els mitjans auxiliars d'elevació i transport, transport d'eines i mitjans auxiliars a l'obra, replanteig, traçat i col·locació del conducte amb pendents, neteja de la zona a unir amb el líquid netejador, aplicació de l'adhesiu i encaix de peces accessoris i peces especials necessàries pel correcte funcionament de la xarxa, comprovació del seu correcte funcionament i realització de proves de servei per confirmar el correcte funcionament de l'element i la xarxa, retirada d'eines i mitjans auxiliars, neteja del lloc de treball i tot allò necessari per a la correcta execució dels treballs. | desguàs d'aparell sanitari amb tub de pvc-u de paret massissa, àrea d'aplicació b segons norma une-en 1329-1, de dn 40 mm, fins a baixant, caixa o clavegueró. s'inclou: disposició dels mitjans de seguretat i protecció reglamentaris, col·locació de bastides i/o apuntalaments necessaris, els mitjans auxiliars d'elevació i transport, transport d'eines i mitjans auxiliars a l'obra, replanteig, traçat i col·locació del conducte amb pendents, neteja de la zona a unir amb el líquid netejador, aplicació de l'adhesiu i encaix de peces accessoris i peces especials necessàries pel correcte funcionament de la xarxa, comprovació del seu correcte funcionament i realització de proves de servei per confirmar el correcte funcionament de l'element i la xarxa, retirada d'eines i mitjans auxiliars, neteja del lloc de treball i tot allò necessari per a la correcta execució dels treballs.
NIVELL SERVEIS |  | 17 | 2
NIVEL VIPS |  | 12 | 2
P1.L3.03.01.005 | L | ED111B31 | m | desguàs d'aparell sanitari amb tub de pvc-u de paret massissa, àrea d'aplicació b segons norma une-en 1329-1, de dn 50 mm, fins a baixant, caixa o clavegueró. s'inclou: disposició dels mitjans de seguretat i protecció reglamentaris, col·locació de bastides i/o apuntalaments necessaris, els mitjans auxiliars d'elevació i transport, transport d'eines i mitjans auxiliars a l'obra, replanteig, traçat i col·locació del conducte amb pendents, neteja de la zona a unir amb el líquid netejador, aplicació de l'adhesiu i encaix de peces accessoris i peces especials necessàries pel correcte funcionament de la xarxa, comprovació del seu correcte funcionament i realització de proves de servei per confirmar el correcte funcionament de l'element i la xarxa, retirada d'eines i mitjans auxiliars, neteja del lloc de treball i tot allò necessari per a la correcta execució dels treballs. | desguàs d'aparell sanitari amb tub de pvc-u de paret massissa, àrea d'aplicació b segons norma une-en 1329-1, de dn 50 mm, fins a baixant, caixa o clavegueró. s'inclou: disposició dels mitjans de seguretat i protecció reglamentaris, col·locació de bastides i/o apuntalaments necessaris, els mitjans auxiliars d'elevació i transport, transport d'eines i mitjans auxiliars a l'obra, replanteig, traçat i col·locació del conducte amb pendents, neteja de la zona a unir amb el líquid netejador, aplicació de l'adhesiu i encaix de peces accessoris i peces especials necessàries pel correcte funcionament de la xarxa, comprovació del seu correcte funcionament i realització de proves de servei per confirmar el correcte funcionament de l'element i la xarxa, retirada d'eines i mitjans auxiliars, neteja del lloc de treball i tot allò necessari per a la correcta execució dels treballs.
NIVELL SERVEIS |  | 6 | 3
NIVEL VIPS |  | 4 | 3
P1.L3.03.01.006 | L | ED111B71 | m | desguàs d'aparell sanitari amb tub de pvc-u de paret massissa, àrea d'aplicació b segons norma une-en 1329-1, de dn 110 mm, fins a baixant, caixa o clavegueró. s'inclou: disposició dels mitjans de seguretat i protecció reglamentaris, col·locació de bastides i/o apuntalaments necessaris, els mitjans auxiliars d'elevació i transport, transport d'eines i mitjans auxiliars a l'obra, replanteig, traçat i col·locació del conducte amb pendents, neteja de la zona a unir amb el líquid netejador, aplicació de l'adhesiu i encaix de peces accessoris i peces especials necessàries pel correcte funcionament de la xarxa, comprovació del seu correcte funcionament i realització de proves de servei per confirmar el correcte funcionament de l'element i la xarxa, retirada d'eines i mitjans auxiliars, neteja del lloc de treball i tot allò necessari per a la correcta execució dels treballs. | desguàs d'aparell sanitari amb tub de pvc-u de paret massissa, àrea d'aplicació b segons norma une-en 1329-1, de dn 110 mm, fins a baixant, caixa o clavegueró. s'inclou: disposició dels mitjans de seguretat i protecció reglamentaris, col·locació de bastides i/o apuntalaments necessaris, els mitjans auxiliars d'elevació i transport, transport d'eines i mitjans auxiliars a l'obra, replanteig, traçat i col·locació del conducte amb pendents, neteja de la zona a unir amb el líquid netejador, aplicació de l'adhesiu i encaix de peces accessoris i peces especials necessàries pel correcte funcionament de la xarxa, comprovació del seu correcte funcionament i realització de proves de servei per confirmar el correcte funcionament de l'element i la xarxa, retirada d'eines i mitjans auxiliars, neteja del lloc de treball i tot allò necessari per a la correcta execució dels treballs.
NIVELL SERVEIS |  | 2 | 51
NIVEL VIPS |  | 33 | 2
NIVELL CIRCUIT |  | 13 | 2
P1.L3.03.01.007 | L | ED15B971 | m | baixant de tub de pvc-u de paret massissa, àrea d'aplicació b segons norma une-en 1329-1, de dn 160 mm, incloses les peces especials i fixat mecànicament amb brides. s'inclou: disposició dels mitjans de seguretat i protecció reglamentaris, col·locació de bastides i/o apuntalaments necessaris, els mitjans auxiliars d'elevació i transport, transport d'eines i mitjans auxiliars a l'obra, replanteig, traçat i col·locació del conducte, neteja de la zona a unir amb el líquid netejador, aplicació de l'adhesiu i encaix de peces accessoris i peces especials necessàries pel correcte funcionament de la xarxa, comprovació del seu correcte funcionament i realització de proves de servei per confirmar el correcte funcionament de l'element i la xarxa, retirada d'eines i mitjans auxiliars, neteja del lloc de treball i tot allò necessari per a la correcta execució dels treballs. | baixant de tub de pvc-u de paret massissa, àrea d'aplicació b segons norma une-en 1329-1, de dn 160 mm, incloses les peces especials i fixat mecànicament amb brides. s'inclou: disposició dels mitjans de seguretat i protecció reglamentaris, col·locació de bastides i/o apuntalaments necessaris, els mitjans auxiliars d'elevació i transport, transport d'eines i mitjans auxiliars a l'obra, replanteig, traçat i col·locació del conducte, neteja de la zona a unir amb el líquid netejador, aplicació de l'adhesiu i encaix de peces accessoris i peces especials necessàries pel correcte funcionament de la xarxa, comprovació del seu correcte funcionament i realització de proves de servei per confirmar el correcte funcionament de l'element i la xarxa, retirada d'eines i mitjans auxiliars, neteja del lloc de treball i tot allò necessari per a la correcta execució dels treballs.
ESPAI GRADES |  | 10 | 5
NIVELL SERVEIS |  | 20 | 5
NIVEL VIPS |  | 20 | 4
P1.L3.03.01.008 | L | ED14ZF8P | m | baixant de tub de fosa grisa segons une-en 877 de dn 160 mm, per a unió de campana amb anella elastomèrica d'estanquitat, incloses les peces especials i fixat mecànicament amb brides. s'inclou: disposició dels mitjans de seguretat i protecció reglamentaris, col·locació de bastides i/o apuntalaments necessaris, els mitjans auxiliars d'elevació i transport, transport d'eines i mitjans auxiliars a l'obra, replanteig, traçat i col·locació del conducte, encaix de peces accessoris i peces especials necessàries pel correcte funcionament de la xarxa, comprovació del seu correcte funcionament i realització de proves de servei per confirmar el correcte funcionament de l'element i la xarxa, retirada d'eines i mitjans auxiliars, neteja del lloc de treball i tot allò necessari per a la correcta execució dels treballs. | baixant de tub de fosa grisa segons une-en 877 de dn 160 mm, per a unió de campana amb anella elastomèrica d'estanquitat, incloses les peces especials i fixat mecànicament amb brides. s'inclou: disposició dels mitjans de seguretat i protecció reglamentaris, col·locació de bastides i/o apuntalaments necessaris, els mitjans auxiliars d'elevació i transport, transport d'eines i mitjans auxiliars a l'obra, replanteig, traçat i col·locació del conducte, encaix de peces accessoris i peces especials necessàries pel correcte funcionament de la xarxa, comprovació del seu correcte funcionament i realització de proves de servei per confirmar el correcte funcionament de l'element i la xarxa, retirada d'eines i mitjans auxiliars, neteja del lloc de treball i tot allò necessari per a la correcta execució dels treballs.
NIVELL CIRCUIT |  | 20 | 6
NIVELL VIAL DE SERVEIS |  | 20 | 6
| N | Projecte | P1 | Pressupost1946-06
| N | Edifici / Intervenció | L3 | Lot 3
| N | Capítol | 03 | Instal·lacions
| N | Subcapítol | 02 | Fontaneria
P1.L3.03.02.001 | L | EJ5138QD | u | bateria per a comptadors d'aigua, de 3 fileres en quadre, de fosa, per a 24 comptadors, de diàmetre 2´´1/2, connectada a les derivacions individuals i al ramal principal. inclou clau de tall, claus d'entrada, aixetes de comprovació, vàlvulas de retenció, claus de sortida, tirantets, quadre de classificació, suports per la bateria i tots els elements i accessoris necessaris pel seu correcte funcionament. s'inclou: la disposició dels mitjans de seguretat y protecció reglamentaris, col·locació de bastides i/o apuntalaments necessaris, transport d'eines i mitjans auxiliars a l'obra, comprovació del seu correcte funcionament i realització de proves de servei per confirmar el correcte funcionament de l'element i la xarxa, retirada d'eines i mitjans auxiliars, neteja del lloc de treball i tot allò necessari per a la correcta execució dels treballs. | bateria per a comptadors d'aigua, de 3 fileres en quadre, de fosa, per a 24 comptadors, de diàmetre 2´´1/2, connectada a les derivacions individuals i al ramal principal. inclou clau de tall, claus d'entrada, aixetes de comprovació, vàlvulas de retenció, claus de sortida, tirantets, quadre de classificació, suports per la bateria i tots els elements i accessoris necessaris pel seu correcte funcionament. s'inclou: la disposició dels mitjans de seguretat y protecció reglamentaris, col·locació de bastides i/o apuntalaments necessaris, transport d'eines i mitjans auxiliars a l'obra, comprovació del seu correcte funcionament i realització de proves de servei per confirmar el correcte funcionament de l'element i la xarxa, retirada d'eines i mitjans auxiliars, neteja del lloc de treball i tot allò necessari per a la correcta execució dels treballs.
Instal·lació fontaneria
|  | 1 | 1
P1.L3.03.02.002 | L | EN3216A4 | u | vàlvula de bola segons norma une-en 13709, manual, amb brides, de 2 vies, de 65 mm de diàmetre nominal, de 16 bar de pressió nominal, cos de dues peces de fosa grisa en-gjl-250 (gg22), bola d'acer inoxidable 1.4301 (aisi 304), eix d'acer inoxidable 1.4301 (aisi 304), seient de tefló ptfe, accionament per palanca, muntada en pericó de canalització soterrada. inclou tots els elements i accessoris necessaris pel seu correcte funcionament. s'inclou: la disposició dels mitjans de seguretat y protecció reglamentaris, col·locació de bastides i/o apuntalaments necessaris, transport d'eines i mitjans auxiliars a l'obra, connexió de la vàlvula als tubs, comprovació del seu correcte funcionament i realització de proves de servei per confirmar el correcte funcionament de l'element i la xarxa, retirada d'eines i mitjans auxiliars, neteja del lloc de treball i tot allò necessari per a la correcta execució dels treballs. | vàlvula de bola segons norma une-en 13709, manual, amb brides, de 2 vies, de 65 mm de diàmetre nominal, de 16 bar de pressió nominal, cos de dues peces de fosa grisa en-gjl-250 (gg22), bola d'acer inoxidable 1.4301 (aisi 304), eix d'acer inoxidable 1.4301 (aisi 304), seient de tefló ptfe, accionament per palanca, muntada en pericó de canalització soterrada. inclou tots els elements i accessoris necessaris pel seu correcte funcionament. s'inclou: la disposició dels mitjans de seguretat y protecció reglamentaris, col·locació de bastides i/o apuntalaments necessaris, transport d'eines i mitjans auxiliars a l'obra, connexió de la vàlvula als tubs, comprovació del seu correcte funcionament i realització de proves de servei per confirmar el correcte funcionament de l'element i la xarxa, retirada d'eines i mitjans auxiliars, neteja del lloc de treball i tot allò necessari per a la correcta execució dels treballs.
Instal·lació fontaneria
pericó companyia |  | 1
pericó abonat |  | 1
ninxol bateria |  | 2
P1.L3.03.02.003 | L | EN83A3E4 | u | vàlvula de retenció de disc manual i muntada entre brides, de 65 mm de diàmetre nominal, de 40 bar de pn, temperatura màxima 200 °c, cos d'acer inoxidable 1.4401 (aisi 316), preu alt i muntada en pericó de canalització soterrada. inclou tots els elements i accessoris necessaris pel seu correcte funcionament. s'inclou: la disposició dels mitjans de seguretat y protecció reglamentaris, col·locació de bastides i/o apuntalaments necessaris, transport d'eines i mitjans auxiliars a l'obra, connexió de la vàlvula als tubs, comprovació del seu correcte funcionament i realització de proves de servei per confirmar el correcte funcionament de l'element i la xarxa, retirada d'eines i mitjans auxiliars, neteja del lloc de treball i tot allò necessari per a la correcta execució dels treballs. | vàlvula de retenció de disc manual i muntada entre brides, de 65 mm de diàmetre nominal, de 40 bar de pn, temperatura màxima 200 °c, cos d'acer inoxidable 1.4401 (aisi 316), preu alt i muntada en pericó de canalització soterrada. inclou tots els elements i accessoris necessaris pel seu correcte funcionament. s'inclou: la disposició dels mitjans de seguretat y protecció reglamentaris, col·locació de bastides i/o apuntalaments necessaris, transport d'eines i mitjans auxiliars a l'obra, connexió de la vàlvula als tubs, comprovació del seu correcte funcionament i realització de proves de servei per confirmar el correcte funcionament de l'element i la xarxa, retirada d'eines i mitjans auxiliars, neteja del lloc de treball i tot allò necessari per a la correcta execució dels treballs.
Instal·lació fontaneria
pericó abonat |  | 1
ninxol bateria |  | 1
P1.L3.03.02.004 | L | ENZ116A7 | u | carret extensible de desmuntatge amb brides, amb virolla interior i exterior d'acer inoxidable 1.4301 (aisi 304), junt d'estanquitat d'etilè propilè diè (epdm), revestiment de resina epoxi (150 micres), de 65 mm de diàmetre nominal, de 16 bar de pressió nominal, muntat superficialment. inclou tots els elements i accessoris necessaris pel seu correcte funcionament. s'inclou: la disposició dels mitjans de seguretat y protecció reglamentaris, col·locació de bastides i/o apuntalaments necessaris, transport d'eines i mitjans auxiliars a l'obra, comprovació del seu correcte funcionament i realització de proves de servei per confirmar el correcte funcionament de l'element i la xarxa, retirada d'eines i mitjans auxiliars, neteja del lloc de treball i tot allò necessari per a la correcta execució dels treballs. | carret extensible de desmuntatge amb brides, amb virolla interior i exterior d'acer inoxidable 1.4301 (aisi 304), junt d'estanquitat d'etilè propilè diè (epdm), revestiment de resina epoxi (150 micres), de 65 mm de diàmetre nominal, de 16 bar de pressió nominal, muntat superficialment. inclou tots els elements i accessoris necessaris pel seu correcte funcionament. s'inclou: la disposició dels mitjans de seguretat y protecció reglamentaris, col·locació de bastides i/o apuntalaments necessaris, transport d'eines i mitjans auxiliars a l'obra, comprovació del seu correcte funcionament i realització de proves de servei per confirmar el correcte funcionament de l'element i la xarxa, retirada d'eines i mitjans auxiliars, neteja del lloc de treball i tot allò necessari per a la correcta execució dels treballs.
Instal·lació fontaneria
vàlvules bola |  | 4
válvules retenció |  | 2
P1.L3.03.02.005 | L | EN318327 | u | vàlvula de bola manual amb rosca, de dues peces amb pas total, de bronze, de diàmetre nominal 1´´1/2, de 10 bar de pn i preu alt, muntada superficialment. inclou tots els elements i accessoris necessaris pel seu correcte funcionament. s'inclou: la disposició dels mitjans de seguretat y protecció reglamentaris, col·locació de bastides i/o apuntalaments necessaris, transport d'eines i mitjans auxiliars a l'obra, connexió de la vàlvula als tubs, comprovació del seu correcte funcionament i realització de proves de servei per confirmar el correcte funcionament de l'element i la xarxa, retirada d'eines i mitjans auxiliars, neteja del lloc de treball i tot allò necessari per a la correcta execució dels treballs. | vàlvula de bola manual amb rosca, de dues peces amb pas total, de bronze, de diàmetre nominal 1´´1/2, de 10 bar de pn i preu alt, muntada superficialment. inclou tots els elements i accessoris necessaris pel seu correcte funcionament. s'inclou: la disposició dels mitjans de seguretat y protecció reglamentaris, col·locació de bastides i/o apuntalaments necessaris, transport d'eines i mitjans auxiliars a l'obra, connexió de la vàlvula als tubs, comprovació del seu correcte funcionament i realització de proves de servei per confirmar el correcte funcionament de l'element i la xarxa, retirada d'eines i mitjans auxiliars, neteja del lloc de treball i tot allò necessari per a la correcta execució dels treballs.
Instal·lació fontaneria
bateria comptadors |  | 2
P1.L3.03.02.006 | L | EN316327 | u | vàlvula de bola manual amb rosca, de dues peces amb pas total, de bronze, de diàmetre nominal 1´´, de 10 bar de pn i preu alt, muntada superficialment. inclou tots els elements i accessoris necessaris pel seu correcte funcionament. s'inclou: la disposició dels mitjans de seguretat y protecció reglamentaris, col·locació de bastides i/o apuntalaments necessaris, transport d'eines i mitjans auxiliars a l'obra, connexió de la vàlvula als tubs, comprovació del seu correcte funcionament i realització de proves de servei per confirmar el correcte funcionament de l'element i la xarxa, retirada d'eines i mitjans auxiliars, neteja del lloc de treball i tot allò necessari per a la correcta execució dels treballs. | vàlvula de bola manual amb rosca, de dues peces amb pas total, de bronze, de diàmetre nominal 1´´, de 10 bar de pn i preu alt, muntada superficialment. inclou tots els elements i accessoris necessaris pel seu correcte funcionament. s'inclou: la disposició dels mitjans de seguretat y protecció reglamentaris, col·locació de bastides i/o apuntalaments necessaris, transport d'eines i mitjans auxiliars a l'obra, connexió de la vàlvula als tubs, comprovació del seu correcte funcionament i realització de proves de servei per confirmar el correcte funcionament de l'element i la xarxa, retirada d'eines i mitjans auxiliars, neteja del lloc de treball i tot allò necessari per a la correcta execució dels treballs.
Instal·lació fontaneria
NIVELL SERVEIS |  | 6
NIVEL VIPS |  | 4
NIVELL CIRCUIT |  | 1
P1.L3.03.02.007 | L | EN314327 | u | vàlvula de bola manual amb rosca, de dues peces amb pas total, de bronze, de diàmetre nominal 1/2´´, de 10 bar de pn i preu alt, muntada superficialment. inclou tots els elements i accessoris necessaris pel seu correcte funcionament. s'inclou: la disposició dels mitjans de seguretat y protecció reglamentaris, col·locació de bastides i/o apuntalaments necessaris, transport d'eines i mitjans auxiliars a l'obra, connexió de la vàlvula als tubs, comprovació del seu correcte funcionament i realització de proves de servei per confirmar el correcte funcionament de l'element i la xarxa, retirada d'eines i mitjans auxiliars, neteja del lloc de treball i tot allò necessari per a la correcta execució dels treballs. | vàlvula de bola manual amb rosca, de dues peces amb pas total, de bronze, de diàmetre nominal 1/2´´, de 10 bar de pn i preu alt, muntada superficialment. inclou tots els elements i accessoris necessaris pel seu correcte funcionament. s'inclou: la disposició dels mitjans de seguretat y protecció reglamentaris, col·locació de bastides i/o apuntalaments necessaris, transport d'eines i mitjans auxiliars a l'obra, connexió de la vàlvula als tubs, comprovació del seu correcte funcionament i realització de proves de servei per confirmar el correcte funcionament de l'element i la xarxa, retirada d'eines i mitjans auxiliars, neteja del lloc de treball i tot allò necessari per a la correcta execució dels treballs.
Instal·lació fontaneria
NIVELL SERVEIS |  | 18
NIVEL VIPS |  | 12
NIVELL CIRCUIT |  | 4
P1.L3.03.02.008 | L | EFC17B22 | m | tub de polipropilè-copolímer pp-r a pressió de diàmetre 40x5.5 mm, sèrie s 3.2 segons une-en iso 15874-2, soldat, amb grau de dificultat mitjà i col·locat superficialment. inclou tots els elements i accessoris necessaris pel seu correcte funcionament. s'inclou: la disposició dels mitjans de seguretat y protecció reglamentaris, col·locació de bastides i/o apuntalaments necessaris, transport d'eines i mitjans auxiliars a l'obra, replanteig i traçat, fixació de tub i accesoris, comprovació del seu correcte funcionament i realització de proves de servei per confirmar el correcte funcionament de l'element i la xarxa, retirada d'eines i mitjans auxiliars, neteja del lloc de treball i tot allò necessari per a la correcta execució dels treballs. | tub de polipropilè-copolímer pp-r a pressió de diàmetre 40x5.5 mm, sèrie s 3.2 segons une-en iso 15874-2, soldat, amb grau de dificultat mitjà i col·locat superficialment. inclou tots els elements i accessoris necessaris pel seu correcte funcionament. s'inclou: la disposició dels mitjans de seguretat y protecció reglamentaris, col·locació de bastides i/o apuntalaments necessaris, transport d'eines i mitjans auxiliars a l'obra, replanteig i traçat, fixació de tub i accesoris, comprovació del seu correcte funcionament i realització de proves de servei per confirmar el correcte funcionament de l'element i la xarxa, retirada d'eines i mitjans auxiliars, neteja del lloc de treball i tot allò necessari per a la correcta execució dels treballs.
Instal·lació fontaneria
NIVELL SERVEIS |  | 1 | 57
NIVEL VIPS |  | 1 | 40
NIVELL CIRCUIT |  | 4 | 10
P1.L3.03.02.009 | L | EFC16B22 | m | tub de polipropilè-copolímer pp-r a pressió de diàmetre 32x4.4 mm, sèrie s 3.2 segons une-en iso 15874-2, soldat, amb grau de dificultat mitjà i col·locat superficialment. inclou tots els elements i accessoris necessaris pel seu correcte funcionament. s'inclou: la disposició dels mitjans de seguretat y protecció reglamentaris, col·locació de bastides i/o apuntalaments necessaris, transport d'eines i mitjans auxiliars a l'obra, replanteig i traçat, fixació de tub i accesoris, comprovació del seu correcte funcionament i realització de proves de servei per confirmar el correcte funcionament de l'element i la xarxa, retirada d'eines i mitjans auxiliars, neteja del lloc de treball i tot allò necessari per a la correcta execució dels treballs. | tub de polipropilè-copolímer pp-r a pressió de diàmetre 32x4.4 mm, sèrie s 3.2 segons une-en iso 15874-2, soldat, amb grau de dificultat mitjà i col·locat superficialment. inclou tots els elements i accessoris necessaris pel seu correcte funcionament. s'inclou: la disposició dels mitjans de seguretat y protecció reglamentaris, col·locació de bastides i/o apuntalaments necessaris, transport d'eines i mitjans auxiliars a l'obra, replanteig i traçat, fixació de tub i accesoris, comprovació del seu correcte funcionament i realització de proves de servei per confirmar el correcte funcionament de l'element i la xarxa, retirada d'eines i mitjans auxiliars, neteja del lloc de treball i tot allò necessari per a la correcta execució dels treballs.
Instal·lació fontaneria
NIVELL SERVEIS |  | 4 | 12
NIVEL VIPS |  | 4 | 12
P1.L3.03.02.010 | L | EFC15B22 | m | tub de polipropilè-copolímer pp-r a pressió de diàmetre 25x3.5 mm, sèrie s 3.2 segons une-en iso 15874-2, soldat, amb grau de dificultat mitjà i col·locat superficialment. inclou tots els elements i accessoris necessaris pel seu correcte funcionament. s'inclou: la disposició dels mitjans de seguretat y protecció reglamentaris, col·locació de bastides i/o apuntalaments necessaris, transport d'eines i mitjans auxiliars a l'obra, replanteig i traçat, fixació de tub i accesoris, comprovació del seu correcte funcionament i realització de proves de servei per confirmar el correcte funcionament de l'element i la xarxa, retirada d'eines i mitjans auxiliars, neteja del lloc de treball i tot allò necessari per a la correcta execució dels treballs. | tub de polipropilè-copolímer pp-r a pressió de diàmetre 25x3.5 mm, sèrie s 3.2 segons une-en iso 15874-2, soldat, amb grau de dificultat mitjà i col·locat superficialment. inclou tots els elements i accessoris necessaris pel seu correcte funcionament. s'inclou: la disposició dels mitjans de seguretat y protecció reglamentaris, col·locació de bastides i/o apuntalaments necessaris, transport d'eines i mitjans auxiliars a l'obra, replanteig i traçat, fixació de tub i accesoris, comprovació del seu correcte funcionament i realització de proves de servei per confirmar el correcte funcionament de l'element i la xarxa, retirada d'eines i mitjans auxiliars, neteja del lloc de treball i tot allò necessari per a la correcta execució dels treballs.
Instal·lació fontaneria
NIVELL SERVEIS |  | 33 | 3
NIVEL VIPS |  | 18 | 3
NIVELL CIRCUIT |  | 4 | 3
P1.L3.03.02.011 | L | EFC14B22 | m | tub de polipropilè-copolímer pp-r a pressió de diàmetre 20x2.8 mm, sèrie s 3.2 segons une-en iso 15874-2, soldat, amb grau de dificultat mitjà i col·locat superficialment. inclou tots els elements i accessoris necessaris pel seu correcte funcionament. s'inclou: la disposició dels mitjans de seguretat y protecció reglamentaris, col·locació de bastides i/o apuntalaments necessaris, transport d'eines i mitjans auxiliars a l'obra, replanteig i traçat, fixació de tub i accesoris, comprovació del seu correcte funcionament i realització de proves de servei per confirmar el correcte funcionament de l'element i la xarxa, retirada d'eines i mitjans auxiliars, neteja del lloc de treball i tot allò necessari per a la correcta execució dels treballs. | tub de polipropilè-copolímer pp-r a pressió de diàmetre 20x2.8 mm, sèrie s 3.2 segons une-en iso 15874-2, soldat, amb grau de dificultat mitjà i col·locat superficialment. inclou tots els elements i accessoris necessaris pel seu correcte funcionament. s'inclou: la disposició dels mitjans de seguretat y protecció reglamentaris, col·locació de bastides i/o apuntalaments necessaris, transport d'eines i mitjans auxiliars a l'obra, replanteig i traçat, fixació de tub i accesoris, comprovació del seu correcte funcionament i realització de proves de servei per confirmar el correcte funcionament de l'element i la xarxa, retirada d'eines i mitjans auxiliars, neteja del lloc de treball i tot allò necessari per a la correcta execució dels treballs.
Instal·lació fontaneria
NIVELL SERVEIS |  | 2 | 9
NIVEL VIPS |  | 2 | 9
NIVELL CIRCUIT |  | 4 | 3
P1.L3.03.02.012 | L | EFC13B22 | m | tub de polipropilè-copolímer pp-r a pressió de diàmetre 16x2.2 mm, sèrie s 3.2 segons une-en iso 15874-2, soldat, amb grau de dificultat mitjà i col·locat superficialment. inclou tots els elements i accessoris necessaris pel seu correcte funcionament. s'inclou: la disposició dels mitjans de seguretat y protecció reglamentaris, col·locació de bastides i/o apuntalaments necessaris, transport d'eines i mitjans auxiliars a l'obra, replanteig i traçat, fixació de tub i accesoris, comprovació del seu correcte funcionament i realització de proves de servei per confirmar el correcte funcionament de l'element i la xarxa, retirada d'eines i mitjans auxiliars, neteja del lloc de treball i tot allò necessari per a la correcta execució dels treballs. | tub de polipropilè-copolímer pp-r a pressió de diàmetre 16x2.2 mm, sèrie s 3.2 segons une-en iso 15874-2, soldat, amb grau de dificultat mitjà i col·locat superficialment. inclou tots els elements i accessoris necessaris pel seu correcte funcionament. s'inclou: la disposició dels mitjans de seguretat y protecció reglamentaris, col·locació de bastides i/o apuntalaments necessaris, transport d'eines i mitjans auxiliars a l'obra, replanteig i traçat, fixació de tub i accesoris, comprovació del seu correcte funcionament i realització de proves de servei per confirmar el correcte funcionament de l'element i la xarxa, retirada d'eines i mitjans auxiliars, neteja del lloc de treball i tot allò necessari per a la correcta execució dels treballs.
Instal·lació fontaneria
NIVELL SERVEIS |  | 20 | 6
NIVEL VIPS |  | 10 | 6
NIVELL CIRCUIT |  | 4 | 3
P1.L3.03.02.013 | L | EJ2ZE121 | u | enllaç mural, muntat superficialment, amb sortida roscada de 1/2´´ per a maniguets, de llautó cromat, preu alt, amb entrada roscada de 1/2´´´. inclou tots els elements i accessoris necessaris pel seu correcte funcionament. s'inclou: la disposició dels mitjans de seguretat y protecció reglamentaris, col·locació de bastides i/o apuntalaments necessaris, transport d'eines i mitjans auxiliars a l'obra, comprovació del seu correcte funcionament i realització de proves de servei per confirmar el correcte funcionament de l'element i la xarxa, retirada d'eines i mitjans auxiliars, neteja del lloc de treball i tot allò necessari per a la correcta execució dels treballs. | enllaç mural, muntat superficialment, amb sortida roscada de 1/2´´ per a maniguets, de llautó cromat, preu alt, amb entrada roscada de 1/2´´´. inclou tots els elements i accessoris necessaris pel seu correcte funcionament. s'inclou: la disposició dels mitjans de seguretat y protecció reglamentaris, col·locació de bastides i/o apuntalaments necessaris, transport d'eines i mitjans auxiliars a l'obra, comprovació del seu correcte funcionament i realització de proves de servei per confirmar el correcte funcionament de l'element i la xarxa, retirada d'eines i mitjans auxiliars, neteja del lloc de treball i tot allò necessari per a la correcta execució dels treballs.
Instal·lació fontaneria
NIVELL SERVEIS |  | 20
NIVEL VIPS |  | 10
| N | Projecte | P1 | Pressupost1946-06
| N | Edifici / Intervenció | L3 | Lot 3
| N | Capítol | 03 | Instal·lacions
| N | Subcapítol | 03 | Baixa tensió
P1.L3.03.03.001 | L | EG11CH62 | u | caixa general de protecció de polièster reforçat amb fibra de vidre, de 400 a, segons esquema unesa número 9 , seccionable en càrrega (buc) , inclosa base portafusibles trifàsica, neutre seccionable, borns de connexió i grau de protecció ip-43, ik09, muntada superficialment. inclou tots els elements i accessoris necessaris pel seu correcte funcionament, redacció de projecte asbuilt i certificat final de la instal·lació, inspecció inicial de posada en servei de la instal·lació eca, i pagament de taxes de l'eca i a industria de la generalitat. s'inclou: la disposició dels mitjans de seguretat y protecció reglamentaris, col·locació de bastides i/o apuntalaments necessaris, transport d'eines i mitjans auxiliars a l'obra, comprovació del seu correcte funcionament i realització de proves de servei per confirmar el correcte funcionament de l'element i la xarxa, retirada d'eines i mitjans auxiliars, neteja del lloc de treball i tot allò necessari per a la correcta execució dels treballs. | caixa general de protecció de polièster reforçat amb fibra de vidre, de 400 a, segons esquema unesa número 9 , seccionable en càrrega (buc) , inclosa base portafusibles trifàsica, neutre seccionable, borns de connexió i grau de protecció ip-43, ik09, muntada superficialment. inclou tots els elements i accessoris necessaris pel seu correcte funcionament, redacció de projecte asbuilt i certificat final de la instal·lació, inspecció inicial de posada en servei de la instal·lació eca, i pagament de taxes de l'eca i a industria de la generalitat. s'inclou: la disposició dels mitjans de seguretat y protecció reglamentaris, col·locació de bastides i/o apuntalaments necessaris, transport d'eines i mitjans auxiliars a l'obra, comprovació del seu correcte funcionament i realització de proves de servei per confirmar el correcte funcionament de l'element i la xarxa, retirada d'eines i mitjans auxiliars, neteja del lloc de treball i tot allò necessari per a la correcta execució dels treballs.
Instal·lacions
Caixa de seccionament |  | 1
Caixa General de proteccio |  | 1
P1.L3.03.03.002 | L | EG1NZB1P | u | centralització de comptadors elèctrics preparada per a rebre 12 comptadors trifàsics 11 locals fins a 13,85kw i s.c fins a 43,64kw. inclou embarrat, interruptor seccionador de 250a i protector de sobretensions a la pròpia centralització de connexions i tots els elements i accessoris necessaris pel seu correcte funcionament,redacció de projecte asbuilt i certificat final de la instal·lació, inspecció inicial de posada en servei de la instal·lació eca, i pagament de taxes de l'eca i a industria de la generalitat. s'inclou: la disposició dels mitjans de seguretat y protecció reglamentaris, col·locació de bastides i/o apuntalaments necessaris, transport d'eines i mitjans auxiliars a l'obra, comprovació del seu correcte funcionament i realització de proves de servei per confirmar el correcte funcionament de l'element i la xarxa, retirada d'eines i mitjans auxiliars, neteja del lloc de treball i tot allò necessari per a la correcta execució dels treballs. | centralització de comptadors elèctrics preparada per a rebre 12 comptadors trifàsics 11 locals fins a 13,85kw i s.c fins a 43,64kw. inclou embarrat, interruptor seccionador de 250a i protector de sobretensions a la pròpia centralització de connexions i tots els elements i accessoris necessaris pel seu correcte funcionament,redacció de projecte asbuilt i certificat final de la instal·lació, inspecció inicial de posada en servei de la instal·lació eca, i pagament de taxes de l'eca i a industria de la generalitat. s'inclou: la disposició dels mitjans de seguretat y protecció reglamentaris, col·locació de bastides i/o apuntalaments necessaris, transport d'eines i mitjans auxiliars a l'obra, comprovació del seu correcte funcionament i realització de proves de servei per confirmar el correcte funcionament de l'element i la xarxa, retirada d'eines i mitjans auxiliars, neteja del lloc de treball i tot allò necessari per a la correcta execució dels treballs.
Instal·lacions
Centralització |  | 1
P1.L3.03.03.003 | L | EG21RP1G | m | tub rígid de pvc, de 160 mm de diàmetre nominal, aïllant i no propagador de la flama, amb una resistència a l'impacte de 15 j, resistència a compressió de 250 n, de 2.2 mm de gruix, amb unió encolada i com a canalització soterrada. inclou tots els elements i accessoris necessaris pel seu correcte funcionament,redacció de projecte asbuilt i certificat final de la instal·lació, inspecció inicial de posada en servei de la instal·lació eca, i pagament de taxes de l'eca i a industria de la generalitat. s'inclou: la disposició dels mitjans de seguretat y protecció reglamentaris, col·locació de bastides i/o apuntalaments necessaris, transport d'eines i mitjans auxiliars a l'obra, replanteig i traçat, fixació de tub i accessoris, comprovació del seu correcte funcionament i realització de proves de servei per confirmar el correcte funcionament de l'element i la xarxa, retirada d'eines i mitjans auxiliars, neteja del lloc de treball i tot allò necessari per a la correcta execució dels treballs. | tub rígid de pvc, de 160 mm de diàmetre nominal, aïllant i no propagador de la flama, amb una resistència a l'impacte de 15 j, resistència a compressió de 250 n, de 2.2 mm de gruix, amb unió encolada i com a canalització soterrada. inclou tots els elements i accessoris necessaris pel seu correcte funcionament,redacció de projecte asbuilt i certificat final de la instal·lació, inspecció inicial de posada en servei de la instal·lació eca, i pagament de taxes de l'eca i a industria de la generalitat. s'inclou: la disposició dels mitjans de seguretat y protecció reglamentaris, col·locació de bastides i/o apuntalaments necessaris, transport d'eines i mitjans auxiliars a l'obra, replanteig i traçat, fixació de tub i accessoris, comprovació del seu correcte funcionament i realització de proves de servei per confirmar el correcte funcionament de l'element i la xarxa, retirada d'eines i mitjans auxiliars, neteja del lloc de treball i tot allò necessari per a la correcta execució dels treballs.
Instal·lacions
connexió pericons |  | 2 | 51
P1.L3.03.03.004 | L | 1D35Z43P | u | pericó de pas de formigó prefabricat, de 40x40x45 cm de mides interiors i 4 cm de gruix, per a instal·lacions, inclosa tapa de formigó prefabricat registrable, col·locat. inclou excavació de rasa per a col·locació de pericó i posterior rebliment i piconatge de la rasa, transport i subministrament de terra seleccionada d'aportació fins a zona d'obres, redacció de projecte asbuilt i certificat final de la instal·lació, inspecció inicial de posada en servei de la instal·lació eca, i pagament de taxes de l'eca i a industria de la generalitat. s'inclou: disposició dels mitjans de seguretat i protecció reglamentaris, col·locació de bastides i/o apuntalaments necessaris, els mitjans auxiliars d'elevació i transport, transport d'eines i mitjans auxiliars a l'obra, replanteig, execució de forats pel connexionat, comprovació del seu correcte funcionament i realització de proves de servei per confirmar el correcte funcionament de l'element i la xarxa, retirada d'eines i mitjans auxiliars, neteja del lloc de treball i tot allò necessari per a la correcta execució dels treballs. | pericó de pas de formigó prefabricat, de 40x40x45 cm de mides interiors i 4 cm de gruix, per a instal·lacions, inclosa tapa de formigó prefabricat registrable, col·locat. inclou excavació de rasa per a col·locació de pericó i posterior rebliment i piconatge de la rasa, transport i subministrament de terra seleccionada d'aportació fins a zona d'obres, redacció de projecte asbuilt i certificat final de la instal·lació, inspecció inicial de posada en servei de la instal·lació eca, i pagament de taxes de l'eca i a industria de la generalitat. s'inclou: disposició dels mitjans de seguretat i protecció reglamentaris, col·locació de bastides i/o apuntalaments necessaris, els mitjans auxiliars d'elevació i transport, transport d'eines i mitjans auxiliars a l'obra, replanteig, execució de forats pel connexionat, comprovació del seu correcte funcionament i realització de proves de servei per confirmar el correcte funcionament de l'element i la xarxa, retirada d'eines i mitjans auxiliars, neteja del lloc de treball i tot allò necessari per a la correcta execució dels treballs.
Instal·lacions
NIVELL VIAL DE SERVEIS |  | 1 | 4
P1.L3.03.03.005 | L | EG2DB8P7 | m | safata metàl·lica de xapa llisa amb coberta d'acer galvanitzat en calent, d'alçària 60 mm i amplària 600 mm, per a intempèrie, col·locada sobre suports horitzontals amb elements de suport. inclou tots els elements i accessoris necessaris pel seu correcte funcionament,redacció de projecte asbuilt i certificat final de la instal·lació, inspecció inicial de posada en servei de la instal·lació eca, i pagament de taxes de l'eca i a industria de la generalitat. s'inclou: la disposició dels mitjans de seguretat y protecció reglamentaris, col·locació de bastides i/o apuntalaments necessaris, transport d'eines i mitjans auxiliars a l'obra, replanteig i traçat, fixació de tub i accesoris, comprovació del seu correcte funcionament i realització de proves de servei per confirmar el correcte funcionament de l'element i la xarxa, retirada d'eines i mitjans auxiliars, neteja del lloc de treball i tot allò necessari per a la correcta execució dels treballs. | safata metàl·lica de xapa llisa amb coberta d'acer galvanitzat en calent, d'alçària 60 mm i amplària 600 mm, per a intempèrie, col·locada sobre suports horitzontals amb elements de suport. inclou tots els elements i accessoris necessaris pel seu correcte funcionament,redacció de projecte asbuilt i certificat final de la instal·lació, inspecció inicial de posada en servei de la instal·lació eca, i pagament de taxes de l'eca i a industria de la generalitat. s'inclou: la disposició dels mitjans de seguretat y protecció reglamentaris, col·locació de bastides i/o apuntalaments necessaris, transport d'eines i mitjans auxiliars a l'obra, replanteig i traçat, fixació de tub i accesoris, comprovació del seu correcte funcionament i realització de proves de servei per confirmar el correcte funcionament de l'element i la xarxa, retirada d'eines i mitjans auxiliars, neteja del lloc de treball i tot allò necessari per a la correcta execució dels treballs.
Instal·lacions
ESPAI GRADES |  | 1 | 51
NIVELL SERVEIS |  | 1 | 51
NIVEL VIPS |  | 1 | 51
NIVELL CIRCUIT |  | 1 | 51
NIVELL VIAL DE SERVEIS |  | 1 | 51
P1.L3.03.03.006 | L | EG2DB8K7 | m | ssafata metàl·lica de xapa llisa amb coberta d'acer galvanitzat en calent, d'alçària 60 mm i amplària 400 mm, per a intempèrie, col·locada sobre suports horitzontals amb elements de suport. inclou tots els elements i accessoris necessaris pel seu correcte funcionament,redacció de projecte asbuilt i certificat final de la instal·lació, inspecció inicial de posada en servei de la instal·lació eca, i pagament de taxes de l'eca i a industria de la generalitat. s'inclou: la disposició dels mitjans de seguretat y protecció reglamentaris, col·locació de bastides i/o apuntalaments necessaris, transport d'eines i mitjans auxiliars a l'obra, replanteig i traçat, fixació de tub i accesoris, comprovació del seu correcte funcionament i realització de proves de servei per confirmar el correcte funcionament de l'element i la xarxa, retirada d'eines i mitjans auxiliars, neteja del lloc de treball i tot allò necessari per a la correcta execució dels treballs. | ssafata metàl·lica de xapa llisa amb coberta d'acer galvanitzat en calent, d'alçària 60 mm i amplària 400 mm, per a intempèrie, col·locada sobre suports horitzontals amb elements de suport. inclou tots els elements i accessoris necessaris pel seu correcte funcionament,redacció de projecte asbuilt i certificat final de la instal·lació, inspecció inicial de posada en servei de la instal·lació eca, i pagament de taxes de l'eca i a industria de la generalitat. s'inclou: la disposició dels mitjans de seguretat y protecció reglamentaris, col·locació de bastides i/o apuntalaments necessaris, transport d'eines i mitjans auxiliars a l'obra, replanteig i traçat, fixació de tub i accesoris, comprovació del seu correcte funcionament i realització de proves de servei per confirmar el correcte funcionament de l'element i la xarxa, retirada d'eines i mitjans auxiliars, neteja del lloc de treball i tot allò necessari per a la correcta execució dels treballs.
Instal·lacions
ESPAI GRADES |  | 10 | 20
NIVELL SERVEIS |  | 10 | 20
NIVEL VIPS |  | 10 | 20
NIVELL CIRCUIT |  | 10 | 20
NIVELL VIAL DE SERVEIS |  | 10 | 20
P1.L3.03.03.007 | L | EG2DB8F7 | m | safata metàl·lica de xapa llisa amb coberta d'acer galvanitzat en calent, d'alçària 60 mm i amplària 200 mm, per a intempèrie, col·locada sobre suports horitzontals amb elements de suport. inclou tots els elements i accessoris necessaris pel seu correcte funcionament,redacció de projecte asbuilt i certificat final de la instal·lació, inspecció inicial de posada en servei de la instal·lació eca, i pagament de taxes de l'eca i a industria de la generalitat. s'inclou: la disposició dels mitjans de seguretat y protecció reglamentaris, col·locació de bastides i/o apuntalaments necessaris, transport d'eines i mitjans auxiliars a l'obra, replanteig i traçat, fixació de tub i accesoris, comprovació del seu correcte funcionament i realització de proves de servei per confirmar el correcte funcionament de l'element i la xarxa, retirada d'eines i mitjans auxiliars, neteja del lloc de treball i tot allò necessari per a la correcta execució dels treballs. | safata metàl·lica de xapa llisa amb coberta d'acer galvanitzat en calent, d'alçària 60 mm i amplària 200 mm, per a intempèrie, col·locada sobre suports horitzontals amb elements de suport. inclou tots els elements i accessoris necessaris pel seu correcte funcionament,redacció de projecte asbuilt i certificat final de la instal·lació, inspecció inicial de posada en servei de la instal·lació eca, i pagament de taxes de l'eca i a industria de la generalitat. s'inclou: la disposició dels mitjans de seguretat y protecció reglamentaris, col·locació de bastides i/o apuntalaments necessaris, transport d'eines i mitjans auxiliars a l'obra, replanteig i traçat, fixació de tub i accesoris, comprovació del seu correcte funcionament i realització de proves de servei per confirmar el correcte funcionament de l'element i la xarxa, retirada d'eines i mitjans auxiliars, neteja del lloc de treball i tot allò necessari per a la correcta execució dels treballs.
Instal·lacions
ESPAI GRADES |  | 10 | 10
NIVELL SERVEIS |  | 10 | 10
NIVEL VIPS |  | 10 | 10
NIVELL CIRCUIT |  | 10 | 10
NIVELL VIAL DE SERVEIS |  | 10 | 10
P1.L3.03.03.008 | L | EG2DB8D7 | m | safata metàl·lica de xapa llisa amb coberta d'acer galvanitzat en calent, d'alçària 60 mm i amplària 100 mm, per a intempèrie, col·locada sobre suports horitzontals amb elements de suport. inclou tots els elements i accessoris necessaris pel seu correcte funcionament, redacció de projecte asbuilt i certificat final de la instal·lació, inspecció inicial de posada en servei de la instal·lació eca, i pagament de taxes de l'eca i a industria de la generalitat. s'inclou: la disposició dels mitjans de seguretat y protecció reglamentaris, col·locació de bastides i/o apuntalaments necessaris, transport d'eines i mitjans auxiliars a l'obra, replanteig i traçat, fixació de tub i accesoris, comprovació del seu correcte funcionament i realització de proves de servei per confirmar el correcte funcionament de l'element i la xarxa, retirada d'eines i mitjans auxiliars, neteja del lloc de treball i tot allò necessari per a la correcta execució dels treballs. | safata metàl·lica de xapa llisa amb coberta d'acer galvanitzat en calent, d'alçària 60 mm i amplària 100 mm, per a intempèrie, col·locada sobre suports horitzontals amb elements de suport. inclou tots els elements i accessoris necessaris pel seu correcte funcionament, redacció de projecte asbuilt i certificat final de la instal·lació, inspecció inicial de posada en servei de la instal·lació eca, i pagament de taxes de l'eca i a industria de la generalitat. s'inclou: la disposició dels mitjans de seguretat y protecció reglamentaris, col·locació de bastides i/o apuntalaments necessaris, transport d'eines i mitjans auxiliars a l'obra, replanteig i traçat, fixació de tub i accesoris, comprovació del seu correcte funcionament i realització de proves de servei per confirmar el correcte funcionament de l'element i la xarxa, retirada d'eines i mitjans auxiliars, neteja del lloc de treball i tot allò necessari per a la correcta execució dels treballs.
Instal·lacions
ESPAI GRADES |  | 2 | 10
NIVELL SERVEIS |  | 2 | 10
NIVEL VIPS |  | 2 | 10
NIVELL CIRCUIT |  | 2 | 10
NIVELL VIAL DE SERVEIS |  | 2 | 10
P1.L3.03.03.009 | L | EG21H71H | m | tub rígid de plàstic sense halògens, de 20 mm de diàmetre nominal, aïllant i no propagador de la flama, amb una resistència a l'impacte de 2 j, resistència a compressió de 1250 n i una rigidesa dielèctrica de 2000 v, amb unió roscada i muntat superficialment. inclou tots els elements i accessoris necessaris pel seu correcte funcionament, redacció de projecte asbuilt i certificat final de la instal·lació, inspecció inicial de posada en servei de la instal·lació eca, i pagament de taxes de l'eca i a industria de la generalitat. s'inclou: la disposició dels mitjans de seguretat y protecció reglamentaris, col·locació de bastides i/o apuntalaments necessaris, transport d'eines i mitjans auxiliars a l'obra, replanteig i traçat, fixació de tub i accessoris, comprovació del seu correcte funcionament i realització de proves de servei per confirmar el correcte funcionament de l'element i la xarxa, retirada d'eines i mitjans auxiliars, neteja del lloc de treball i tot allò necessari per a la correcta execució dels treballs. | tub rígid de plàstic sense halògens, de 20 mm de diàmetre nominal, aïllant i no propagador de la flama, amb una resistència a l'impacte de 2 j, resistència a compressió de 1250 n i una rigidesa dielèctrica de 2000 v, amb unió roscada i muntat superficialment. inclou tots els elements i accessoris necessaris pel seu correcte funcionament, redacció de projecte asbuilt i certificat final de la instal·lació, inspecció inicial de posada en servei de la instal·lació eca, i pagament de taxes de l'eca i a industria de la generalitat. s'inclou: la disposició dels mitjans de seguretat y protecció reglamentaris, col·locació de bastides i/o apuntalaments necessaris, transport d'eines i mitjans auxiliars a l'obra, replanteig i traçat, fixació de tub i accessoris, comprovació del seu correcte funcionament i realització de proves de servei per confirmar el correcte funcionament de l'element i la xarxa, retirada d'eines i mitjans auxiliars, neteja del lloc de treball i tot allò necessari per a la correcta execució dels treballs.
Instal·lacions
ESPAI GRADES |  | 2 | 51
NIVELL SERVEIS |  | 4 | 51
NIVEL VIPS |  | 4 | 51
NIVELL CIRCUIT |  | 2 | 51
NIVELL VIAL DE SERVEIS |  | 2 | 51
P1.L3.03.03.010 | L | EG6P1362 | u | presa de corrent industrial de tipus mural, 3p+n+t, de 16 a i 380-415 v de tensió nominal segons norma une-en 60309-1, amb grau de protecció de ip-44, col·locada. inclou cablejat, caixes de derivació, regletes i tots els elements i accessoris necessaris pel seu correcte funcionament, redacció de projecte asbuilt i certificat final de la instal·lació, inspecció inicial de posada en servei de la instal·lació eca, i pagament de taxes de l'eca i a industria de la generalitat. s'inclou: la disposició dels mitjans de seguretat y protecció reglamentaris, col·locació de bastides i/o apuntalaments necessaris, transport d'eines i mitjans auxiliars a l'obra, replanteig i traçat, fixació de l'element i accessoris, comprovació del seu correcte funcionament i realització de proves de servei per confirmar el correcte funcionament de l'element i la xarxa, retirada d'eines i mitjans auxiliars, neteja del lloc de treball i tot allò necessari per a la correcta execució dels treballs. | presa de corrent industrial de tipus mural, 3p+n+t, de 16 a i 380-415 v de tensió nominal segons norma une-en 60309-1, amb grau de protecció de ip-44, col·locada. inclou cablejat, caixes de derivació, regletes i tots els elements i accessoris necessaris pel seu correcte funcionament, redacció de projecte asbuilt i certificat final de la instal·lació, inspecció inicial de posada en servei de la instal·lació eca, i pagament de taxes de l'eca i a industria de la generalitat. s'inclou: la disposició dels mitjans de seguretat y protecció reglamentaris, col·locació de bastides i/o apuntalaments necessaris, transport d'eines i mitjans auxiliars a l'obra, replanteig i traçat, fixació de l'element i accessoris, comprovació del seu correcte funcionament i realització de proves de servei per confirmar el correcte funcionament de l'element i la xarxa, retirada d'eines i mitjans auxiliars, neteja del lloc de treball i tot allò necessari per a la correcta execució dels treballs.
Instal·lacions
ESPAI GRADES |  | 5
NIVELL SERVEIS |  | 5
NIVEL VIPS |  | 5
NIVELL CIRCUIT |  | 5
NIVELL VIAL DE SERVEIS |  | 5
P1.L3.03.03.011 | L | EG6P1142 | u | presa de corrent industrial de tipus mural, 2p+t, de 16 a i 200-250 v de tensió nominal segons norma une-en 60309-1, amb grau de protecció de ip-44, col.locada. inclou cablejat, caixes de derivació, regletes i tots els elements i accessoris necessaris pel seu correcte funcionament, redacció de projecte asbuilt i certificat final de la instal·lació, inspecció inicial de posada en servei de la instal·lació eca, i pagament de taxes de l'eca i a industria de la generalitat. s'inclou: la disposició dels mitjans de seguretat y protecció reglamentaris, col·locació de bastides i/o apuntalaments necessaris, transport d'eines i mitjans auxiliars a l'obra, replanteig i traçat, fixació de l'element i accessoris, comprovació del seu correcte funcionament i realització de proves de servei per confirmar el correcte funcionament de l'element i la xarxa, retirada d'eines i mitjans auxiliars, neteja del lloc de treball i tot allò necessari per a la correcta execució dels treballs. | presa de corrent industrial de tipus mural, 2p+t, de 16 a i 200-250 v de tensió nominal segons norma une-en 60309-1, amb grau de protecció de ip-44, col.locada. inclou cablejat, caixes de derivació, regletes i tots els elements i accessoris necessaris pel seu correcte funcionament, redacció de projecte asbuilt i certificat final de la instal·lació, inspecció inicial de posada en servei de la instal·lació eca, i pagament de taxes de l'eca i a industria de la generalitat. s'inclou: la disposició dels mitjans de seguretat y protecció reglamentaris, col·locació de bastides i/o apuntalaments necessaris, transport d'eines i mitjans auxiliars a l'obra, replanteig i traçat, fixació de l'element i accessoris, comprovació del seu correcte funcionament i realització de proves de servei per confirmar el correcte funcionament de l'element i la xarxa, retirada d'eines i mitjans auxiliars, neteja del lloc de treball i tot allò necessari per a la correcta execució dels treballs.
Instal·lacions
ESPAI GRADES |  | 10
NIVELL SERVEIS |  | 10
NIVEL VIPS |  | 10
NIVELL CIRCUIT |  | 5
NIVELL VIAL DE SERVEIS |  | 5
P1.L3.03.03.012 | L | EG63B152 | u | presa de corrent bipolar amb presa de terra lateral, (2p+t), 16 a 250 v, amb tapa, preu mitjà, muntada superficialment. inclou cablejat, caixes de derivació, regletes i tots els elements i accessoris necessaris pel seu correcte funcionament, redacció de projecte asbuilt i certificat final de la instal·lació, inspecció inicial de posada en servei de la instal·lació eca, i pagament de taxes de l'eca i a industria de la generalitat. s'inclou: la disposició dels mitjans de seguretat y protecció reglamentaris, col·locació de bastides i/o apuntalaments necessaris, transport d'eines i mitjans auxiliars a l'obra, replanteig i traçat, fixació de l'element i accessoris, comprovació del seu correcte funcionament i realització de proves de servei per confirmar el correcte funcionament de l'element i la xarxa, retirada d'eines i mitjans auxiliars, neteja del lloc de treball i tot allò necessari per a la correcta execució dels treballs. | presa de corrent bipolar amb presa de terra lateral, (2p+t), 16 a 250 v, amb tapa, preu mitjà, muntada superficialment. inclou cablejat, caixes de derivació, regletes i tots els elements i accessoris necessaris pel seu correcte funcionament, redacció de projecte asbuilt i certificat final de la instal·lació, inspecció inicial de posada en servei de la instal·lació eca, i pagament de taxes de l'eca i a industria de la generalitat. s'inclou: la disposició dels mitjans de seguretat y protecció reglamentaris, col·locació de bastides i/o apuntalaments necessaris, transport d'eines i mitjans auxiliars a l'obra, replanteig i traçat, fixació de l'element i accessoris, comprovació del seu correcte funcionament i realització de proves de servei per confirmar el correcte funcionament de l'element i la xarxa, retirada d'eines i mitjans auxiliars, neteja del lloc de treball i tot allò necessari per a la correcta execució dels treballs.
Instal·lacions
NIVELL SERVEIS |  | 15
NIVEL VIPS |  | 30
P1.L3.03.03.013 | L | EG621193 | u | interruptor, de tipus universal, unipolar (1p), 10 ax/250 v, amb tecla, preu alt, encastat. inclou cablejat, caixes de derivació, regletes i tots els elements i accessoris necessaris pel seu correcte funcionament, redacció de projecte asbuilt i certificat final de la instal·lació, inspecció inicial de posada en servei de la instal·lació eca, i pagament de taxes de l'eca i a industria de la generalitat. s'inclou: la disposició dels mitjans de seguretat y protecció reglamentaris, col·locació de bastides i/o apuntalaments necessaris, transport d'eines i mitjans auxiliars a l'obra, replanteig i traçat, fixació de l'element i accessoris, comprovació del seu correcte funcionament i realització de proves de servei per confirmar el correcte funcionament de l'element i la xarxa, retirada d'eines i mitjans auxiliars, neteja del lloc de treball i tot allò necessari per a la correcta execució dels treballs. | interruptor, de tipus universal, unipolar (1p), 10 ax/250 v, amb tecla, preu alt, encastat. inclou cablejat, caixes de derivació, regletes i tots els elements i accessoris necessaris pel seu correcte funcionament, redacció de projecte asbuilt i certificat final de la instal·lació, inspecció inicial de posada en servei de la instal·lació eca, i pagament de taxes de l'eca i a industria de la generalitat. s'inclou: la disposició dels mitjans de seguretat y protecció reglamentaris, col·locació de bastides i/o apuntalaments necessaris, transport d'eines i mitjans auxiliars a l'obra, replanteig i traçat, fixació de l'element i accessoris, comprovació del seu correcte funcionament i realització de proves de servei per confirmar el correcte funcionament de l'element i la xarxa, retirada d'eines i mitjans auxiliars, neteja del lloc de treball i tot allò necessari per a la correcta execució dels treballs.
Instal·lacions
NIVELL SERVEIS |  | 20
NIVEL VIPS |  | 20
P1.L3.03.03.014 | L | EH2LTSVD | u | llum decoratiu encastable tipus downlight amb leds amb una vida útil de 50000 h, de forma circular, 24 w de potència, òptica d'alumini especular amb ugr =19, eficàcia lluminosa de 92 lm/w, amb equip elèctric regulable 1-10 v, aïllament classe i, cos d'alumini i policarbonat i grau de protecció ip44, encastat. inclou cablejat, caixes de derivació, regletes i tots els elements i accessoris necessaris pel seu correcte funcionament, redacció de projecte asbuilt i certificat final de la instal·lació, inspecció inicial de posada en servei de la instal·lació eca, i pagament de taxes de l'eca i a industria de la generalitat. s'inclou: la disposició dels mitjans de seguretat y protecció reglamentaris, col·locació de bastides i/o apuntalaments necessaris, transport d'eines i mitjans auxiliars a l'obra, replanteig i traçat, fixació de l'element i accessoris, comprovació del seu correcte funcionament i realització de proves de servei per confirmar el correcte funcionament de l'element i la xarxa, retirada d'eines i mitjans auxiliars, neteja del lloc de treball i tot allò necessari per a la correcta execució dels treballs. | llum decoratiu encastable tipus downlight amb leds amb una vida útil de 50000 h, de forma circular, 24 w de potència, òptica d'alumini especular amb ugr =19, eficàcia lluminosa de 92 lm/w, amb equip elèctric regulable 1-10 v, aïllament classe i, cos d'alumini i policarbonat i grau de protecció ip44, encastat. inclou cablejat, caixes de derivació, regletes i tots els elements i accessoris necessaris pel seu correcte funcionament, redacció de projecte asbuilt i certificat final de la instal·lació, inspecció inicial de posada en servei de la instal·lació eca, i pagament de taxes de l'eca i a industria de la generalitat. s'inclou: la disposició dels mitjans de seguretat y protecció reglamentaris, col·locació de bastides i/o apuntalaments necessaris, transport d'eines i mitjans auxiliars a l'obra, replanteig i traçat, fixació de l'element i accessoris, comprovació del seu correcte funcionament i realització de proves de servei per confirmar el correcte funcionament de l'element i la xarxa, retirada d'eines i mitjans auxiliars, neteja del lloc de treball i tot allò necessari per a la correcta execució dels treballs.
Instal·lacions
NIVELL SERVEIS |  | 80
NIVEL VIPS |  | 160
P1.L3.03.03.015 | L | EHB17654 | u | llumenera estanca amb difusor cubeta de plàstic amb 2 fluorescents de 58 w del tipus t26/g13, rectangular, amb xassís polièster, reactància ferromagnètica, factor de potència af, ip-55, muntada superficialment al sostre. inclou cablejat, caixes de derivació, regletes i tots els elements i accessoris necessaris pel seu correcte funcionament, redacció de projecte asbuilt i certificat final de la instal·lació, inspecció inicial de posada en servei de la instal·lació eca, i pagament de taxes de l'eca i a industria de la generalitat. s'inclou: la disposició dels mitjans de seguretat y protecció reglamentaris, col·locació de bastides i/o apuntalaments necessaris, transport d'eines i mitjans auxiliars a l'obra, replanteig i traçat, fixació de l'element i accessoris, comprovació del seu correcte funcionament i realització de proves de servei per confirmar el correcte funcionament de l'element i la xarxa, retirada d'eines i mitjans auxiliars, neteja del lloc de treball i tot allò necessari per a la correcta execució dels treballs. | llumenera estanca amb difusor cubeta de plàstic amb 2 fluorescents de 58 w del tipus t26/g13, rectangular, amb xassís polièster, reactància ferromagnètica, factor de potència af, ip-55, muntada superficialment al sostre. inclou cablejat, caixes de derivació, regletes i tots els elements i accessoris necessaris pel seu correcte funcionament, redacció de projecte asbuilt i certificat final de la instal·lació, inspecció inicial de posada en servei de la instal·lació eca, i pagament de taxes de l'eca i a industria de la generalitat. s'inclou: la disposició dels mitjans de seguretat y protecció reglamentaris, col·locació de bastides i/o apuntalaments necessaris, transport d'eines i mitjans auxiliars a l'obra, replanteig i traçat, fixació de l'element i accessoris, comprovació del seu correcte funcionament i realització de proves de servei per confirmar el correcte funcionament de l'element i la xarxa, retirada d'eines i mitjans auxiliars, neteja del lloc de treball i tot allò necessari per a la correcta execució dels treballs.
Instal·lacions
ESPAI GRADES |  | 10
NIVELL SERVEIS |  | 10
NIVEL VIPS |  | 10
NIVELL CIRCUIT |  | 10
NIVELL VIAL DE SERVEIS |  | 10
P1.L3.03.03.016 | L | EHA1Z2NP | u | llumenera industrial amb reflector simètric led 1x 53w, de forma rectangular, amb xassís polièster, muntada superficialment al sostre. inclou cablejat, caixes de derivació, regletes i tots els elements i accessoris necessaris pel seu correcte funcionament, redacció de projecte asbuilt i certificat final de la instal·lació, inspecció inicial de posada en servei de la instal·lació eca, i pagament de taxes de l'eca i a industria de la generalitat. s'inclou: la disposició dels mitjans de seguretat y protecció reglamentaris, col·locació de bastides i/o apuntalaments necessaris, transport d'eines i mitjans auxiliars a l'obra, replanteig i traçat, fixació de l'element i accessoris, comprovació del seu correcte funcionament i realització de proves de servei per confirmar el correcte funcionament de l'element i la xarxa, retirada d'eines i mitjans auxiliars, neteja del lloc de treball i tot allò necessari per a la correcta execució dels treballs. | llumenera industrial amb reflector simètric led 1x 53w, de forma rectangular, amb xassís polièster, muntada superficialment al sostre. inclou cablejat, caixes de derivació, regletes i tots els elements i accessoris necessaris pel seu correcte funcionament, redacció de projecte asbuilt i certificat final de la instal·lació, inspecció inicial de posada en servei de la instal·lació eca, i pagament de taxes de l'eca i a industria de la generalitat. s'inclou: la disposició dels mitjans de seguretat y protecció reglamentaris, col·locació de bastides i/o apuntalaments necessaris, transport d'eines i mitjans auxiliars a l'obra, replanteig i traçat, fixació de l'element i accessoris, comprovació del seu correcte funcionament i realització de proves de servei per confirmar el correcte funcionament de l'element i la xarxa, retirada d'eines i mitjans auxiliars, neteja del lloc de treball i tot allò necessari per a la correcta execució dels treballs.
Instal·lacions
ESPAI GRADES |  | 20
NIVELL SERVEIS |  | 10
NIVEL VIPS |  | 10
NIVELL CIRCUIT |  | 20
NIVELL VIAL DE SERVEIS |  | 20
P1.L3.03.03.017 | L | EHPLZW2P | u | projector led, de dimensions 425x294x77 mm. índexs de protecció ip66 i ik08. el cos inclou 5 sistemes òptics smart [4] compostos per mòdul led i òptica específica segons aplicació. dissipador de calor de fosa d'alumini lliure de coure (en ab44300 cu <0,08%). marc de poliamida pa6 reforçada amb fibra de vidre, lliure d'halògens. tancament frontal de vidre temperat de 4 mm fixat amb marc d'alumini. suport d'acer zincat i pintat amb goniòmetre integrat per apuntament ràpid. connector ràpid ip68 inclòs. driver no regulable. leds d'alta potència 4000k, irc> 80 i vida útil 120.000h (l80b05). temperatura d'ús -25ºc + 50ºc. òptica asimètrica. potència 60 w. flux final de sortida 6350 lm. inclou cablejat, caixes de derivació, regletes i tots els elements i accessoris necessaris pel seu correcte funcionament, redacció de projecte asbuilt i certificat final de la instal·lació, inspecció inicial de posada en servei de la instal·lació eca, i pagament de taxes de l'eca i a industria de la generalitat. s'inclou: la disposició dels mitjans de seguretat y protecció reglamentaris, col·locació de bastides i/o apuntalaments necessaris, transport d'eines i mitjans auxiliars a l'obra, replanteig i traçat, fixació de l'element i accessoris, comprovació del seu correcte funcionament i realització de proves de servei per confirmar el correcte funcionament de l'element i la xarxa, retirada d'eines i mitjans auxiliars, neteja del lloc de treball i tot allò necessari per a la correcta execució dels treballs. | projector led, de dimensions 425x294x77 mm. índexs de protecció ip66 i ik08. el cos inclou 5 sistemes òptics smart [4] compostos per mòdul led i òptica específica segons aplicació. dissipador de calor de fosa d'alumini lliure de coure (en ab44300 cu <0,08%). marc de poliamida pa6 reforçada amb fibra de vidre, lliure d'halògens. tancament frontal de vidre temperat de 4 mm fixat amb marc d'alumini. suport d'acer zincat i pintat amb goniòmetre integrat per apuntament ràpid. connector ràpid ip68 inclòs. driver no regulable. leds d'alta potència 4000k, irc> 80 i vida útil 120.000h (l80b05). temperatura d'ús -25ºc + 50ºc. òptica asimètrica. potència 60 w. flux final de sortida 6350 lm. inclou cablejat, caixes de derivació, regletes i tots els elements i accessoris necessaris pel seu correcte funcionament, redacció de projecte asbuilt i certificat final de la instal·lació, inspecció inicial de posada en servei de la instal·lació eca, i pagament de taxes de l'eca i a industria de la generalitat. s'inclou: la disposició dels mitjans de seguretat y protecció reglamentaris, col·locació de bastides i/o apuntalaments necessaris, transport d'eines i mitjans auxiliars a l'obra, replanteig i traçat, fixació de l'element i accessoris, comprovació del seu correcte funcionament i realització de proves de servei per confirmar el correcte funcionament de l'element i la xarxa, retirada d'eines i mitjans auxiliars, neteja del lloc de treball i tot allò necessari per a la correcta execució dels treballs.
Instal·lacions
ESPAI GRADES |  | 20
NIVELL SERVEIS |  | 10
NIVEL VIPS |  | 10
NIVELL CIRCUIT |  | 20
NIVELL VIAL DE SERVEIS |  | 20
P1.L3.03.03.018 | L | EHPLZW3P | u | projector led, de dimensions 699x254x75 mm. índexs de protecció ip66 i ik08. el cos inclou 5 + 5 sistemes òptics compostos per mòdul led i òptica específica segons aplicació. dissipador de calor de fosa d'alumini lliure de coure (en ab44300 cu <0,08%). marc de poliamida pa6 reforçada amb fibra de vidre, lliure d'halògens. tancament frontal de vidre temperat de 4 mm fixat amb marc d'alumini. suport d'acer zincat i pintat amb goniòmetre integrat per apuntament ràpid. connector ràpid ip68 inclòs. driver no regulable. leds d'alta potència 4000k, cri> 80 i vida útil 120.000h (l80b05). temperatura d'ús -25ºc + 40ºc. òptica extensiva 100º. potència 140 w. flux final de sortida 16000 lm. inclou cablejat, caixes de derivació, regletes i tots els elements i accessoris necessaris pel seu correcte funcionament, redacció de projecte asbuilt i certificat final de la instal·lació, inspecció inicial de posada en servei de la instal·lació eca, i pagament de taxes de l'eca i a industria de la generalitat. s'inclou: la disposició dels mitjans de seguretat y protecció reglamentaris, col·locació de bastides i/o apuntalaments necessaris, transport d'eines i mitjans auxiliars a l'obra, replanteig i traçat, fixació de l'element i accessoris, comprovació del seu correcte funcionament i realització de proves de servei per confirmar el correcte funcionament de l'element i la xarxa, retirada d'eines i mitjans auxiliars, neteja del lloc de treball i tot allò necessari per a la correcta execució dels treballs. | projector led, de dimensions 699x254x75 mm. índexs de protecció ip66 i ik08. el cos inclou 5 + 5 sistemes òptics compostos per mòdul led i òptica específica segons aplicació. dissipador de calor de fosa d'alumini lliure de coure (en ab44300 cu <0,08%). marc de poliamida pa6 reforçada amb fibra de vidre, lliure d'halògens. tancament frontal de vidre temperat de 4 mm fixat amb marc d'alumini. suport d'acer zincat i pintat amb goniòmetre integrat per apuntament ràpid. connector ràpid ip68 inclòs. driver no regulable. leds d'alta potència 4000k, cri> 80 i vida útil 120.000h (l80b05). temperatura d'ús -25ºc + 40ºc. òptica extensiva 100º. potència 140 w. flux final de sortida 16000 lm. inclou cablejat, caixes de derivació, regletes i tots els elements i accessoris necessaris pel seu correcte funcionament, redacció de projecte asbuilt i certificat final de la instal·lació, inspecció inicial de posada en servei de la instal·lació eca, i pagament de taxes de l'eca i a industria de la generalitat. s'inclou: la disposició dels mitjans de seguretat y protecció reglamentaris, col·locació de bastides i/o apuntalaments necessaris, transport d'eines i mitjans auxiliars a l'obra, replanteig i traçat, fixació de l'element i accessoris, comprovació del seu correcte funcionament i realització de proves de servei per confirmar el correcte funcionament de l'element i la xarxa, retirada d'eines i mitjans auxiliars, neteja del lloc de treball i tot allò necessari per a la correcta execució dels treballs.
Instal·lacions
ESPAI GRADES |  | 30
NIVELL SERVEIS |  | 10
NIVEL VIPS |  | 10
P1.L3.03.03.019 | L | EH61RC4C | u | llum d'emergència amb làmpada led, amb una vida útil de 100000 h, no permanent i no estanca amb grau de protecció ip4x, aïllament classe ii, amb un flux aproximat de 70 a 100 lúmens, 1 h d'autonomia, amb funcionament centralitzat de forma rectangular amb difusor i cos de policarbonat, preu alt, col·locat superficial. inclou cablejat, caixes de derivació, regletes i tots els elements i accessoris necessaris pel seu correcte funcionament, redacció de projecte asbuilt i certificat final de la instal·lació, inspecció inicial de posada en servei de la instal·lació eca, i pagament de taxes de l'eca i a industria de la generalitat. s'inclou: la disposició dels mitjans de seguretat y protecció reglamentaris, col·locació de bastides i/o apuntalaments necessaris, transport d'eines i mitjans auxiliars a l'obra, replanteig i traçat, fixació de l'element i accessoris, comprovació del seu correcte funcionament i realització de proves de servei per confirmar el correcte funcionament de l'element i la xarxa, retirada d'eines i mitjans auxiliars, neteja del lloc de treball i tot allò necessari per a la correcta execució dels treballs. | llum d'emergència amb làmpada led, amb una vida útil de 100000 h, no permanent i no estanca amb grau de protecció ip4x, aïllament classe ii, amb un flux aproximat de 70 a 100 lúmens, 1 h d'autonomia, amb funcionament centralitzat de forma rectangular amb difusor i cos de policarbonat, preu alt, col·locat superficial. inclou cablejat, caixes de derivació, regletes i tots els elements i accessoris necessaris pel seu correcte funcionament, redacció de projecte asbuilt i certificat final de la instal·lació, inspecció inicial de posada en servei de la instal·lació eca, i pagament de taxes de l'eca i a industria de la generalitat. s'inclou: la disposició dels mitjans de seguretat y protecció reglamentaris, col·locació de bastides i/o apuntalaments necessaris, transport d'eines i mitjans auxiliars a l'obra, replanteig i traçat, fixació de l'element i accessoris, comprovació del seu correcte funcionament i realització de proves de servei per confirmar el correcte funcionament de l'element i la xarxa, retirada d'eines i mitjans auxiliars, neteja del lloc de treball i tot allò necessari per a la correcta execució dels treballs.
Instal·lacions
ESPAI GRADES |  | 24
NIVELL SERVEIS |  | 24
NIVEL VIPS |  | 24
P1.L3.03.03.020 | L | EH6C34P1 | u | projector d'emergència amb 2 focus orientables, amb 2 làmpades de baix consum pl 11 d'11 w de potència cadascuna, flux aproximat de 900 lúmens i 3 hores d'autonomia, per a cobrir una superfície aproximada de 180 m2, amb un grau de protecció ip 423, col·locat superficialment. inclou cablejat, caixes de derivació, regletes i tots els elements i accessoris necessaris pel seu correcte funcionament, redacció de projecte asbuilt i certificat final de la instal·lació, inspecció inicial de posada en servei de la instal·lació eca, i pagament de taxes de l'eca i a industria de la generalitat. s'inclou: la disposició dels mitjans de seguretat y protecció reglamentaris, col·locació de bastides i/o apuntalaments necessaris, transport d'eines i mitjans auxiliars a l'obra, replanteig i traçat, fixació de l'element i accessoris, comprovació del seu correcte funcionament i realització de proves de servei per confirmar el correcte funcionament de l'element i la xarxa, retirada d'eines i mitjans auxiliars, neteja del lloc de treball i tot allò necessari per a la correcta execució dels treballs. | projector d'emergència amb 2 focus orientables, amb 2 làmpades de baix consum pl 11 d'11 w de potència cadascuna, flux aproximat de 900 lúmens i 3 hores d'autonomia, per a cobrir una superfície aproximada de 180 m2, amb un grau de protecció ip 423, col·locat superficialment. inclou cablejat, caixes de derivació, regletes i tots els elements i accessoris necessaris pel seu correcte funcionament, redacció de projecte asbuilt i certificat final de la instal·lació, inspecció inicial de posada en servei de la instal·lació eca, i pagament de taxes de l'eca i a industria de la generalitat. s'inclou: la disposició dels mitjans de seguretat y protecció reglamentaris, col·locació de bastides i/o apuntalaments necessaris, transport d'eines i mitjans auxiliars a l'obra, replanteig i traçat, fixació de l'element i accessoris, comprovació del seu correcte funcionament i realització de proves de servei per confirmar el correcte funcionament de l'element i la xarxa, retirada d'eines i mitjans auxiliars, neteja del lloc de treball i tot allò necessari per a la correcta execució dels treballs.
Instal·lacions
ESPAI GRADES |  | 10
NIVELL SERVEIS |  | 5
NIVEL VIPS |  | 10
NIVELL CIRCUIT |  | 10
NIVELL VIAL DE SERVEIS |  | 10
P1.L3.03.03.021 | L | EG3125G4 | m | cable amb conductor de coure de 0,6/1 kv de tensió assignada, amb designació rz1-k (as), tetrapolar, de secció 4 x 240 mm2, amb coberta del cable de poliolefines amb baixa emissió fums, col·locat en tub. inclou tots els elements i accessoris necessaris pel seu correcte funcionament, redacció de projecte asbuilt i certificat final de la instal·lació, inspecció inicial de posada en servei de la instal·lació eca, i pagament de taxes de l'eca i a industria de la generalitat. s'inclou: la disposició dels mitjans de seguretat y protecció reglamentaris, col·locació de bastides i/o apuntalaments necessaris, transport d'eines i mitjans auxiliars a l'obra, replanteig i traçat, fixació de l'element i accessoris, comprovació del seu correcte funcionament i realització de proves de servei per confirmar el correcte funcionament de l'element i la xarxa, retirada d'eines i mitjans auxiliars, neteja del lloc de treball i tot allò necessari per a la correcta execució dels treballs. | cable amb conductor de coure de 0,6/1 kv de tensió assignada, amb designació rz1-k (as), tetrapolar, de secció 4 x 240 mm2, amb coberta del cable de poliolefines amb baixa emissió fums, col·locat en tub. inclou tots els elements i accessoris necessaris pel seu correcte funcionament, redacció de projecte asbuilt i certificat final de la instal·lació, inspecció inicial de posada en servei de la instal·lació eca, i pagament de taxes de l'eca i a industria de la generalitat. s'inclou: la disposició dels mitjans de seguretat y protecció reglamentaris, col·locació de bastides i/o apuntalaments necessaris, transport d'eines i mitjans auxiliars a l'obra, replanteig i traçat, fixació de l'element i accessoris, comprovació del seu correcte funcionament i realització de proves de servei per confirmar el correcte funcionament de l'element i la xarxa, retirada d'eines i mitjans auxiliars, neteja del lloc de treball i tot allò necessari per a la correcta execució dels treballs.
Instal·lacions
Escomeses |  | 3 | 50
P1.L3.03.03.022 | L | EG3121G4 | m | cable amb conductor de coure de 0,6/1 kv de tensió assignada, amb designació rz1-k (as), unipolar, de secció 1 x 240 mm2, amb coberta del cable de poliolefines amb baixa emissió fums, col·locat en tub. inclou tots els elements i accessoris necessaris pel seu correcte funcionament, redacció de projecte asbuilt i certificat final de la instal·lació, inspecció inicial de posada en servei de la instal·lació eca, i pagament de taxes de l'eca i a industria de la generalitat. s'inclou: la disposició dels mitjans de seguretat y protecció reglamentaris, col·locació de bastides i/o apuntalaments necessaris, transport d'eines i mitjans auxiliars a l'obra, replanteig i traçat, fixació de l'element i accessoris, comprovació del seu correcte funcionament i realització de proves de servei per confirmar el correcte funcionament de l'element i la xarxa, retirada d'eines i mitjans auxiliars, neteja del lloc de treball i tot allò necessari per a la correcta execució dels treballs. | cable amb conductor de coure de 0,6/1 kv de tensió assignada, amb designació rz1-k (as), unipolar, de secció 1 x 240 mm2, amb coberta del cable de poliolefines amb baixa emissió fums, col·locat en tub. inclou tots els elements i accessoris necessaris pel seu correcte funcionament, redacció de projecte asbuilt i certificat final de la instal·lació, inspecció inicial de posada en servei de la instal·lació eca, i pagament de taxes de l'eca i a industria de la generalitat. s'inclou: la disposició dels mitjans de seguretat y protecció reglamentaris, col·locació de bastides i/o apuntalaments necessaris, transport d'eines i mitjans auxiliars a l'obra, replanteig i traçat, fixació de l'element i accessoris, comprovació del seu correcte funcionament i realització de proves de servei per confirmar el correcte funcionament de l'element i la xarxa, retirada d'eines i mitjans auxiliars, neteja del lloc de treball i tot allò necessari per a la correcta execució dels treballs.
Instal·lacions
centralització 1 |  | 4 | 40
centralització 2 |  | 4 | 40
centralització 3 |  | 4 | 40
linia general |  | 4 | 40
P1.L3.03.03.023 | L | EG3121D4 | m | cable amb conductor de coure de 0,6/1 kv de tensió assignada, amb designació rz1-k (as), unipolar, de secció 1 x 120 mm2, amb coberta del cable de poliolefines amb baixa emissió fums, col·locat en tub. inclou tots els elements i accessoris necessaris pel seu correcte funcionament, redacció de projecte asbuilt i certificat final de la instal·lació, inspecció inicial de posada en servei de la instal·lació eca, i pagament de taxes de l'eca i a industria de la generalitat. s'inclou: la disposició dels mitjans de seguretat y protecció reglamentaris, col·locació de bastides i/o apuntalaments necessaris, transport d'eines i mitjans auxiliars a l'obra, replanteig i traçat, fixació de l'element i accessoris, comprovació del seu correcte funcionament i realització de proves de servei per confirmar el correcte funcionament de l'element i la xarxa, retirada d'eines i mitjans auxiliars, neteja del lloc de treball i tot allò necessari per a la correcta execució dels treballs. | cable amb conductor de coure de 0,6/1 kv de tensió assignada, amb designació rz1-k (as), unipolar, de secció 1 x 120 mm2, amb coberta del cable de poliolefines amb baixa emissió fums, col·locat en tub. inclou tots els elements i accessoris necessaris pel seu correcte funcionament, redacció de projecte asbuilt i certificat final de la instal·lació, inspecció inicial de posada en servei de la instal·lació eca, i pagament de taxes de l'eca i a industria de la generalitat. s'inclou: la disposició dels mitjans de seguretat y protecció reglamentaris, col·locació de bastides i/o apuntalaments necessaris, transport d'eines i mitjans auxiliars a l'obra, replanteig i traçat, fixació de l'element i accessoris, comprovació del seu correcte funcionament i realització de proves de servei per confirmar el correcte funcionament de l'element i la xarxa, retirada d'eines i mitjans auxiliars, neteja del lloc de treball i tot allò necessari per a la correcta execució dels treballs.
Instal·lacions
centralització 1 |  | 1 | 40
centralització 2 |  | 1 | 40
centralització 3 |  | 1 | 40
linia general |  | 1 | 40
P1.L3.03.03.024 | L | EG312682 | m | cable amb conductor de coure de 0,6/1 kv de tensió assignada, amb designació rz1-k (as), pentapolar, de secció 5 x 25 mm2, amb coberta del cable de poliolefines amb baixa emissió fums, col·locat superficialment. inclou tots els elements i accessoris necessaris pel seu correcte funcionament, redacció de projecte asbuilt i certificat final de la instal·lació, inspecció inicial de posada en servei de la instal·lació eca, i pagament de taxes de l'eca i a industria de la generalitat. s'inclou: la disposició dels mitjans de seguretat y protecció reglamentaris, col·locació de bastides i/o apuntalaments necessaris, transport d'eines i mitjans auxiliars a l'obra, replanteig i traçat, fixació de l'element i accessoris, comprovació del seu correcte funcionament i realització de proves de servei per confirmar el correcte funcionament de l'element i la xarxa, retirada d'eines i mitjans auxiliars, neteja del lloc de treball i tot allò necessari per a la correcta execució dels treballs. | cable amb conductor de coure de 0,6/1 kv de tensió assignada, amb designació rz1-k (as), pentapolar, de secció 5 x 25 mm2, amb coberta del cable de poliolefines amb baixa emissió fums, col·locat superficialment. inclou tots els elements i accessoris necessaris pel seu correcte funcionament, redacció de projecte asbuilt i certificat final de la instal·lació, inspecció inicial de posada en servei de la instal·lació eca, i pagament de taxes de l'eca i a industria de la generalitat. s'inclou: la disposició dels mitjans de seguretat y protecció reglamentaris, col·locació de bastides i/o apuntalaments necessaris, transport d'eines i mitjans auxiliars a l'obra, replanteig i traçat, fixació de l'element i accessoris, comprovació del seu correcte funcionament i realització de proves de servei per confirmar el correcte funcionament de l'element i la xarxa, retirada d'eines i mitjans auxiliars, neteja del lloc de treball i tot allò necessari per a la correcta execució dels treballs.
Instal·lacions
ESPAI GRADES |  | 1 | 50
NIVELL SERVEIS |  | 1 | 50
NIVEL VIPS |  | 1 | 50
NIVELL CIRCUIT |  | 1 | 50
NIVELL VIAL DE SERVEIS |  | 1 | 50
P1.L3.03.03.025 | L | EG319646 | m | cable amb conductor de coure de 0,6/1 kv de tensió assignada, amb designació rv-k, pentapolar, de secció 5 x 4 mm2, amb coberta del cable de pvc, col·locat en canal o safata. inclou tots els elements i accessoris necessaris pel seu correcte funcionament, redacció de projecte asbuilt i certificat final de la instal·lació, inspecció inicial de posada en servei de la instal·lació eca, i pagament de taxes de l'eca i a industria de la generalitat. s'inclou: la disposició dels mitjans de seguretat y protecció reglamentaris, col·locació de bastides i/o apuntalaments necessaris, transport d'eines i mitjans auxiliars a l'obra, replanteig i traçat, fixació de l'element i accessoris, comprovació del seu correcte funcionament i realització de proves de servei per confirmar el correcte funcionament de l'element i la xarxa, retirada d'eines i mitjans auxiliars, neteja del lloc de treball i tot allò necessari per a la correcta execució dels treballs. | cable amb conductor de coure de 0,6/1 kv de tensió assignada, amb designació rv-k, pentapolar, de secció 5 x 4 mm2, amb coberta del cable de pvc, col·locat en canal o safata. inclou tots els elements i accessoris necessaris pel seu correcte funcionament, redacció de projecte asbuilt i certificat final de la instal·lació, inspecció inicial de posada en servei de la instal·lació eca, i pagament de taxes de l'eca i a industria de la generalitat. s'inclou: la disposició dels mitjans de seguretat y protecció reglamentaris, col·locació de bastides i/o apuntalaments necessaris, transport d'eines i mitjans auxiliars a l'obra, replanteig i traçat, fixació de l'element i accessoris, comprovació del seu correcte funcionament i realització de proves de servei per confirmar el correcte funcionament de l'element i la xarxa, retirada d'eines i mitjans auxiliars, neteja del lloc de treball i tot allò necessari per a la correcta execució dels treballs.
Instal·lacions
ESPAI GRADES |  | 5 | 51
NIVELL SERVEIS |  | 5 | 51
NIVEL VIPS |  | 5 | 51
NIVELL CIRCUIT |  | 5 | 51
NIVELL VIAL DE SERVEIS |  | 5 | 51
P1.L3.03.03.026 | L | EG319346 | m | cable amb conductor de coure de 0,6/1 kv de tensió assignada, amb designació rv-k, tripolar, de secció 3 x 4 mm2, amb coberta del cable de pvc, col·locat en canal o safata. inclou tots els elements i accessoris necessaris pel seu correcte funcionament, redacció de projecte asbuilt i certificat final de la instal·lació, inspecció inicial de posada en servei de la instal·lació eca, i pagament de taxes de l'eca i a industria de la generalitat. s'inclou: la disposició dels mitjans de seguretat y protecció reglamentaris, col·locació de bastides i/o apuntalaments necessaris, transport d'eines i mitjans auxiliars a l'obra, replanteig i traçat, fixació de l'element i accessoris, comprovació del seu correcte funcionament i realització de proves de servei per confirmar el correcte funcionament de l'element i la xarxa, retirada d'eines i mitjans auxiliars, neteja del lloc de treball i tot allò necessari per a la correcta execució dels treballs. | cable amb conductor de coure de 0,6/1 kv de tensió assignada, amb designació rv-k, tripolar, de secció 3 x 4 mm2, amb coberta del cable de pvc, col·locat en canal o safata. inclou tots els elements i accessoris necessaris pel seu correcte funcionament, redacció de projecte asbuilt i certificat final de la instal·lació, inspecció inicial de posada en servei de la instal·lació eca, i pagament de taxes de l'eca i a industria de la generalitat. s'inclou: la disposició dels mitjans de seguretat y protecció reglamentaris, col·locació de bastides i/o apuntalaments necessaris, transport d'eines i mitjans auxiliars a l'obra, replanteig i traçat, fixació de l'element i accessoris, comprovació del seu correcte funcionament i realització de proves de servei per confirmar el correcte funcionament de l'element i la xarxa, retirada d'eines i mitjans auxiliars, neteja del lloc de treball i tot allò necessari per a la correcta execució dels treballs.
Instal·lacions
NIVELL SERVEIS |  | 15 | 50
NIVEL VIPS |  | 30 | 50
P1.L3.03.03.027 | L | EG319636 | m | cable amb conductor de coure de 0,6/1 kv de tensió assignada, amb designació rv-k, pentapolar, de secció 5 x 2.5 mm2, amb coberta del cable de pvc, col·locat en canal o safata. inclou tots els elements i accessoris necessaris pel seu correcte funcionament, redacció de projecte asbuilt i certificat final de la instal·lació, inspecció inicial de posada en servei de la instal·lació eca, i pagament de taxes de l'eca i a industria de la generalitat. s'inclou: la disposició dels mitjans de seguretat y protecció reglamentaris, col·locació de bastides i/o apuntalaments necessaris, transport d'eines i mitjans auxiliars a l'obra, replanteig i traçat, fixació de l'element i accessoris, comprovació del seu correcte funcionament i realització de proves de servei per confirmar el correcte funcionament de l'element i la xarxa, retirada d'eines i mitjans auxiliars, neteja del lloc de treball i tot allò necessari per a la correcta execució dels treballs. | cable amb conductor de coure de 0,6/1 kv de tensió assignada, amb designació rv-k, pentapolar, de secció 5 x 2.5 mm2, amb coberta del cable de pvc, col·locat en canal o safata. inclou tots els elements i accessoris necessaris pel seu correcte funcionament, redacció de projecte asbuilt i certificat final de la instal·lació, inspecció inicial de posada en servei de la instal·lació eca, i pagament de taxes de l'eca i a industria de la generalitat. s'inclou: la disposició dels mitjans de seguretat y protecció reglamentaris, col·locació de bastides i/o apuntalaments necessaris, transport d'eines i mitjans auxiliars a l'obra, replanteig i traçat, fixació de l'element i accessoris, comprovació del seu correcte funcionament i realització de proves de servei per confirmar el correcte funcionament de l'element i la xarxa, retirada d'eines i mitjans auxiliars, neteja del lloc de treball i tot allò necessari per a la correcta execució dels treballs.
Instal·lacions
ESPAI GRADES |  | 1 | 200
NIVELL SERVEIS |  | 1 | 200
NIVEL VIPS |  | 1 | 200
NIVELL CIRCUIT |  | 1 | 100
NIVELL VIAL DE SERVEIS |  | 1 | 100
P1.L3.03.03.028 | L | EG319336 | m | cable amb conductor de coure de 0,6/1 kv de tensió assignada, amb designació rv-k, tripolar, de secció 3 x 2.5 mm2, amb coberta del cable de pvc, col·locat en canal o safata. inclou tots els elements i accessoris necessaris pel seu correcte funcionament, redacció de projecte asbuilt i certificat final de la instal·lació, inspecció inicial de posada en servei de la instal·lació eca, i pagament de taxes de l'eca i a industria de la generalitat. s'inclou: la disposició dels mitjans de seguretat y protecció reglamentaris, col·locació de bastides i/o apuntalaments necessaris, transport d'eines i mitjans auxiliars a l'obra, replanteig i traçat, fixació de l'element i accessoris, comprovació del seu correcte funcionament i realització de proves de servei per confirmar el correcte funcionament de l'element i la xarxa, retirada d'eines i mitjans auxiliars, neteja del lloc de treball i tot allò necessari per a la correcta execució dels treballs. | cable amb conductor de coure de 0,6/1 kv de tensió assignada, amb designació rv-k, tripolar, de secció 3 x 2.5 mm2, amb coberta del cable de pvc, col·locat en canal o safata. inclou tots els elements i accessoris necessaris pel seu correcte funcionament, redacció de projecte asbuilt i certificat final de la instal·lació, inspecció inicial de posada en servei de la instal·lació eca, i pagament de taxes de l'eca i a industria de la generalitat. s'inclou: la disposició dels mitjans de seguretat y protecció reglamentaris, col·locació de bastides i/o apuntalaments necessaris, transport d'eines i mitjans auxiliars a l'obra, replanteig i traçat, fixació de l'element i accessoris, comprovació del seu correcte funcionament i realització de proves de servei per confirmar el correcte funcionament de l'element i la xarxa, retirada d'eines i mitjans auxiliars, neteja del lloc de treball i tot allò necessari per a la correcta execució dels treballs.
Instal·lacions
NIVELL SERVEIS |  | 15 | 10
NIVEL VIPS |  | 30 | 10
P1.L3.03.03.029 | L | EG319326 | m | cable amb conductor de coure de 0,6/1 kv de tensió assignada, amb designació rv-k, tripolar, de secció 3 x 1.5 mm2, amb coberta del cable de pvc, col·locat en canal o safata. inclou tots els elements i accessoris necessaris pel seu correcte funcionament, redacció de projecte asbuilt i certificat final de la instal·lació, inspecció inicial de posada en servei de la instal·lació eca, i pagament de taxes de l'eca i a industria de la generalitat. s'inclou: la disposició dels mitjans de seguretat y protecció reglamentaris, col·locació de bastides i/o apuntalaments necessaris, transport d'eines i mitjans auxiliars a l'obra, replanteig i traçat, fixació de l'element i accessoris, comprovació del seu correcte funcionament i realització de proves de servei per confirmar el correcte funcionament de l'element i la xarxa, retirada d'eines i mitjans auxiliars, neteja del lloc de treball i tot allò necessari per a la correcta execució dels treballs. | cable amb conductor de coure de 0,6/1 kv de tensió assignada, amb designació rv-k, tripolar, de secció 3 x 1.5 mm2, amb coberta del cable de pvc, col·locat en canal o safata. inclou tots els elements i accessoris necessaris pel seu correcte funcionament, redacció de projecte asbuilt i certificat final de la instal·lació, inspecció inicial de posada en servei de la instal·lació eca, i pagament de taxes de l'eca i a industria de la generalitat. s'inclou: la disposició dels mitjans de seguretat y protecció reglamentaris, col·locació de bastides i/o apuntalaments necessaris, transport d'eines i mitjans auxiliars a l'obra, replanteig i traçat, fixació de l'element i accessoris, comprovació del seu correcte funcionament i realització de proves de servei per confirmar el correcte funcionament de l'element i la xarxa, retirada d'eines i mitjans auxiliars, neteja del lloc de treball i tot allò necessari per a la correcta execució dels treballs.
Instal·lacions
NIVELL SERVEIS |  | 15 | 200
NIVEL VIPS |  | 30 | 200
P1.L3.03.03.030 | L | EEGAZ33P | u | bomba de calor partida d'expansió directa amb condensació per aire, amb una unitat interior de tipus mural i una unitat exterior amb ventiladors axials, 1 unitat interior amb ventilador centrífug, comandament a distància i termòstat, de 2,2 a 2,7 kw de potència tèrmica aproximada tant en fred com en calor, de eer de 2,80 a 3,00, amb alimentació monofàsica de 230 v, amb 1 compressor hermètic rotatiu (scroll) i fluid frigorífic r407c, col·locada i funcionant. inclou cablejat, caixes de derivació, regletes i tots els elements i accessoris necessaris pel seu correcte funcionament, redacció de projecte asbuilt i certificat final de la instal·lació, inspecció inicial de posada en servei de la instal·lació eca, i pagament de taxes de l'eca i a industria de la generalitat. s'inclou: la disposició dels mitjans de seguretat y protecció reglamentaris, col·locació de bastides i/o apuntalaments necessaris, transport d'eines i mitjans auxiliars a l'obra, replanteig i traçat, fixació de l'element i accessoris, comprovació del seu correcte funcionament i realització de proves de servei per confirmar el correcte funcionament de l'element i la xarxa, retirada d'eines i mitjans auxiliars, neteja del lloc de treball i tot allò necessari per a la correcta execució dels treballs. | bomba de calor partida d'expansió directa amb condensació per aire, amb una unitat interior de tipus mural i una unitat exterior amb ventiladors axials, 1 unitat interior amb ventilador centrífug, comandament a distància i termòstat, de 2,2 a 2,7 kw de potència tèrmica aproximada tant en fred com en calor, de eer de 2,80 a 3,00, amb alimentació monofàsica de 230 v, amb 1 compressor hermètic rotatiu (scroll) i fluid frigorífic r407c, col·locada i funcionant. inclou cablejat, caixes de derivació, regletes i tots els elements i accessoris necessaris pel seu correcte funcionament, redacció de projecte asbuilt i certificat final de la instal·lació, inspecció inicial de posada en servei de la instal·lació eca, i pagament de taxes de l'eca i a industria de la generalitat. s'inclou: la disposició dels mitjans de seguretat y protecció reglamentaris, col·locació de bastides i/o apuntalaments necessaris, transport d'eines i mitjans auxiliars a l'obra, replanteig i traçat, fixació de l'element i accessoris, comprovació del seu correcte funcionament i realització de proves de servei per confirmar el correcte funcionament de l'element i la xarxa, retirada d'eines i mitjans auxiliars, neteja del lloc de treball i tot allò necessari per a la correcta execució dels treballs.
Instal·lacions
NIVELL SERVEIS |  | 10
NIVEL VIPS |  | 10
P1.L3.03.03.031 | L | EEM3A113 | u | extractor heliocentrífug, monofàsic per a 230 v, de 225 mm de diàmetre i 300 m3/h de cabal màxim d'aire, col·locat en conducte. inclou cablejat, caixes de derivació, regletes i tots els elements i accessoris necessaris pel seu correcte funcionament, redacció de projecte asbuilt i certificat final de la instal·lació, inspecció inicial de posada en servei de la instal·lació eca, i pagament de taxes de l'eca i a industria de la generalitat. s'inclou: la disposició dels mitjans de seguretat y protecció reglamentaris, col·locació de bastides i/o apuntalaments necessaris, transport d'eines i mitjans auxiliars a l'obra, replanteig i traçat, fixació de l'element i accessoris, comprovació del seu correcte funcionament i realització de proves de servei per confirmar el correcte funcionament de l'element i la xarxa, retirada d'eines i mitjans auxiliars, neteja del lloc de treball i tot allò necessari per a la correcta execució dels treballs. | extractor heliocentrífug, monofàsic per a 230 v, de 225 mm de diàmetre i 300 m3/h de cabal màxim d'aire, col·locat en conducte. inclou cablejat, caixes de derivació, regletes i tots els elements i accessoris necessaris pel seu correcte funcionament, redacció de projecte asbuilt i certificat final de la instal·lació, inspecció inicial de posada en servei de la instal·lació eca, i pagament de taxes de l'eca i a industria de la generalitat. s'inclou: la disposició dels mitjans de seguretat y protecció reglamentaris, col·locació de bastides i/o apuntalaments necessaris, transport d'eines i mitjans auxiliars a l'obra, replanteig i traçat, fixació de l'element i accessoris, comprovació del seu correcte funcionament i realització de proves de servei per confirmar el correcte funcionament de l'element i la xarxa, retirada d'eines i mitjans auxiliars, neteja del lloc de treball i tot allò necessari per a la correcta execució dels treballs.
Instal·lacions
NIVELL SERVEIS |  | 5
NIVEL VIPS |  | 4
P1.L3.03.03.032 | L | EE42Q117 | m | conducte helicoïdal circular de planxa d'acer galvanitzat de 175 mm de diàmetre (s/une-en 1506), de gruix 0.5 mm, muntat superficialment. inclou tots els elements i accessoris necessaris pel seu correcte funcionament, redacció de projecte asbuilt i certificat final de la instal·lació, inspecció inicial de posada en servei de la instal·lació eca, i pagament de taxes de l'eca i a industria de la generalitat. s'inclou: la disposició dels mitjans de seguretat y protecció reglamentaris, col·locació de bastides i/o apuntalaments necessaris, transport d'eines i mitjans auxiliars a l'obra, replanteig i traçat, fixació de l'element i accessoris, comprovació del seu correcte funcionament i realització de proves de servei per confirmar el correcte funcionament de l'element i la xarxa, retirada d'eines i mitjans auxiliars, neteja del lloc de treball i tot allò necessari per a la correcta execució dels treballs. | conducte helicoïdal circular de planxa d'acer galvanitzat de 175 mm de diàmetre (s/une-en 1506), de gruix 0.5 mm, muntat superficialment. inclou tots els elements i accessoris necessaris pel seu correcte funcionament, redacció de projecte asbuilt i certificat final de la instal·lació, inspecció inicial de posada en servei de la instal·lació eca, i pagament de taxes de l'eca i a industria de la generalitat. s'inclou: la disposició dels mitjans de seguretat y protecció reglamentaris, col·locació de bastides i/o apuntalaments necessaris, transport d'eines i mitjans auxiliars a l'obra, replanteig i traçat, fixació de l'element i accessoris, comprovació del seu correcte funcionament i realització de proves de servei per confirmar el correcte funcionament de l'element i la xarxa, retirada d'eines i mitjans auxiliars, neteja del lloc de treball i tot allò necessari per a la correcta execució dels treballs.
Instal·lacions
NIVELL SERVEIS |  | 5 | 3
NIVEL VIPS |  | 4 | 3
P1.L3.03.03.033 | L | EE42Q122 | m | conducte helicoïdal circular de planxa d'acer galvanitzat de 22 mm de diàmetre (s/une-en 1506), de gruix 0.5 mm, muntat superficialment. inclou tots els elements i accessoris necessaris pel seu correcte funcionament, redacció de projecte asbuilt i certificat final de la instal·lació, inspecció inicial de posada en servei de la instal·lació eca, i pagament de taxes de l'eca i a industria de la generalitat. s'inclou: la disposició dels mitjans de seguretat y protecció reglamentaris, col·locació de bastides i/o apuntalaments necessaris, transport d'eines i mitjans auxiliars a l'obra, replanteig i traçat, fixació de l'element i accessoris, comprovació del seu correcte funcionament i realització de proves de servei per confirmar el correcte funcionament de l'element i la xarxa, retirada d'eines i mitjans auxiliars, neteja del lloc de treball i tot allò necessari per a la correcta execució dels treballs. | conducte helicoïdal circular de planxa d'acer galvanitzat de 22 mm de diàmetre (s/une-en 1506), de gruix 0.5 mm, muntat superficialment. inclou tots els elements i accessoris necessaris pel seu correcte funcionament, redacció de projecte asbuilt i certificat final de la instal·lació, inspecció inicial de posada en servei de la instal·lació eca, i pagament de taxes de l'eca i a industria de la generalitat. s'inclou: la disposició dels mitjans de seguretat y protecció reglamentaris, col·locació de bastides i/o apuntalaments necessaris, transport d'eines i mitjans auxiliars a l'obra, replanteig i traçat, fixació de l'element i accessoris, comprovació del seu correcte funcionament i realització de proves de servei per confirmar el correcte funcionament de l'element i la xarxa, retirada d'eines i mitjans auxiliars, neteja del lloc de treball i tot allò necessari per a la correcta execució dels treballs.
Instal·lacions
NIVELL SERVEIS |  | 5 | 6
NIVEL VIPS |  | 4 | 6
| N | Projecte | P1 | Pressupost1946-06
| N | Edifici / Intervenció | L3 | Lot 3
| N | Capítol | 03 | Instal·lacions
| N | Subcapítol | 04 | Quadre general serveis comuns i Subquadre node
P1.L3.03.04.001 | L | EG1AU005 | u | armari metàl·lic per a quadres de comandament i protecció, amb línia per a aparells de capçalera i 250 moduls mes, totalment equipat, muntat. inclou tots els elements i accessoris necessaris pel seu correcte funcionament, redacció de projecte asbuilt i certificat final de la instal·lació, inspecció inicial de posada en servei de la instal·lació eca, i pagament de taxes de l'eca i a industria de la generalitat. s'inclou: la disposició dels mitjans de seguretat y protecció reglamentaris, col·locació de bastides i/o apuntalaments necessaris, transport d'eines i mitjans auxiliars a l'obra, comprovació del seu correcte funcionament i realització de proves de servei per confirmar el correcte funcionament de l'element i la xarxa, retirada d'eines i mitjans auxiliars, neteja del lloc de treball i tot allò necessari per a la correcta execució dels treballs. | armari metàl·lic per a quadres de comandament i protecció, amb línia per a aparells de capçalera i 250 moduls mes, totalment equipat, muntat. inclou tots els elements i accessoris necessaris pel seu correcte funcionament, redacció de projecte asbuilt i certificat final de la instal·lació, inspecció inicial de posada en servei de la instal·lació eca, i pagament de taxes de l'eca i a industria de la generalitat. s'inclou: la disposició dels mitjans de seguretat y protecció reglamentaris, col·locació de bastides i/o apuntalaments necessaris, transport d'eines i mitjans auxiliars a l'obra, comprovació del seu correcte funcionament i realització de proves de servei per confirmar el correcte funcionament de l'element i la xarxa, retirada d'eines i mitjans auxiliars, neteja del lloc de treball i tot allò necessari per a la correcta execució dels treballs.
Instal·lacions
Local instal·lacions pb |  | 1
Subquadre node |  | 1
P1.L3.03.04.002 | L | EG47494E | u | interruptor en càrrega modular de 63 a d'intensitat nominal i 400v de tensió assignada d'aïllament (ui), tetrapolar (4p), tall completament aparent amb indicador mecànic de senyalització de l' estat dels contactes, sense indicador lluminós, categoria d'ús ac-22a segons une-en 60947-3, de 4 mòduls d'amplària (18mm p/ mòdul), fixat a pressió. inclou tots els elements i accessoris necessaris pel seu correcte funcionament, redacció de projecte asbuilt i certificat final de la instal·lació, inspecció inicial de posada en servei de la instal·lació eca, i pagament de taxes de l'eca i a industria de la generalitat. s'inclou: la disposició dels mitjans de seguretat y protecció reglamentaris, col·locació de bastides i/o apuntalaments necessaris, transport d'eines i mitjans auxiliars a l'obra, comprovació del seu correcte funcionament i realització de proves de servei per confirmar el correcte funcionament de l'element i la xarxa, retirada d'eines i mitjans auxiliars, neteja del lloc de treball i tot allò necessari per a la correcta execució dels treballs. | interruptor en càrrega modular de 63 a d'intensitat nominal i 400v de tensió assignada d'aïllament (ui), tetrapolar (4p), tall completament aparent amb indicador mecànic de senyalització de l' estat dels contactes, sense indicador lluminós, categoria d'ús ac-22a segons une-en 60947-3, de 4 mòduls d'amplària (18mm p/ mòdul), fixat a pressió. inclou tots els elements i accessoris necessaris pel seu correcte funcionament, redacció de projecte asbuilt i certificat final de la instal·lació, inspecció inicial de posada en servei de la instal·lació eca, i pagament de taxes de l'eca i a industria de la generalitat. s'inclou: la disposició dels mitjans de seguretat y protecció reglamentaris, col·locació de bastides i/o apuntalaments necessaris, transport d'eines i mitjans auxiliars a l'obra, comprovació del seu correcte funcionament i realització de proves de servei per confirmar el correcte funcionament de l'element i la xarxa, retirada d'eines i mitjans auxiliars, neteja del lloc de treball i tot allò necessari per a la correcta execució dels treballs.
Instal·lacions
Derivació individual |  | 1
P1.L3.03.04.003 | L | EG4243JH | u | interruptor diferencial de la classe ac, gamma terciari, de 40 a d'intensitat nominal, tetrapolar (4p), de sensibilitat 0.3 a, de desconnexió fix instantani, amb botó de test incorporat i indicador mecànic de defecte, construït segons les especificacions de la norma une-en 61008-1, de 4 mòduls din de 18 mm d'amplària, muntat en perfil din. inclou tots els elements i accessoris necessaris pel seu correcte funcionament, redacció de projecte asbuilt i certificat final de la instal·lació, inspecció inicial de posada en servei de la instal·lació eca, i pagament de taxes de l'eca i a industria de la generalitat. s'inclou: la disposició dels mitjans de seguretat y protecció reglamentaris, col·locació de bastides i/o apuntalaments necessaris, transport d'eines i mitjans auxiliars a l'obra, comprovació del seu correcte funcionament i realització de proves de servei per confirmar el correcte funcionament de l'element i la xarxa, retirada d'eines i mitjans auxiliars, neteja del lloc de treball i tot allò necessari per a la correcta execució dels treballs. | interruptor diferencial de la classe ac, gamma terciari, de 40 a d'intensitat nominal, tetrapolar (4p), de sensibilitat 0.3 a, de desconnexió fix instantani, amb botó de test incorporat i indicador mecànic de defecte, construït segons les especificacions de la norma une-en 61008-1, de 4 mòduls din de 18 mm d'amplària, muntat en perfil din. inclou tots els elements i accessoris necessaris pel seu correcte funcionament, redacció de projecte asbuilt i certificat final de la instal·lació, inspecció inicial de posada en servei de la instal·lació eca, i pagament de taxes de l'eca i a industria de la generalitat. s'inclou: la disposició dels mitjans de seguretat y protecció reglamentaris, col·locació de bastides i/o apuntalaments necessaris, transport d'eines i mitjans auxiliars a l'obra, comprovació del seu correcte funcionament i realització de proves de servei per confirmar el correcte funcionament de l'element i la xarxa, retirada d'eines i mitjans auxiliars, neteja del lloc de treball i tot allò necessari per a la correcta execució dels treballs.
Instal·lacions
agr 2 |  | 1
P1.L3.03.04.004 | L | EG4242JH | u | interruptor diferencial de la classe ac, gamma terciari, de 40 a d'intensitat nominal, tetrapolar (4p), de sensibilitat 0.03 a, de desconnexió fix instantani, amb botó de test incorporat i indicador mecànic de defecte, construït segons les especificacions de la norma une-en 61008-1, de 4 mòduls din de 18 mm d'amplària, muntat en perfil din. inclou tots els elements i accessoris necessaris pel seu correcte funcionament, redacció de projecte asbuilt i certificat final de la instal·lació, inspecció inicial de posada en servei de la instal·lació eca, i pagament de taxes de l'eca i a industria de la generalitat. s'inclou: la disposició dels mitjans de seguretat y protecció reglamentaris, col·locació de bastides i/o apuntalaments necessaris, transport d'eines i mitjans auxiliars a l'obra, comprovació del seu correcte funcionament i realització de proves de servei per confirmar el correcte funcionament de l'element i la xarxa, retirada d'eines i mitjans auxiliars, neteja del lloc de treball i tot allò necessari per a la correcta execució dels treballs. | interruptor diferencial de la classe ac, gamma terciari, de 40 a d'intensitat nominal, tetrapolar (4p), de sensibilitat 0.03 a, de desconnexió fix instantani, amb botó de test incorporat i indicador mecànic de defecte, construït segons les especificacions de la norma une-en 61008-1, de 4 mòduls din de 18 mm d'amplària, muntat en perfil din. inclou tots els elements i accessoris necessaris pel seu correcte funcionament, redacció de projecte asbuilt i certificat final de la instal·lació, inspecció inicial de posada en servei de la instal·lació eca, i pagament de taxes de l'eca i a industria de la generalitat. s'inclou: la disposició dels mitjans de seguretat y protecció reglamentaris, col·locació de bastides i/o apuntalaments necessaris, transport d'eines i mitjans auxiliars a l'obra, comprovació del seu correcte funcionament i realització de proves de servei per confirmar el correcte funcionament de l'element i la xarxa, retirada d'eines i mitjans auxiliars, neteja del lloc de treball i tot allò necessari per a la correcta execució dels treballs.
Instal·lacions
agr 1 |  | 1
5.- tc pavello |  | 1
agr 3 |  | 1
agr 4 |  | 1
agr 5 |  | 1
agr 9 |  | 1
agr 10 |  | 1
grup d'emergència |  | 1
agr 11 |  | 1
agr 12 |  | 1
P1.L3.03.04.005 | L | EG42429H | u | interruptor diferencial de la classe ac, gamma terciari, de 40 a d'intensitat nominal, bipolar (2p), de sensibilitat 0.03 a, de desconnexió fix instantani, amb botó de test incorporat i indicador mecànic de defecte, construït segons les especificacions de la norma une-en 61008-1, de 2 mòduls din de 18 mm d'amplària, muntat en perfil din. inclou tots els elements i accessoris necessaris pel seu correcte funcionament, redacció de projecte asbuilt i certificat final de la instal·lació, inspecció inicial de posada en servei de la instal·lació eca, i pagament de taxes de l'eca i a industria de la generalitat. s'inclou: la disposició dels mitjans de seguretat y protecció reglamentaris, col·locació de bastides i/o apuntalaments necessaris, transport d'eines i mitjans auxiliars a l'obra, comprovació del seu correcte funcionament i realització de proves de servei per confirmar el correcte funcionament de l'element i la xarxa, retirada d'eines i mitjans auxiliars, neteja del lloc de treball i tot allò necessari per a la correcta execució dels treballs. | interruptor diferencial de la classe ac, gamma terciari, de 40 a d'intensitat nominal, bipolar (2p), de sensibilitat 0.03 a, de desconnexió fix instantani, amb botó de test incorporat i indicador mecànic de defecte, construït segons les especificacions de la norma une-en 61008-1, de 2 mòduls din de 18 mm d'amplària, muntat en perfil din. inclou tots els elements i accessoris necessaris pel seu correcte funcionament, redacció de projecte asbuilt i certificat final de la instal·lació, inspecció inicial de posada en servei de la instal·lació eca, i pagament de taxes de l'eca i a industria de la generalitat. s'inclou: la disposició dels mitjans de seguretat y protecció reglamentaris, col·locació de bastides i/o apuntalaments necessaris, transport d'eines i mitjans auxiliars a l'obra, comprovació del seu correcte funcionament i realització de proves de servei per confirmar el correcte funcionament de l'element i la xarxa, retirada d'eines i mitjans auxiliars, neteja del lloc de treball i tot allò necessari per a la correcta execució dels treballs.
Instal·lacions
agr 6 |  | 1
agr 7 |  | 1
agr 8 |  | 1
21.-electroimans pc |  | 1
32.-quadre control |  | 1
Subquadre node |  | 4
P1.L3.03.04.006 | L | EG426B9H | u | interruptor diferencial de la classe a superimmunitzat, gamma terciari, de 40 a d'intensitat nominal, bipolar (2p), de sensibilitat 0.03 a, de desconnexió fix selectiu, amb botó de test incorporat i indicador mecànic de defecte, construït segons les especificacions de la norma une-en 61008-1, de 2 mòduls din de 18 mm d'amplària, muntat en perfil din | interruptor diferencial de la classe a superimmunitzat, gamma terciari, de 40 a d'intensitat nominal, bipolar (2p), de sensibilitat 0.03 a, de desconnexió fix selectiu, amb botó de test incorporat i indicador mecànic de defecte, construït segons les especificacions de la norma une-en 61008-1, de 2 mòduls din de 18 mm d'amplària, muntat en perfil din
Subquadre node sai |  | 1
P1.L3.03.04.007 | L | EG415AJC | u | interruptor automàtic magnetotèrmic de 20 a d'intensitat nominal, tipus pia corba c, tetrapolar (4p), de 6000 a de poder de tall segons une-en 60898, de 4 mòduls din de 18 mm d'amplària, muntat en perfil din. inclou tots els elements i accessoris necessaris pel seu correcte funcionament, redacció de projecte asbuilt i certificat final de la instal·lació, inspecció inicial de posada en servei de la instal·lació eca, i pagament de taxes de l'eca i a industria de la generalitat. s'inclou: la disposició dels mitjans de seguretat y protecció reglamentaris, col·locació de bastides i/o apuntalaments necessaris, transport d'eines i mitjans auxiliars a l'obra, comprovació del seu correcte funcionament i realització de proves de servei per confirmar el correcte funcionament de l'element i la xarxa, retirada d'eines i mitjans auxiliars, neteja del lloc de treball i tot allò necessari per a la correcta execució dels treballs. | interruptor automàtic magnetotèrmic de 20 a d'intensitat nominal, tipus pia corba c, tetrapolar (4p), de 6000 a de poder de tall segons une-en 60898, de 4 mòduls din de 18 mm d'amplària, muntat en perfil din. inclou tots els elements i accessoris necessaris pel seu correcte funcionament, redacció de projecte asbuilt i certificat final de la instal·lació, inspecció inicial de posada en servei de la instal·lació eca, i pagament de taxes de l'eca i a industria de la generalitat. s'inclou: la disposició dels mitjans de seguretat y protecció reglamentaris, col·locació de bastides i/o apuntalaments necessaris, transport d'eines i mitjans auxiliars a l'obra, comprovació del seu correcte funcionament i realització de proves de servei per confirmar el correcte funcionament de l'element i la xarxa, retirada d'eines i mitjans auxiliars, neteja del lloc de treball i tot allò necessari per a la correcta execució dels treballs.
Instal·lacions
grup |  | 1
limit sobretensió |  | 1
P1.L3.03.04.008 | L | EG415DJB | u | interruptor automàtic magnetotèrmic de 16 a d'intensitat nominal, tipus pia corba c, tetrapolar (4p), de 6000 a de poder de tall segons une-en 60898 i de 10 ka de poder de tall segons une-en 60947-2, de 4 mòduls din de 18 mm d'amplària, muntat en perfil din. inclou tots els elements i accessoris necessaris pel seu correcte funcionament, redacció de projecte asbuilt i certificat final de la instal·lació, inspecció inicial de posada en servei de la instal·lació eca, i pagament de taxes de l'eca i a industria de la generalitat. s'inclou: la disposició dels mitjans de seguretat y protecció reglamentaris, col·locació de bastides i/o apuntalaments necessaris, transport d'eines i mitjans auxiliars a l'obra, comprovació del seu correcte funcionament i realització de proves de servei per confirmar el correcte funcionament de l'element i la xarxa, retirada d'eines i mitjans auxiliars, neteja del lloc de treball i tot allò necessari per a la correcta execució dels treballs. | interruptor automàtic magnetotèrmic de 16 a d'intensitat nominal, tipus pia corba c, tetrapolar (4p), de 6000 a de poder de tall segons une-en 60898 i de 10 ka de poder de tall segons une-en 60947-2, de 4 mòduls din de 18 mm d'amplària, muntat en perfil din. inclou tots els elements i accessoris necessaris pel seu correcte funcionament, redacció de projecte asbuilt i certificat final de la instal·lació, inspecció inicial de posada en servei de la instal·lació eca, i pagament de taxes de l'eca i a industria de la generalitat. s'inclou: la disposició dels mitjans de seguretat y protecció reglamentaris, col·locació de bastides i/o apuntalaments necessaris, transport d'eines i mitjans auxiliars a l'obra, comprovació del seu correcte funcionament i realització de proves de servei per confirmar el correcte funcionament de l'element i la xarxa, retirada d'eines i mitjans auxiliars, neteja del lloc de treball i tot allò necessari per a la correcta execució dels treballs.
Instal·lacions
2.- nodo |  | 1
3.-compactadora 1 |  | 1
4.-compactadora 2 |  | 1
5.-tc pavelló |  | 1
25.-tc trif quadre |  | 1
Subquadre node |  | 1
P1.L3.03.04.009 | L | EG414D9B | u | interruptor automàtic magnetotèrmic de 16 a d'intensitat nominal, tipus pia corba b, bipolar (2p), de 6000 a de poder de tall segons une-en 60898 i de 10 ka de poder de tall segons une-en 60947-2, de 2 mòduls din de 18 mm d'amplària, muntat en perfil din. inclou tots els elements i accessoris necessaris pel seu correcte funcionament, redacció de projecte asbuilt i certificat final de la instal·lació, inspecció inicial de posada en servei de la instal·lació eca, i pagament de taxes de l'eca i a industria de la generalitat. s'inclou: la disposició dels mitjans de seguretat y protecció reglamentaris, col·locació de bastides i/o apuntalaments necessaris, transport d'eines i mitjans auxiliars a l'obra, comprovació del seu correcte funcionament i realització de proves de servei per confirmar el correcte funcionament de l'element i la xarxa, retirada d'eines i mitjans auxiliars, neteja del lloc de treball i tot allò necessari per a la correcta execució dels treballs. | interruptor automàtic magnetotèrmic de 16 a d'intensitat nominal, tipus pia corba b, bipolar (2p), de 6000 a de poder de tall segons une-en 60898 i de 10 ka de poder de tall segons une-en 60947-2, de 2 mòduls din de 18 mm d'amplària, muntat en perfil din. inclou tots els elements i accessoris necessaris pel seu correcte funcionament, redacció de projecte asbuilt i certificat final de la instal·lació, inspecció inicial de posada en servei de la instal·lació eca, i pagament de taxes de l'eca i a industria de la generalitat. s'inclou: la disposició dels mitjans de seguretat y protecció reglamentaris, col·locació de bastides i/o apuntalaments necessaris, transport d'eines i mitjans auxiliars a l'obra, comprovació del seu correcte funcionament i realització de proves de servei per confirmar el correcte funcionament de l'element i la xarxa, retirada d'eines i mitjans auxiliars, neteja del lloc de treball i tot allò necessari per a la correcta execució dels treballs.
Instal·lacions
1.-linia sai |  | 1
15.-extractor 1 |  | 1
18.-extractor 2 |  | 1
21.-electroimans pc |  | 1
22.- C. incendis |  | 1
24.-TC quadre |  | 1
26.- porta 1 |  | 1
27.- porta 2 |  | 1
28.- porta 3 |  | 1
29.- porta 4 |  | 1
30.-porta 5 |  | 1
31.-porta 6 |  | 1
32.-quadre control |  | 1
Subquadre node |  | 6
P1.L3.03.04.010 | L | EG415DJ9 | u | interruptor automàtic magnetotèrmic de 10 a d'intensitat nominal, tipus pia corba c, tetrapolar (4p), de 6000 a de poder de tall segons une-en 60898 i de 10 ka de poder de tall segons une-en 60947-2, de 4 mòduls din de 18 mm d'amplària, muntat en perfil din. inclou tots els elements i accessoris necessaris pel seu correcte funcionament, redacció de projecte asbuilt i certificat final de la instal·lació, inspecció inicial de posada en servei de la instal·lació eca, i pagament de taxes de l'eca i a industria de la generalitat. s'inclou: la disposició dels mitjans de seguretat y protecció reglamentaris, col·locació de bastides i/o apuntalaments necessaris, transport d'eines i mitjans auxiliars a l'obra, comprovació del seu correcte funcionament i realització de proves de servei per confirmar el correcte funcionament de l'element i la xarxa, retirada d'eines i mitjans auxiliars, neteja del lloc de treball i tot allò necessari per a la correcta execució dels treballs. | interruptor automàtic magnetotèrmic de 10 a d'intensitat nominal, tipus pia corba c, tetrapolar (4p), de 6000 a de poder de tall segons une-en 60898 i de 10 ka de poder de tall segons une-en 60947-2, de 4 mòduls din de 18 mm d'amplària, muntat en perfil din. inclou tots els elements i accessoris necessaris pel seu correcte funcionament, redacció de projecte asbuilt i certificat final de la instal·lació, inspecció inicial de posada en servei de la instal·lació eca, i pagament de taxes de l'eca i a industria de la generalitat. s'inclou: la disposició dels mitjans de seguretat y protecció reglamentaris, col·locació de bastides i/o apuntalaments necessaris, transport d'eines i mitjans auxiliars a l'obra, comprovació del seu correcte funcionament i realització de proves de servei per confirmar el correcte funcionament de l'element i la xarxa, retirada d'eines i mitjans auxiliars, neteja del lloc de treball i tot allò necessari per a la correcta execució dels treballs.
Instal·lacions
6.-llum 1 |  | 1
7.-llum 3 |  | 1
8.-llum 2 |  | 1
9.-llum 4 |  | 1
10.-marquesina 1 |  | 1
11.-marquesina 2 |  | 1
12.-marquesina 3 |  | 1
P1.L3.03.04.011 | L | EG414DJ9 | u | interruptor automàtic magnetotèrmic de 10 a d'intensitat nominal, tipus pia corba b, tetrapolar (4p), de 6000 a de poder de tall segons une-en 60898 i de 10 ka de poder de tall segons une-en 60947-2, de 4 mòduls din de 18 mm d'amplària, muntat en perfil din. inclou tots els elements i accessoris necessaris pel seu correcte funcionament, redacció de projecte asbuilt i certificat final de la instal·lació, inspecció inicial de posada en servei de la instal·lació eca, i pagament de taxes de l'eca i a industria de la generalitat. s'inclou: la disposició dels mitjans de seguretat y protecció reglamentaris, col·locació de bastides i/o apuntalaments necessaris, transport d'eines i mitjans auxiliars a l'obra, comprovació del seu correcte funcionament i realització de proves de servei per confirmar el correcte funcionament de l'element i la xarxa, retirada d'eines i mitjans auxiliars, neteja del lloc de treball i tot allò necessari per a la correcta execució dels treballs. | interruptor automàtic magnetotèrmic de 10 a d'intensitat nominal, tipus pia corba b, tetrapolar (4p), de 6000 a de poder de tall segons une-en 60898 i de 10 ka de poder de tall segons une-en 60947-2, de 4 mòduls din de 18 mm d'amplària, muntat en perfil din. inclou tots els elements i accessoris necessaris pel seu correcte funcionament, redacció de projecte asbuilt i certificat final de la instal·lació, inspecció inicial de posada en servei de la instal·lació eca, i pagament de taxes de l'eca i a industria de la generalitat. s'inclou: la disposició dels mitjans de seguretat y protecció reglamentaris, col·locació de bastides i/o apuntalaments necessaris, transport d'eines i mitjans auxiliars a l'obra, comprovació del seu correcte funcionament i realització de proves de servei per confirmar el correcte funcionament de l'element i la xarxa, retirada d'eines i mitjans auxiliars, neteja del lloc de treball i tot allò necessari per a la correcta execució dels treballs.
Instal·lacions
33.-al. vig.marquesina 1 |  | 1
34.-al. vig marquesina 2 |  | 1
35.-al.vig.vials |  | 1
P1.L3.03.04.012 | L | EG415D99 | u | interruptor automàtic magnetotèrmic de 10 a d'intensitat nominal, tipus pia corba c, bipolar (2p), de 6000 a de poder de tall segons une-en 60898 i de 10 ka de poder de tall segons une-en 60947-2, de 2 mòduls din de 18 mm d'amplària, muntat en perfil din. inclou tots els elements i accessoris necessaris pel seu correcte funcionament, redacció de projecte asbuilt i certificat final de la instal·lació, inspecció inicial de posada en servei de la instal·lació eca, i pagament de taxes de l'eca i a industria de la generalitat. s'inclou: la disposició dels mitjans de seguretat y protecció reglamentaris, col·locació de bastides i/o apuntalaments necessaris, transport d'eines i mitjans auxiliars a l'obra, comprovació del seu correcte funcionament i realització de proves de servei per confirmar el correcte funcionament de l'element i la xarxa, retirada d'eines i mitjans auxiliars, neteja del lloc de treball i tot allò necessari per a la correcta execució dels treballs. | interruptor automàtic magnetotèrmic de 10 a d'intensitat nominal, tipus pia corba c, bipolar (2p), de 6000 a de poder de tall segons une-en 60898 i de 10 ka de poder de tall segons une-en 60947-2, de 2 mòduls din de 18 mm d'amplària, muntat en perfil din. inclou tots els elements i accessoris necessaris pel seu correcte funcionament, redacció de projecte asbuilt i certificat final de la instal·lació, inspecció inicial de posada en servei de la instal·lació eca, i pagament de taxes de l'eca i a industria de la generalitat. s'inclou: la disposició dels mitjans de seguretat y protecció reglamentaris, col·locació de bastides i/o apuntalaments necessaris, transport d'eines i mitjans auxiliars a l'obra, comprovació del seu correcte funcionament i realització de proves de servei per confirmar el correcte funcionament de l'element i la xarxa, retirada d'eines i mitjans auxiliars, neteja del lloc de treball i tot allò necessari per a la correcta execució dels treballs.
Instal·lacions
13.-serveis 1 |  | 1
14.-emergencia 1 |  | 1
16.-serveis 2 |  | 1
23.-llum quadre |  | 1
Subquadre node |  | 2
P1.L3.03.04.013 | L | EG414D99 | u | interruptor automàtic magnetotèrmic de 10 a d'intensitat nominal, tipus pia corba b, bipolar (2p), de 6000 a de poder de tall segons une-en 60898 i de 10 ka de poder de tall segons une-en 60947-2, de 2 mòduls din de 18 mm d'amplària, muntat en perfil din. inclou tots els elements i accessoris necessaris pel seu correcte funcionament, redacció de projecte asbuilt i certificat final de la instal·lació, inspecció inicial de posada en servei de la instal·lació eca, i pagament de taxes de l'eca i a industria de la generalitat. s'inclou: la disposició dels mitjans de seguretat y protecció reglamentaris, col·locació de bastides i/o apuntalaments necessaris, transport d'eines i mitjans auxiliars a l'obra, comprovació del seu correcte funcionament i realització de proves de servei per confirmar el correcte funcionament de l'element i la xarxa, retirada d'eines i mitjans auxiliars, neteja del lloc de treball i tot allò necessari per a la correcta execució dels treballs. | interruptor automàtic magnetotèrmic de 10 a d'intensitat nominal, tipus pia corba b, bipolar (2p), de 6000 a de poder de tall segons une-en 60898 i de 10 ka de poder de tall segons une-en 60947-2, de 2 mòduls din de 18 mm d'amplària, muntat en perfil din. inclou tots els elements i accessoris necessaris pel seu correcte funcionament, redacció de projecte asbuilt i certificat final de la instal·lació, inspecció inicial de posada en servei de la instal·lació eca, i pagament de taxes de l'eca i a industria de la generalitat. s'inclou: la disposició dels mitjans de seguretat y protecció reglamentaris, col·locació de bastides i/o apuntalaments necessaris, transport d'eines i mitjans auxiliars a l'obra, comprovació del seu correcte funcionament i realització de proves de servei per confirmar el correcte funcionament de l'element i la xarxa, retirada d'eines i mitjans auxiliars, neteja del lloc de treball i tot allò necessari per a la correcta execució dels treballs.
Instal·lacions
17.-emergència 2 |  | 1
19.-emergència 1 |  | 1
20.-emergència 2 |  | 1
P1.L3.03.04.014 | L | EG4R4CL0 | u | contactor de 230 v de tensió de control, 25 a d'intensitat nominal, tetrapolar (4p), 4na, format per 2 mòduls din de 18 mm d'amplària cada un, per a un circuit de potència de 400 v, categoria d'ús ac 1 segons une-en 60947-4-1, fixat a pressió. inclou tots els elements i accessoris necessaris pel seu correcte funcionament, redacció de projecte asbuilt i certificat final de la instal·lació, inspecció inicial de posada en servei de la instal·lació eca, i pagament de taxes de l'eca i a industria de la generalitat. s'inclou: la disposició dels mitjans de seguretat y protecció reglamentaris, col·locació de bastides i/o apuntalaments necessaris, transport d'eines i mitjans auxiliars a l'obra, comprovació del seu correcte funcionament i realització de proves de servei per confirmar el correcte funcionament de l'element i la xarxa, retirada d'eines i mitjans auxiliars, neteja del lloc de treball i tot allò necessari per a la correcta execució dels treballs. | contactor de 230 v de tensió de control, 25 a d'intensitat nominal, tetrapolar (4p), 4na, format per 2 mòduls din de 18 mm d'amplària cada un, per a un circuit de potència de 400 v, categoria d'ús ac 1 segons une-en 60947-4-1, fixat a pressió. inclou tots els elements i accessoris necessaris pel seu correcte funcionament, redacció de projecte asbuilt i certificat final de la instal·lació, inspecció inicial de posada en servei de la instal·lació eca, i pagament de taxes de l'eca i a industria de la generalitat. s'inclou: la disposició dels mitjans de seguretat y protecció reglamentaris, col·locació de bastides i/o apuntalaments necessaris, transport d'eines i mitjans auxiliars a l'obra, comprovació del seu correcte funcionament i realització de proves de servei per confirmar el correcte funcionament de l'element i la xarxa, retirada d'eines i mitjans auxiliars, neteja del lloc de treball i tot allò necessari per a la correcta execució dels treballs.
Instal·lacions
gruo d'emergència |  | 2
P1.L3.03.04.015 | L | EG4R86K0 | u | contactor amb comandament manual de 3 posicions, de 230 v de tensió de control, 16 a d'intensitat nominal, tetrapolar (4p), 4na, format per 2 mòduls din de 18 mm d'amplària cada un, per a un circuit de potència de 230 v, categoria d'ús ac 1 segons une-en 60947-4-1, fixat a pressió. inclou tots els elements i accessoris necessaris pel seu correcte funcionament, redacció de projecte asbuilt i certificat final de la instal·lació, inspecció inicial de posada en servei de la instal·lació eca, i pagament de taxes de l'eca i a industria de la generalitat. s'inclou: la disposició dels mitjans de seguretat y protecció reglamentaris, col·locació de bastides i/o apuntalaments necessaris, transport d'eines i mitjans auxiliars a l'obra, comprovació del seu correcte funcionament i realització de proves de servei per confirmar el correcte funcionament de l'element i la xarxa, retirada d'eines i mitjans auxiliars, neteja del lloc de treball i tot allò necessari per a la correcta execució dels treballs. | contactor amb comandament manual de 3 posicions, de 230 v de tensió de control, 16 a d'intensitat nominal, tetrapolar (4p), 4na, format per 2 mòduls din de 18 mm d'amplària cada un, per a un circuit de potència de 230 v, categoria d'ús ac 1 segons une-en 60947-4-1, fixat a pressió. inclou tots els elements i accessoris necessaris pel seu correcte funcionament, redacció de projecte asbuilt i certificat final de la instal·lació, inspecció inicial de posada en servei de la instal·lació eca, i pagament de taxes de l'eca i a industria de la generalitat. s'inclou: la disposició dels mitjans de seguretat y protecció reglamentaris, col·locació de bastides i/o apuntalaments necessaris, transport d'eines i mitjans auxiliars a l'obra, comprovació del seu correcte funcionament i realització de proves de servei per confirmar el correcte funcionament de l'element i la xarxa, retirada d'eines i mitjans auxiliars, neteja del lloc de treball i tot allò necessari per a la correcta execució dels treballs.
Instal·lacions
6.-llum 1 |  | 1
7.-llum 3 |  | 1
8.-llum 2 |  | 1
9.-llum4 |  | 1
10.-marquesina 1 |  | 1
11.-marquesina 2 |  | 1
12.-marquesina 3 |  | 1
33.-al.vig.marquesina 1 |  | 1
34.-al.vig.marquesina 2 |  | 1
35.-al.vig.vials |  | 1
P1.L3.03.04.016 | L | EG4W1120 | u | born de connexió per a conductors flexibles de fins a 2,5 mm2 de secció, de 5 mm de pas, muntada sobre perfil din. inclou tots els elements i accessoris necessaris pel seu correcte funcionament, redacció de projecte asbuilt i certificat final de la instal·lació, inspecció inicial de posada en servei de la instal·lació eca, i pagament de taxes de l'eca i a industria de la generalitat. s'inclou: la disposició dels mitjans de seguretat y protecció reglamentaris, col·locació de bastides i/o apuntalaments necessaris, transport d'eines i mitjans auxiliars a l'obra, comprovació del seu correcte funcionament i realització de proves de servei per confirmar el correcte funcionament de l'element i la xarxa, retirada d'eines i mitjans auxiliars, neteja del lloc de treball i tot allò necessari per a la correcta execució dels treballs. | born de connexió per a conductors flexibles de fins a 2,5 mm2 de secció, de 5 mm de pas, muntada sobre perfil din. inclou tots els elements i accessoris necessaris pel seu correcte funcionament, redacció de projecte asbuilt i certificat final de la instal·lació, inspecció inicial de posada en servei de la instal·lació eca, i pagament de taxes de l'eca i a industria de la generalitat. s'inclou: la disposició dels mitjans de seguretat y protecció reglamentaris, col·locació de bastides i/o apuntalaments necessaris, transport d'eines i mitjans auxiliars a l'obra, comprovació del seu correcte funcionament i realització de proves de servei per confirmar el correcte funcionament de l'element i la xarxa, retirada d'eines i mitjans auxiliars, neteja del lloc de treball i tot allò necessari per a la correcta execució dels treballs.
Instal·lacions
1.-linia sai |  | 3
13.-serveis 1 |  | 3
14.-emergencia 1 |  | 3
15.-extractor 1 |  | 3
17.-emergència 2 |  | 3
18.-extractor 2 |  | 3
19.-emergència 1 |  | 3
20.-emergència 2 |  | 3
21.-electroimans pc |  | 3
22.- c. incendis |  | 3
23.-llum quadre |  | 3
24.- tc quadre |  | 3
25.- tc trif quadre |  | 5
26.-porta 1 |  | 3
27.-porta 2 |  | 3
28.-porta 3 |  | 3
29.-porta 4 |  | 3
30.-porta 5 |  | 3
31.-porta 6 |  | 3
32.-quadre control |  | 3
33.-al. vig. marquesina 1 |  | 5
34.-al. vig.marquesina 2 |  | 5
35.-al.vig. vials |  | 5
Subquadre node |  | 27
P1.L3.03.04.017 | L | EG4W11B0 | u | born de connexió per a conductors flexibles des de 4 fins a 16 mm2 de secció, de 12 mm de pas, muntada sobre perfil din. inclou tots els elements i accessoris necessaris pel seu correcte funcionament, redacció de projecte asbuilt i certificat final de la instal·lació, inspecció inicial de posada en servei de la instal·lació eca, i pagament de taxes de l'eca i a industria de la generalitat. s'inclou: la disposició dels mitjans de seguretat y protecció reglamentaris, col·locació de bastides i/o apuntalaments necessaris, transport d'eines i mitjans auxiliars a l'obra, comprovació del seu correcte funcionament i realització de proves de servei per confirmar el correcte funcionament de l'element i la xarxa, retirada d'eines i mitjans auxiliars, neteja del lloc de treball i tot allò necessari per a la correcta execució dels treballs. | born de connexió per a conductors flexibles des de 4 fins a 16 mm2 de secció, de 12 mm de pas, muntada sobre perfil din. inclou tots els elements i accessoris necessaris pel seu correcte funcionament, redacció de projecte asbuilt i certificat final de la instal·lació, inspecció inicial de posada en servei de la instal·lació eca, i pagament de taxes de l'eca i a industria de la generalitat. s'inclou: la disposició dels mitjans de seguretat y protecció reglamentaris, col·locació de bastides i/o apuntalaments necessaris, transport d'eines i mitjans auxiliars a l'obra, comprovació del seu correcte funcionament i realització de proves de servei per confirmar el correcte funcionament de l'element i la xarxa, retirada d'eines i mitjans auxiliars, neteja del lloc de treball i tot allò necessari per a la correcta execució dels treballs.
Instal·lacions
2.-nodo |  | 5
3.-compactadora |  | 5
4.-compactadora 2 |  | 5
5.-tc pavelló |  | 5
6.-llum 1 |  | 5
7.-llum3 |  | 5
8.-llum 2 |  | 5
9.-llum 4 |  | 5
10.-marquesina 1 |  | 5
11.-marquesina 2 |  | 5
12.-marquesina 3 |  | 5
16.-serveis 2 |  | 3
P1.L3.03.04.018 | L | EG319156 | m | cable amb conductor de coure de 0,6/1 kv de tensió assignada, amb designació rv-k, unipolar, de secció 1 x 6 mm2, amb coberta del cable de pvc, col·locat en canal o safata. inclou tots els elements i accessoris necessaris pel seu correcte funcionament, redacció de projecte asbuilt i certificat final de la instal·lació, inspecció inicial de posada en servei de la instal·lació eca, i pagament de taxes de l'eca i a industria de la generalitat. s'inclou: la disposició dels mitjans de seguretat y protecció reglamentaris, col·locació de bastides i/o apuntalaments necessaris, transport d'eines i mitjans auxiliars a l'obra, replanteig i traçat, fixació de l'element i accessoris, comprovació del seu correcte funcionament i realització de proves de servei per confirmar el correcte funcionament de l'element i la xarxa, retirada d'eines i mitjans auxiliars, neteja del lloc de treball i tot allò necessari per a la correcta execució dels treballs. | cable amb conductor de coure de 0,6/1 kv de tensió assignada, amb designació rv-k, unipolar, de secció 1 x 6 mm2, amb coberta del cable de pvc, col·locat en canal o safata. inclou tots els elements i accessoris necessaris pel seu correcte funcionament, redacció de projecte asbuilt i certificat final de la instal·lació, inspecció inicial de posada en servei de la instal·lació eca, i pagament de taxes de l'eca i a industria de la generalitat. s'inclou: la disposició dels mitjans de seguretat y protecció reglamentaris, col·locació de bastides i/o apuntalaments necessaris, transport d'eines i mitjans auxiliars a l'obra, replanteig i traçat, fixació de l'element i accessoris, comprovació del seu correcte funcionament i realització de proves de servei per confirmar el correcte funcionament de l'element i la xarxa, retirada d'eines i mitjans auxiliars, neteja del lloc de treball i tot allò necessari per a la correcta execució dels treballs.
Instal·lacions
agr 1 |  | 4 | 1
agr 2 |  | 4 | 1
agr 5 |  | 4 | 1
agr 6 |  | 4 | 1
agr 7 |  | 2 | 1
agr 8 |  | 2 | 1
agr 9 |  | 4 | 1
agr 10 |  | 4 | 1
agr 11 |  | 4 | 1
agr 12 |  | 4 | 1
Subquadre node |  | 4 | 1
P1.L3.03.04.019 | L | EG319146 | m | cable amb conductor de coure de 0,6/1 kv de tensió assignada, amb designació rv-k, unipolar, de secció 1 x 4 mm2, amb coberta del cable de pvc, col·locat en canal o safata. inclou tots els elements i accessoris necessaris pel seu correcte funcionament, redacció de projecte asbuilt i certificat final de la instal·lació, inspecció inicial de posada en servei de la instal·lació eca, i pagament de taxes de l'eca i a industria de la generalitat. s'inclou: la disposició dels mitjans de seguretat y protecció reglamentaris, col·locació de bastides i/o apuntalaments necessaris, transport d'eines i mitjans auxiliars a l'obra, replanteig i traçat, fixació de l'element i accessoris, comprovació del seu correcte funcionament i realització de proves de servei per confirmar el correcte funcionament de l'element i la xarxa, retirada d'eines i mitjans auxiliars, neteja del lloc de treball i tot allò necessari per a la correcta execució dels treballs. | cable amb conductor de coure de 0,6/1 kv de tensió assignada, amb designació rv-k, unipolar, de secció 1 x 4 mm2, amb coberta del cable de pvc, col·locat en canal o safata. inclou tots els elements i accessoris necessaris pel seu correcte funcionament, redacció de projecte asbuilt i certificat final de la instal·lació, inspecció inicial de posada en servei de la instal·lació eca, i pagament de taxes de l'eca i a industria de la generalitat. s'inclou: la disposició dels mitjans de seguretat y protecció reglamentaris, col·locació de bastides i/o apuntalaments necessaris, transport d'eines i mitjans auxiliars a l'obra, replanteig i traçat, fixació de l'element i accessoris, comprovació del seu correcte funcionament i realització de proves de servei per confirmar el correcte funcionament de l'element i la xarxa, retirada d'eines i mitjans auxiliars, neteja del lloc de treball i tot allò necessari per a la correcta execució dels treballs.
Instal·lacions
agr 3 |  | 4 | 1
agr 4 |  | 4 | 1
Subquadre node |  | 4 | 1
| N | Projecte | P1 | Pressupost1946-06
| N | Edifici / Intervenció | L3 | Lot 3
| N | Capítol | 03 | Instal·lacions
| N | Subcapítol | 05 | Protecció Contra incendis
P1.L3.03.05.001 | L | EF21HF13 | m | tub d'acer galvanitzat sense soldadura, fabricat amb acer s195 t, de 6´´ de mida de rosca (diàmetre exterior especificat=165.1 mm i dn=150 mm), sèrie h segons une-en 10255, roscat, amb grau de dificultat alt i col·locat superficialment. inclou tots els elements i accessoris necessaris pel seu correcte funcionament, redacció de projecte asbuilt i certificat final de la instal·lació, inspecció inicial de posada en servei de la instal·lació eca, i pagament de taxes de l'eca i a industria de la generalitat. s'inclou: la disposició dels mitjans de seguretat y protecció reglamentaris, col·locació de bastides i/o apuntalaments necessaris, transport d'eines i mitjans auxiliars a l'obra, replanteig i traçat, fixació de tub i accessoris, comprovació del seu correcte funcionament i realització de proves de servei per confirmar el correcte funcionament de l'element i la xarxa, retirada d'eines i mitjans auxiliars, neteja del lloc de treball i tot allò necessari per a la correcta execució dels treballs. | tub d'acer galvanitzat sense soldadura, fabricat amb acer s195 t, de 6´´ de mida de rosca (diàmetre exterior especificat=165.1 mm i dn=150 mm), sèrie h segons une-en 10255, roscat, amb grau de dificultat alt i col·locat superficialment. inclou tots els elements i accessoris necessaris pel seu correcte funcionament, redacció de projecte asbuilt i certificat final de la instal·lació, inspecció inicial de posada en servei de la instal·lació eca, i pagament de taxes de l'eca i a industria de la generalitat. s'inclou: la disposició dels mitjans de seguretat y protecció reglamentaris, col·locació de bastides i/o apuntalaments necessaris, transport d'eines i mitjans auxiliars a l'obra, replanteig i traçat, fixació de tub i accessoris, comprovació del seu correcte funcionament i realització de proves de servei per confirmar el correcte funcionament de l'element i la xarxa, retirada d'eines i mitjans auxiliars, neteja del lloc de treball i tot allò necessari per a la correcta execució dels treballs.
Instal·lacions
ESPAI GRADES |  | 1 | 51
NIVELL SERVEIS |  | 1 | 51
NIVEL VIPS |  | 1 | 51
NIVELL CIRCUIT |  | 1 | 51
NIVELL VIAL DE SERVEIS |  | 1 | 51
P1.L3.03.05.002 | L | EN1216F7 | u | vàlvula de comporta manual amb brides, de cos curt, de 150 mm de diàmetre nominal, de 16 bar de pn, cos de fosa nodular en-gjs-500-7 (ggg50) i tapa de fosa nodular en-gjs-500-7 (ggg50), amb revestiment de resina epoxi (250 micres), comporta de fosa+epdm i tancament de seient elàstic, eix d'acer inoxidable 1.4021 (aisi 420), amb accionament per volant de fosa, muntada superficialment. inclou tots els elements i accessoris necessaris pel seu correcte funcionament, redacció de projecte asbuilt i certificat final de la instal·lació, inspecció inicial de posada en servei de la instal·lació eca, i pagament de taxes de l'eca i a industria de la generalitat. s'inclou: la disposició dels mitjans de seguretat y protecció reglamentaris, col·locació de bastides i/o apuntalaments necessaris, transport d'eines i mitjans auxiliars a l'obra, connexió de la vàlvula als tubs, comprovació del seu correcte funcionament i realització de proves de servei per confirmar el correcte funcionament de l'element i la xarxa, retirada d'eines i mitjans auxiliars, neteja del lloc de treball i tot allò necessari per a la correcta execució dels treballs. | vàlvula de comporta manual amb brides, de cos curt, de 150 mm de diàmetre nominal, de 16 bar de pn, cos de fosa nodular en-gjs-500-7 (ggg50) i tapa de fosa nodular en-gjs-500-7 (ggg50), amb revestiment de resina epoxi (250 micres), comporta de fosa+epdm i tancament de seient elàstic, eix d'acer inoxidable 1.4021 (aisi 420), amb accionament per volant de fosa, muntada superficialment. inclou tots els elements i accessoris necessaris pel seu correcte funcionament, redacció de projecte asbuilt i certificat final de la instal·lació, inspecció inicial de posada en servei de la instal·lació eca, i pagament de taxes de l'eca i a industria de la generalitat. s'inclou: la disposició dels mitjans de seguretat y protecció reglamentaris, col·locació de bastides i/o apuntalaments necessaris, transport d'eines i mitjans auxiliars a l'obra, connexió de la vàlvula als tubs, comprovació del seu correcte funcionament i realització de proves de servei per confirmar el correcte funcionament de l'element i la xarxa, retirada d'eines i mitjans auxiliars, neteja del lloc de treball i tot allò necessari per a la correcta execució dels treballs.
Instal·lacions
pericó companyia |  | 1
pericó abonat |  | 1
col·lector |  | 1
P1.L3.03.05.003 | L | EN1216D7 | u | vàlvula de comporta manual amb brides, de cos curt, de 100 mm de diàmetre nominal, de 16 bar de pn, cos de fosa nodular en-gjs-500-7 (ggg50) i tapa de fosa nodular en-gjs-500-7 (ggg50), amb revestiment de resina epoxi (250 micres), comporta de fosa+epdm i tancament de seient elàstic, eix d'acer inoxidable 1.4021 (aisi 420), amb accionament per volant de fosa, muntada superficialment. inclou tots els elements i accessoris necessaris pel seu correcte funcionament, redacció de projecte asbuilt i certificat final de la instal·lació, inspecció inicial de posada en servei de la instal·lació eca, i pagament de taxes de l'eca i a industria de la generalitat. s'inclou: la disposició dels mitjans de seguretat y protecció reglamentaris, col·locació de bastides i/o apuntalaments necessaris, transport d'eines i mitjans auxiliars a l'obra, connexió de la vàlvula als tubs, comprovació del seu correcte funcionament i realització de proves de servei per confirmar el correcte funcionament de l'element i la xarxa, retirada d'eines i mitjans auxiliars, neteja del lloc de treball i tot allò necessari per a la correcta execució dels treballs. | vàlvula de comporta manual amb brides, de cos curt, de 100 mm de diàmetre nominal, de 16 bar de pn, cos de fosa nodular en-gjs-500-7 (ggg50) i tapa de fosa nodular en-gjs-500-7 (ggg50), amb revestiment de resina epoxi (250 micres), comporta de fosa+epdm i tancament de seient elàstic, eix d'acer inoxidable 1.4021 (aisi 420), amb accionament per volant de fosa, muntada superficialment. inclou tots els elements i accessoris necessaris pel seu correcte funcionament, redacció de projecte asbuilt i certificat final de la instal·lació, inspecció inicial de posada en servei de la instal·lació eca, i pagament de taxes de l'eca i a industria de la generalitat. s'inclou: la disposició dels mitjans de seguretat y protecció reglamentaris, col·locació de bastides i/o apuntalaments necessaris, transport d'eines i mitjans auxiliars a l'obra, connexió de la vàlvula als tubs, comprovació del seu correcte funcionament i realització de proves de servei per confirmar el correcte funcionament de l'element i la xarxa, retirada d'eines i mitjans auxiliars, neteja del lloc de treball i tot allò necessari per a la correcta execució dels treballs.
Instal·lacions
col·lector |  | 3
P1.L3.03.05.004 | L | EN8216D7 | u | vàlvula de retenció de clapeta, segons norma une-en 12334, amb brides, de 100 mm de diàmetre nominal, de 16 bar de pressió nominal, cos de fosa nodular en-gjs-400-15 (ggg40) amb recobriment de resina epoxi (200 micres), clapeta de fosa nodular en-gjs-400-15 (ggg40), tancament de seient elàstic, muntada superficialment. inclou tots els elements i accessoris necessaris pel seu correcte funcionament, redacció de projecte asbuilt i certificat final de la instal·lació, inspecció inicial de posada en servei de la instal·lació eca, i pagament de taxes de l'eca i a industria de la generalitat. s'inclou: la disposició dels mitjans de seguretat y protecció reglamentaris, col·locació de bastides i/o apuntalaments necessaris, transport d'eines i mitjans auxiliars a l'obra, connexió de la vàlvula als tubs, comprovació del seu correcte funcionament i realització de proves de servei per confirmar el correcte funcionament de l'element i la xarxa, retirada d'eines i mitjans auxiliars, neteja del lloc de treball i tot allò necessari per a la correcta execució dels treballs. | vàlvula de retenció de clapeta, segons norma une-en 12334, amb brides, de 100 mm de diàmetre nominal, de 16 bar de pressió nominal, cos de fosa nodular en-gjs-400-15 (ggg40) amb recobriment de resina epoxi (200 micres), clapeta de fosa nodular en-gjs-400-15 (ggg40), tancament de seient elàstic, muntada superficialment. inclou tots els elements i accessoris necessaris pel seu correcte funcionament, redacció de projecte asbuilt i certificat final de la instal·lació, inspecció inicial de posada en servei de la instal·lació eca, i pagament de taxes de l'eca i a industria de la generalitat. s'inclou: la disposició dels mitjans de seguretat y protecció reglamentaris, col·locació de bastides i/o apuntalaments necessaris, transport d'eines i mitjans auxiliars a l'obra, connexió de la vàlvula als tubs, comprovació del seu correcte funcionament i realització de proves de servei per confirmar el correcte funcionament de l'element i la xarxa, retirada d'eines i mitjans auxiliars, neteja del lloc de treball i tot allò necessari per a la correcta execució dels treballs.
Instal·lacions
col·lector |  | 2
P1.L3.03.05.005 | L | EM251031 | u | vàlvula de control i alarma per a instal·lacions de ruixadors automàtics, de 6´´ de diàmetre, muntada. inclou tots els elements i accessoris necessaris pel seu correcte funcionament, redacció de projecte asbuilt i certificat final de la instal·lació, inspecció inicial de posada en servei de la instal·lació eca, i pagament de taxes de l'eca i a industria de la generalitat. s'inclou: la disposició dels mitjans de seguretat y protecció reglamentaris, col·locació de bastides i/o apuntalaments necessaris, transport d'eines i mitjans auxiliars a l'obra, connexió de la vàlvula als tubs, comprovació del seu correcte funcionament i realització de proves de servei per confirmar el correcte funcionament de l'element i la xarxa, retirada d'eines i mitjans auxiliars, neteja del lloc de treball i tot allò necessari per a la correcta execució dels treballs. | vàlvula de control i alarma per a instal·lacions de ruixadors automàtics, de 6´´ de diàmetre, muntada. inclou tots els elements i accessoris necessaris pel seu correcte funcionament, redacció de projecte asbuilt i certificat final de la instal·lació, inspecció inicial de posada en servei de la instal·lació eca, i pagament de taxes de l'eca i a industria de la generalitat. s'inclou: la disposició dels mitjans de seguretat y protecció reglamentaris, col·locació de bastides i/o apuntalaments necessaris, transport d'eines i mitjans auxiliars a l'obra, connexió de la vàlvula als tubs, comprovació del seu correcte funcionament i realització de proves de servei per confirmar el correcte funcionament de l'element i la xarxa, retirada d'eines i mitjans auxiliars, neteja del lloc de treball i tot allò necessari per a la correcta execució dels treballs.
Instal·lacions
Circuit 1 |  | 1
P1.L3.03.05.006 | L | EN75D327 | u | vàlvula reductora de pressió amb brides, de 100 mm de diàmetre nominal, de 16 bar de pressió màxima i amb un diferencial màxim de 15 bar, de bronze, preu alt i muntada superficialment. inclou tots els elements i accessoris necessaris pel seu correcte funcionament, redacció de projecte asbuilt i certificat final de la instal·lació, inspecció inicial de posada en servei de la instal·lació eca, i pagament de taxes de l'eca i a industria de la generalitat. s'inclou: la disposició dels mitjans de seguretat y protecció reglamentaris, col·locació de bastides i/o apuntalaments necessaris, transport d'eines i mitjans auxiliars a l'obra, connexió de la vàlvula als tubs, comprovació del seu correcte funcionament i realització de proves de servei per confirmar el correcte funcionament de l'element i la xarxa, retirada d'eines i mitjans auxiliars, neteja del lloc de treball i tot allò necessari per a la correcta execució dels treballs. | vàlvula reductora de pressió amb brides, de 100 mm de diàmetre nominal, de 16 bar de pressió màxima i amb un diferencial màxim de 15 bar, de bronze, preu alt i muntada superficialment. inclou tots els elements i accessoris necessaris pel seu correcte funcionament, redacció de projecte asbuilt i certificat final de la instal·lació, inspecció inicial de posada en servei de la instal·lació eca, i pagament de taxes de l'eca i a industria de la generalitat. s'inclou: la disposició dels mitjans de seguretat y protecció reglamentaris, col·locació de bastides i/o apuntalaments necessaris, transport d'eines i mitjans auxiliars a l'obra, connexió de la vàlvula als tubs, comprovació del seu correcte funcionament i realització de proves de servei per confirmar el correcte funcionament de l'element i la xarxa, retirada d'eines i mitjans auxiliars, neteja del lloc de treball i tot allò necessari per a la correcta execució dels treballs.
Instal·lacions
col·lector |  | 2
P1.L3.03.05.007 | L | FN321687 | u | vàlvula de bola segons norma une-en 13709, manual, amb brides, de 2 vies, de 40 mm de diàmetre nominal, de 16 bar de pressió nominal, cos de dues peces de fosa grisa en-gjl-250 (gg22), bola d'acer inoxidable 1.4301 (aisi 304), eix d'acer inoxidable 1.4301 (aisi 304), seient de tefló ptfe, accionament per palanca, muntada superficialment. inclou tots els elements i accessoris necessaris pel seu correcte funcionament, redacció de projecte asbuilt i certificat final de la instal·lació, inspecció inicial de posada en servei de la instal·lació eca, i pagament de taxes de l'eca i a industria de la generalitat. s'inclou: la disposició dels mitjans de seguretat y protecció reglamentaris, col·locació de bastides i/o apuntalaments necessaris, transport d'eines i mitjans auxiliars a l'obra, connexió de la vàlvula als tubs, comprovació del seu correcte funcionament i realització de proves de servei per confirmar el correcte funcionament de l'element i la xarxa, retirada d'eines i mitjans auxiliars, neteja del lloc de treball i tot allò necessari per a la correcta execució dels treballs. | vàlvula de bola segons norma une-en 13709, manual, amb brides, de 2 vies, de 40 mm de diàmetre nominal, de 16 bar de pressió nominal, cos de dues peces de fosa grisa en-gjl-250 (gg22), bola d'acer inoxidable 1.4301 (aisi 304), eix d'acer inoxidable 1.4301 (aisi 304), seient de tefló ptfe, accionament per palanca, muntada superficialment. inclou tots els elements i accessoris necessaris pel seu correcte funcionament, redacció de projecte asbuilt i certificat final de la instal·lació, inspecció inicial de posada en servei de la instal·lació eca, i pagament de taxes de l'eca i a industria de la generalitat. s'inclou: la disposició dels mitjans de seguretat y protecció reglamentaris, col·locació de bastides i/o apuntalaments necessaris, transport d'eines i mitjans auxiliars a l'obra, connexió de la vàlvula als tubs, comprovació del seu correcte funcionament i realització de proves de servei per confirmar el correcte funcionament de l'element i la xarxa, retirada d'eines i mitjans auxiliars, neteja del lloc de treball i tot allò necessari per a la correcta execució dels treballs.
Instal·lacions
ESPAI GRADES |  | 5
NIVELL SERVEIS |  | 5
NIVEL VIPS |  | 5
NIVELL CIRCUIT |  | 5
NIVELL VIAL DE SERVEIS |  | 5
P1.L3.03.05.008 | L | EF21HD13 | m | tub d'acer galvanitzat sense soldadura, fabricat amb acer s195 t, de 4´´ de mida de rosca (diàmetre exterior especificat=114.3 mm i dn=100 mm), sèrie h segons une-en 10255, roscat, amb grau de dificultat alt i col·locat superficialment. inclou tots els elements i accessoris necessaris pel seu correcte funcionament, redacció de projecte asbuilt i certificat final de la instal·lació, inspecció inicial de posada en servei de la instal·lació eca, i pagament de taxes de l'eca i a industria de la generalitat. s'inclou: la disposició dels mitjans de seguretat y protecció reglamentaris, col·locació de bastides i/o apuntalaments necessaris, transport d'eines i mitjans auxiliars a l'obra, replanteig i traçat, fixació de tub i accessoris, comprovació del seu correcte funcionament i realització de proves de servei per confirmar el correcte funcionament de l'element i la xarxa, retirada d'eines i mitjans auxiliars, neteja del lloc de treball i tot allò necessari per a la correcta execució dels treballs. | tub d'acer galvanitzat sense soldadura, fabricat amb acer s195 t, de 4´´ de mida de rosca (diàmetre exterior especificat=114.3 mm i dn=100 mm), sèrie h segons une-en 10255, roscat, amb grau de dificultat alt i col·locat superficialment. inclou tots els elements i accessoris necessaris pel seu correcte funcionament, redacció de projecte asbuilt i certificat final de la instal·lació, inspecció inicial de posada en servei de la instal·lació eca, i pagament de taxes de l'eca i a industria de la generalitat. s'inclou: la disposició dels mitjans de seguretat y protecció reglamentaris, col·locació de bastides i/o apuntalaments necessaris, transport d'eines i mitjans auxiliars a l'obra, replanteig i traçat, fixació de tub i accessoris, comprovació del seu correcte funcionament i realització de proves de servei per confirmar el correcte funcionament de l'element i la xarxa, retirada d'eines i mitjans auxiliars, neteja del lloc de treball i tot allò necessari per a la correcta execució dels treballs.
Instal·lacions
ESPAI GRADES |  | 1 | 50
NIVELL SERVEIS |  | 1 | 50
NIVEL VIPS |  | 1 | 50
NIVELL CIRCUIT |  | 1 | 50
NIVELL VIAL DE SERVEIS |  | 1 | 50
P1.L3.03.05.009 | L | EF21HB13 | m | tub d'acer galvanitzat sense soldadura, fabricat amb acer s195 t, de 3´´ de mida de rosca (diàmetre exterior especificat=88.9 mm i dn=80 mm), sèrie h segons une-en 10255, roscat, amb grau de dificultat alt i col·locat superficialment. inclou tots els elements i accessoris necessaris pel seu correcte funcionament, redacció de projecte asbuilt i certificat final de la instal·lació, inspecció inicial de posada en servei de la instal·lació eca, i pagament de taxes de l'eca i a industria de la generalitat. s'inclou: la disposició dels mitjans de seguretat y protecció reglamentaris, col·locació de bastides i/o apuntalaments necessaris, transport d'eines i mitjans auxiliars a l'obra, replanteig i traçat, fixació de tub i accessoris, comprovació del seu correcte funcionament i realització de proves de servei per confirmar el correcte funcionament de l'element i la xarxa, retirada d'eines i mitjans auxiliars, neteja del lloc de treball i tot allò necessari per a la correcta execució dels treballs. | tub d'acer galvanitzat sense soldadura, fabricat amb acer s195 t, de 3´´ de mida de rosca (diàmetre exterior especificat=88.9 mm i dn=80 mm), sèrie h segons une-en 10255, roscat, amb grau de dificultat alt i col·locat superficialment. inclou tots els elements i accessoris necessaris pel seu correcte funcionament, redacció de projecte asbuilt i certificat final de la instal·lació, inspecció inicial de posada en servei de la instal·lació eca, i pagament de taxes de l'eca i a industria de la generalitat. s'inclou: la disposició dels mitjans de seguretat y protecció reglamentaris, col·locació de bastides i/o apuntalaments necessaris, transport d'eines i mitjans auxiliars a l'obra, replanteig i traçat, fixació de tub i accessoris, comprovació del seu correcte funcionament i realització de proves de servei per confirmar el correcte funcionament de l'element i la xarxa, retirada d'eines i mitjans auxiliars, neteja del lloc de treball i tot allò necessari per a la correcta execució dels treballs.
Instal·lacions
ESPAI GRADES |  | 1 | 50
NIVELL SERVEIS |  | 1 | 50
NIVEL VIPS |  | 1 | 50
NIVELL CIRCUIT |  | 1 | 50
NIVELL VIAL DE SERVEIS |  | 1 | 50
P1.L3.03.05.010 | L | EF21HA13 | m | tub d'acer galvanitzat sense soldadura, fabricat amb acer s195 t, de 2´´1/2 de mida de rosca (diàmetre exterior especificat=76.1 mm i dn=65 mm), sèrie h segons une-en 10255, roscat, amb grau de dificultat alt i col·locat superficialment. inclou tots els elements i accessoris necessaris pel seu correcte funcionament, redacció de projecte asbuilt i certificat final de la instal·lació, inspecció inicial de posada en servei de la instal·lació eca, i pagament de taxes de l'eca i a industria de la generalitat. s'inclou: la disposició dels mitjans de seguretat y protecció reglamentaris, col·locació de bastides i/o apuntalaments necessaris, transport d'eines i mitjans auxiliars a l'obra, replanteig i traçat, fixació de tub i accessoris, comprovació del seu correcte funcionament i realització de proves de servei per confirmar el correcte funcionament de l'element i la xarxa, retirada d'eines i mitjans auxiliars, neteja del lloc de treball i tot allò necessari per a la correcta execució dels treballs. | tub d'acer galvanitzat sense soldadura, fabricat amb acer s195 t, de 2´´1/2 de mida de rosca (diàmetre exterior especificat=76.1 mm i dn=65 mm), sèrie h segons une-en 10255, roscat, amb grau de dificultat alt i col·locat superficialment. inclou tots els elements i accessoris necessaris pel seu correcte funcionament, redacció de projecte asbuilt i certificat final de la instal·lació, inspecció inicial de posada en servei de la instal·lació eca, i pagament de taxes de l'eca i a industria de la generalitat. s'inclou: la disposició dels mitjans de seguretat y protecció reglamentaris, col·locació de bastides i/o apuntalaments necessaris, transport d'eines i mitjans auxiliars a l'obra, replanteig i traçat, fixació de tub i accessoris, comprovació del seu correcte funcionament i realització de proves de servei per confirmar el correcte funcionament de l'element i la xarxa, retirada d'eines i mitjans auxiliars, neteja del lloc de treball i tot allò necessari per a la correcta execució dels treballs.
Instal·lacions
ESPAI GRADES |  | 1 | 20
NIVELL SERVEIS |  | 1 | 20
NIVEL VIPS |  | 1 | 20
NIVELL CIRCUIT |  | 1 | 20
NIVELL VIAL DE SERVEIS |  | 1 | 20
P1.L3.03.05.011 | L | EF21H913 | m | tub d'acer galvanitzat sense soldadura, fabricat amb acer s195 t, de 2´´ de mida de rosca (diàmetre exterior especificat=60.3 mm i dn=50 mm), sèrie h segons une-en 10255, roscat, amb grau de dificultat alt i col·locat superficialment. inclou tots els elements i accessoris necessaris pel seu correcte funcionament, redacció de projecte asbuilt i certificat final de la instal·lació, inspecció inicial de posada en servei de la instal·lació eca, i pagament de taxes de l'eca i a industria de la generalitat. s'inclou: la disposició dels mitjans de seguretat y protecció reglamentaris, col·locació de bastides i/o apuntalaments necessaris, transport d'eines i mitjans auxiliars a l'obra, replanteig i traçat, fixació de tub i accessoris, comprovació del seu correcte funcionament i realització de proves de servei per confirmar el correcte funcionament de l'element i la xarxa, retirada d'eines i mitjans auxiliars, neteja del lloc de treball i tot allò necessari per a la correcta execució dels treballs. | tub d'acer galvanitzat sense soldadura, fabricat amb acer s195 t, de 2´´ de mida de rosca (diàmetre exterior especificat=60.3 mm i dn=50 mm), sèrie h segons une-en 10255, roscat, amb grau de dificultat alt i col·locat superficialment. inclou tots els elements i accessoris necessaris pel seu correcte funcionament, redacció de projecte asbuilt i certificat final de la instal·lació, inspecció inicial de posada en servei de la instal·lació eca, i pagament de taxes de l'eca i a industria de la generalitat. s'inclou: la disposició dels mitjans de seguretat y protecció reglamentaris, col·locació de bastides i/o apuntalaments necessaris, transport d'eines i mitjans auxiliars a l'obra, replanteig i traçat, fixació de tub i accessoris, comprovació del seu correcte funcionament i realització de proves de servei per confirmar el correcte funcionament de l'element i la xarxa, retirada d'eines i mitjans auxiliars, neteja del lloc de treball i tot allò necessari per a la correcta execució dels treballs.
Instal·lacions
ESPAI GRADES |  | 1 | 20
NIVELL SERVEIS |  | 1 | 20
NIVEL VIPS |  | 1 | 20
NIVELL CIRCUIT |  | 1 | 20
NIVELL VIAL DE SERVEIS |  | 1 | 20
P1.L3.03.05.012 | L | EF21H811 | m | tub d'acer galvanitzat sense soldadura, fabricat amb acer s195 t, d'1´´1/2 de mida de rosca (diàmetre exterior especificat=48.3 mm i dn=40 mm), sèrie h segons une-en 10255, roscat, amb grau de dificultat baix i col·locat superficialment. inclou tots els elements i accessoris necessaris pel seu correcte funcionament, redacció de projecte asbuilt i certificat final de la instal·lació, inspecció inicial de posada en servei de la instal·lació eca, i pagament de taxes de l'eca i a industria de la generalitat. s'inclou: la disposició dels mitjans de seguretat y protecció reglamentaris, col·locació de bastides i/o apuntalaments necessaris, transport d'eines i mitjans auxiliars a l'obra, replanteig i traçat, fixació de tub i accessoris, comprovació del seu correcte funcionament i realització de proves de servei per confirmar el correcte funcionament de l'element i la xarxa, retirada d'eines i mitjans auxiliars, neteja del lloc de treball i tot allò necessari per a la correcta execució dels treballs. | tub d'acer galvanitzat sense soldadura, fabricat amb acer s195 t, d'1´´1/2 de mida de rosca (diàmetre exterior especificat=48.3 mm i dn=40 mm), sèrie h segons une-en 10255, roscat, amb grau de dificultat baix i col·locat superficialment. inclou tots els elements i accessoris necessaris pel seu correcte funcionament, redacció de projecte asbuilt i certificat final de la instal·lació, inspecció inicial de posada en servei de la instal·lació eca, i pagament de taxes de l'eca i a industria de la generalitat. s'inclou: la disposició dels mitjans de seguretat y protecció reglamentaris, col·locació de bastides i/o apuntalaments necessaris, transport d'eines i mitjans auxiliars a l'obra, replanteig i traçat, fixació de tub i accessoris, comprovació del seu correcte funcionament i realització de proves de servei per confirmar el correcte funcionament de l'element i la xarxa, retirada d'eines i mitjans auxiliars, neteja del lloc de treball i tot allò necessari per a la correcta execució dels treballs.
Instal·lacions
ESPAI GRADES |  | 1 | 10
NIVELL SERVEIS |  | 1 | 10
NIVEL VIPS |  | 1 | 10
NIVELL CIRCUIT |  | 1 | 10
NIVELL VIAL DE SERVEIS |  | 1 | 10
P1.L3.03.05.013 | L | EF21H613 | m | tub d'acer galvanitzat sense soldadura, fabricat amb acer s195 t, d'1´´ de mida de rosca (diàmetre exterior especificat=33.7 mm i dn=25 mm), sèrie h segons une-en 10255, roscat, amb grau de dificultat alt i col·locat superficialment. inclou tots els elements i accessoris necessaris pel seu correcte funcionament, redacció de projecte asbuilt i certificat final de la instal·lació, inspecció inicial de posada en servei de la instal·lació eca, i pagament de taxes de l'eca i a industria de la generalitat. s'inclou: la disposició dels mitjans de seguretat y protecció reglamentaris, col·locació de bastides i/o apuntalaments necessaris, transport d'eines i mitjans auxiliars a l'obra, replanteig i traçat, fixació de tub i accessoris, comprovació del seu correcte funcionament i realització de proves de servei per confirmar el correcte funcionament de l'element i la xarxa, retirada d'eines i mitjans auxiliars, neteja del lloc de treball i tot allò necessari per a la correcta execució dels treballs. | tub d'acer galvanitzat sense soldadura, fabricat amb acer s195 t, d'1´´ de mida de rosca (diàmetre exterior especificat=33.7 mm i dn=25 mm), sèrie h segons une-en 10255, roscat, amb grau de dificultat alt i col·locat superficialment. inclou tots els elements i accessoris necessaris pel seu correcte funcionament, redacció de projecte asbuilt i certificat final de la instal·lació, inspecció inicial de posada en servei de la instal·lació eca, i pagament de taxes de l'eca i a industria de la generalitat. s'inclou: la disposició dels mitjans de seguretat y protecció reglamentaris, col·locació de bastides i/o apuntalaments necessaris, transport d'eines i mitjans auxiliars a l'obra, replanteig i traçat, fixació de tub i accessoris, comprovació del seu correcte funcionament i realització de proves de servei per confirmar el correcte funcionament de l'element i la xarxa, retirada d'eines i mitjans auxiliars, neteja del lloc de treball i tot allò necessari per a la correcta execució dels treballs.
Instal·lacions
ESPAI GRADES |  | 100 | 1
NIVELL SERVEIS |  | 100 | 1
NIVEL VIPS |  | 100 | 1
NIVELL CIRCUIT |  | 100 | 1
NIVELL VIAL DE SERVEIS |  | 100 | 1
P1.L3.03.05.014 | L | EM31351J | u | extintor manual de diòxid de carboni, de càrrega 5 kg, amb pressió incorporada, pintat, amb suport a paret. inclou tots els elements i accessoris necessaris pel seu correcte funcionament, redacció de projecte asbuilt i certificat final de la instal·lació, inspecció inicial de posada en servei de la instal·lació eca, i pagament de taxes de l'eca i a industria de la generalitat. s'inclou: la disposició dels mitjans de seguretat y protecció reglamentaris, col·locació de bastides i/o apuntalaments necessaris, transport d'eines i mitjans auxiliars a l'obra, replanteig i traçat, fixació d'element, comprovació del seu correcte funcionament i realització de proves de servei per confirmar el correcte funcionament de l'element i la xarxa, retirada d'eines i mitjans auxiliars, neteja del lloc de treball i tot allò necessari per a la correcta execució dels treballs. | extintor manual de diòxid de carboni, de càrrega 5 kg, amb pressió incorporada, pintat, amb suport a paret. inclou tots els elements i accessoris necessaris pel seu correcte funcionament, redacció de projecte asbuilt i certificat final de la instal·lació, inspecció inicial de posada en servei de la instal·lació eca, i pagament de taxes de l'eca i a industria de la generalitat. s'inclou: la disposició dels mitjans de seguretat y protecció reglamentaris, col·locació de bastides i/o apuntalaments necessaris, transport d'eines i mitjans auxiliars a l'obra, replanteig i traçat, fixació d'element, comprovació del seu correcte funcionament i realització de proves de servei per confirmar el correcte funcionament de l'element i la xarxa, retirada d'eines i mitjans auxiliars, neteja del lloc de treball i tot allò necessari per a la correcta execució dels treballs.
Instal·lacions
ESPAI GRADES |  | 2
NIVELL SERVEIS |  | 2
NIVEL VIPS |  | 2
NIVELL CIRCUIT |  | 2
NIVELL VIAL DE SERVEIS |  | 2
P1.L3.03.05.015 | L | EM312D1R | u | extintor manual de pols seca polivalent, de càrrega 50 kg, amb pressió incorporada, amb rodes. inclou tots els elements i accessoris necessaris pel seu correcte funcionament, redacció de projecte asbuilt i certificat final de la instal·lació, inspecció inicial de posada en servei de la instal·lació eca, i pagament de taxes de l'eca i a industria de la generalitat. s'inclou: la disposició dels mitjans de seguretat y protecció reglamentaris, col·locació de bastides i/o apuntalaments necessaris, transport d'eines i mitjans auxiliars a l'obra, replanteig i traçat, fixació d'element, comprovació del seu correcte funcionament i realització de proves de servei per confirmar el correcte funcionament de l'element i la xarxa, retirada d'eines i mitjans auxiliars, neteja del lloc de treball i tot allò necessari per a la correcta execució dels treballs. | extintor manual de pols seca polivalent, de càrrega 50 kg, amb pressió incorporada, amb rodes. inclou tots els elements i accessoris necessaris pel seu correcte funcionament, redacció de projecte asbuilt i certificat final de la instal·lació, inspecció inicial de posada en servei de la instal·lació eca, i pagament de taxes de l'eca i a industria de la generalitat. s'inclou: la disposició dels mitjans de seguretat y protecció reglamentaris, col·locació de bastides i/o apuntalaments necessaris, transport d'eines i mitjans auxiliars a l'obra, replanteig i traçat, fixació d'element, comprovació del seu correcte funcionament i realització de proves de servei per confirmar el correcte funcionament de l'element i la xarxa, retirada d'eines i mitjans auxiliars, neteja del lloc de treball i tot allò necessari per a la correcta execució dels treballs.
Instal·lacions
ESPAI GRADES |  | 1
NIVELL SERVEIS |  | 1
NIVEL VIPS |  | 1
NIVELL CIRCUIT |  | 1
NIVELL VIAL DE SERVEIS |  | 1
P1.L3.03.05.016 | L | EM31261J | u | extintor manual de pols seca polivalent, de càrrega 6 kg, amb pressió incorporada, pintat, amb suport a paret. inclou tots els elements i accessoris necessaris pel seu correcte funcionament, redacció de projecte asbuilt i certificat final de la instal·lació, inspecció inicial de posada en servei de la instal·lació eca, i pagament de taxes de l'eca i a industria de la generalitat. s'inclou: la disposició dels mitjans de seguretat y protecció reglamentaris, col·locació de bastides i/o apuntalaments necessaris, transport d'eines i mitjans auxiliars a l'obra, replanteig i traçat, fixació d'element, comprovació del seu correcte funcionament i realització de proves de servei per confirmar el correcte funcionament de l'element i la xarxa, retirada d'eines i mitjans auxiliars, neteja del lloc de treball i tot allò necessari per a la correcta execució dels treballs. | extintor manual de pols seca polivalent, de càrrega 6 kg, amb pressió incorporada, pintat, amb suport a paret. inclou tots els elements i accessoris necessaris pel seu correcte funcionament, redacció de projecte asbuilt i certificat final de la instal·lació, inspecció inicial de posada en servei de la instal·lació eca, i pagament de taxes de l'eca i a industria de la generalitat. s'inclou: la disposició dels mitjans de seguretat y protecció reglamentaris, col·locació de bastides i/o apuntalaments necessaris, transport d'eines i mitjans auxiliars a l'obra, replanteig i traçat, fixació d'element, comprovació del seu correcte funcionament i realització de proves de servei per confirmar el correcte funcionament de l'element i la xarxa, retirada d'eines i mitjans auxiliars, neteja del lloc de treball i tot allò necessari per a la correcta execució dels treballs.
Instal·lacions
ESPAI GRADES |  | 20
NIVELL SERVEIS |  | 20
NIVEL VIPS |  | 20
NIVELL CIRCUIT |  | 20
NIVELL VIAL DE SERVEIS |  | 20
P1.L3.03.05.017 | L | EB927FF1 | u | placa de senyalització interior de planxa d'acer llisa, amb pictograma, de 15x15 cm, amb suport, fixada mecànicament. inclou tots els elements i accessoris necessaris pel seu correcte funcionament, redacció de projecte asbuilt i certificat final de la instal·lació, inspecció inicial de posada en servei de la instal·lació eca, i pagament de taxes de l'eca i a industria de la generalitat. s'inclou: la disposició dels mitjans de seguretat y protecció reglamentaris, col·locació de bastides i/o apuntalaments necessaris, transport d'eines i mitjans auxiliars a l'obra, replanteig i traçat, fixació d'element, comprovació del seu correcte funcionament i realització de proves de servei per confirmar el correcte funcionament de l'element i la xarxa, retirada d'eines i mitjans auxiliars, neteja del lloc de treball i tot allò necessari per a la correcta execució dels treballs. | placa de senyalització interior de planxa d'acer llisa, amb pictograma, de 15x15 cm, amb suport, fixada mecànicament. inclou tots els elements i accessoris necessaris pel seu correcte funcionament, redacció de projecte asbuilt i certificat final de la instal·lació, inspecció inicial de posada en servei de la instal·lació eca, i pagament de taxes de l'eca i a industria de la generalitat. s'inclou: la disposició dels mitjans de seguretat y protecció reglamentaris, col·locació de bastides i/o apuntalaments necessaris, transport d'eines i mitjans auxiliars a l'obra, replanteig i traçat, fixació d'element, comprovació del seu correcte funcionament i realització de proves de servei per confirmar el correcte funcionament de l'element i la xarxa, retirada d'eines i mitjans auxiliars, neteja del lloc de treball i tot allò necessari per a la correcta execució dels treballs.
Instal·lacions
Planta Baixa
bies |  | 7
alarma acustica |  | 8
extintor |  | 17
polsador |  | 10
sortida |  | 24
Planta Altell
extintor |  | 2
extintor (zona bar) |  | 2
polsador (zona bar) |  | 2
alarma acustica |  | 2
sortida |  | 2
P1.L3.03.05.018 | L | EM23ZAAP | u | conjunt de boca d'incendis equipada de 25 mm de diàmetre, bie-25, extintor de pols polivalent, polsador i alarma d'incendis en armari de portes múltiples de xapa d'acer pintada i porta de xapa d'acer pintada , inclosa bie (debanadora d'alimentació axial abatible, mànega de 20 m i llança ), per a col·locar superficialment. inclou bancada de formigó armat de 100x100x15cm i perfil d'acer laminat de suport format per heb 140 de 2000 mm de longitud ancorat a la bancada amb fixacions mecàniques, tot pintat de color vermell i tots els elements i accessoris necessaris pel seu correcte funcionament, redacció de projecte asbuilt i certificat final de la instal·lació, inspecció inicial de posada en servei de la instal·lació eca, i pagament de taxes de l'eca i a industria de la generalitat. s'inclou: la disposició dels mitjans de seguretat y protecció reglamentaris, col·locació de bastides i/o apuntalaments necessaris, transport d'eines i mitjans auxiliars a l'obra, replanteig i traçat, fixació d'element, comprovació del seu correcte funcionament i realització de proves de servei per confirmar el correcte funcionament de l'element i la xarxa, retirada d'eines i mitjans auxiliars, neteja del lloc de treball i tot allò necessari per a la correcta execució dels treballs. | conjunt de boca d'incendis equipada de 25 mm de diàmetre, bie-25, extintor de pols polivalent, polsador i alarma d'incendis en armari de portes múltiples de xapa d'acer pintada i porta de xapa d'acer pintada , inclosa bie (debanadora d'alimentació axial abatible, mànega de 20 m i llança ), per a col·locar superficialment. inclou bancada de formigó armat de 100x100x15cm i perfil d'acer laminat de suport format per heb 140 de 2000 mm de longitud ancorat a la bancada amb fixacions mecàniques, tot pintat de color vermell i tots els elements i accessoris necessaris pel seu correcte funcionament, redacció de projecte asbuilt i certificat final de la instal·lació, inspecció inicial de posada en servei de la instal·lació eca, i pagament de taxes de l'eca i a industria de la generalitat. s'inclou: la disposició dels mitjans de seguretat y protecció reglamentaris, col·locació de bastides i/o apuntalaments necessaris, transport d'eines i mitjans auxiliars a l'obra, replanteig i traçat, fixació d'element, comprovació del seu correcte funcionament i realització de proves de servei per confirmar el correcte funcionament de l'element i la xarxa, retirada d'eines i mitjans auxiliars, neteja del lloc de treball i tot allò necessari per a la correcta execució dels treballs.
Instal·lacions
ESPAI GRADES |  | 1
NIVELL SERVEIS |  | 1
NIVEL VIPS |  | 1
NIVELL CIRCUIT |  | 1
NIVELL VIAL DE SERVEIS |  | 1
P1.L3.03.05.019 | L | EM235AAA | u | boca d'incendis equipada de 25 mm de diàmetre, bie-25, formada per armari de xapa d'acer pintada i porta de xapa d'acer pintada , inclosa bie (debanadora d'alimentació axial abatible,mànega de 20 m i llança ) , per a col·locar superficialment, inclòs part proporcional d' accessoris i tot el petit material auxiliar de connexió i muntatge. inclou tots els elements i accessoris necessaris pel seu correcte funcionament, redacció de projecte asbuilt i certificat final de la instal·lació, inspecció inicial de posada en servei de la instal·lació eca, i pagament de taxes de l'eca i a industria de la generalitat. s'inclou: la disposició dels mitjans de seguretat y protecció reglamentaris, col·locació de bastides i/o apuntalaments necessaris, transport d'eines i mitjans auxiliars a l'obra, replanteig i traçat, fixació d'element, comprovació del seu correcte funcionament i realització de proves de servei per confirmar el correcte funcionament de l'element i la xarxa, retirada d'eines i mitjans auxiliars, neteja del lloc de treball i tot allò necessari per a la correcta execució dels treballs. | boca d'incendis equipada de 25 mm de diàmetre, bie-25, formada per armari de xapa d'acer pintada i porta de xapa d'acer pintada , inclosa bie (debanadora d'alimentació axial abatible,mànega de 20 m i llança ) , per a col·locar superficialment, inclòs part proporcional d' accessoris i tot el petit material auxiliar de connexió i muntatge. inclou tots els elements i accessoris necessaris pel seu correcte funcionament, redacció de projecte asbuilt i certificat final de la instal·lació, inspecció inicial de posada en servei de la instal·lació eca, i pagament de taxes de l'eca i a industria de la generalitat. s'inclou: la disposició dels mitjans de seguretat y protecció reglamentaris, col·locació de bastides i/o apuntalaments necessaris, transport d'eines i mitjans auxiliars a l'obra, replanteig i traçat, fixació d'element, comprovació del seu correcte funcionament i realització de proves de servei per confirmar el correcte funcionament de l'element i la xarxa, retirada d'eines i mitjans auxiliars, neteja del lloc de treball i tot allò necessari per a la correcta execució dels treballs.
Instal·lacions
ESPAI GRADES |  | 3
NIVELL SERVEIS |  | 3
NIVEL VIPS |  | 3
NIVELL CIRCUIT |  | 3
NIVELL VIAL DE SERVEIS |  | 3
P1.L3.03.05.020 | L | EM141102 | u | polsador d'alarma per a instal·lació contra incendis convencional, accionament manual per trencament d'element fràgil, segons norma une-en 54-11, muntat superficialment. inclou cablejat, caixes de derivació, regletes i tots els elements i accessoris necessaris pel seu correcte funcionament, redacció de projecte asbuilt i certificat final de la instal·lació, inspecció inicial de posada en servei de la instal·lació eca, i pagament de taxes de l'eca i a industria de la generalitat. s'inclou: la disposició dels mitjans de seguretat y protecció reglamentaris, col·locació de bastides i/o apuntalaments necessaris, transport d'eines i mitjans auxiliars a l'obra, replanteig i traçat, fixació de l'element i accessoris, comprovació del seu correcte funcionament i realització de proves de servei per confirmar el correcte funcionament de l'element i la xarxa, retirada d'eines i mitjans auxiliars, neteja del lloc de treball i tot allò necessari per a la correcta execució dels treballs. | polsador d'alarma per a instal·lació contra incendis convencional, accionament manual per trencament d'element fràgil, segons norma une-en 54-11, muntat superficialment. inclou cablejat, caixes de derivació, regletes i tots els elements i accessoris necessaris pel seu correcte funcionament, redacció de projecte asbuilt i certificat final de la instal·lació, inspecció inicial de posada en servei de la instal·lació eca, i pagament de taxes de l'eca i a industria de la generalitat. s'inclou: la disposició dels mitjans de seguretat y protecció reglamentaris, col·locació de bastides i/o apuntalaments necessaris, transport d'eines i mitjans auxiliars a l'obra, replanteig i traçat, fixació de l'element i accessoris, comprovació del seu correcte funcionament i realització de proves de servei per confirmar el correcte funcionament de l'element i la xarxa, retirada d'eines i mitjans auxiliars, neteja del lloc de treball i tot allò necessari per a la correcta execució dels treballs.
Instal·lacions
ESPAI GRADES |  | 5
NIVELL SERVEIS |  | 5
NIVEL VIPS |  | 5
NIVELL CIRCUIT |  | 5
NIVELL VIAL DE SERVEIS |  | 5
P1.L3.03.05.021 | L | EM211218 | u | hidrant de columna seca, amb dues sortides de 45 mm de diàmetre i una sortida de 70 mm de diàmetre i de 3´´ de diàmetre de connexió a la canonada, muntat a l'exterior. inclou tots els elements i accessoris necessaris pel seu correcte funcionament, redacció de projecte asbuilt i certificat final de la instal·lació, inspecció inicial de posada en servei de la instal·lació eca, i pagament de taxes de l'eca i a industria de la generalitat. s'inclou: la disposició dels mitjans de seguretat y protecció reglamentaris, col·locació de bastides i/o apuntalaments necessaris, transport d'eines i mitjans auxiliars a l'obra, replanteig i traçat, fixació d'element, comprovació del seu correcte funcionament i realització de proves de servei per confirmar el correcte funcionament de l'element i la xarxa, retirada d'eines i mitjans auxiliars, neteja del lloc de treball i tot allò necessari per a la correcta execució dels treballs. | hidrant de columna seca, amb dues sortides de 45 mm de diàmetre i una sortida de 70 mm de diàmetre i de 3´´ de diàmetre de connexió a la canonada, muntat a l'exterior. inclou tots els elements i accessoris necessaris pel seu correcte funcionament, redacció de projecte asbuilt i certificat final de la instal·lació, inspecció inicial de posada en servei de la instal·lació eca, i pagament de taxes de l'eca i a industria de la generalitat. s'inclou: la disposició dels mitjans de seguretat y protecció reglamentaris, col·locació de bastides i/o apuntalaments necessaris, transport d'eines i mitjans auxiliars a l'obra, replanteig i traçat, fixació d'element, comprovació del seu correcte funcionament i realització de proves de servei per confirmar el correcte funcionament de l'element i la xarxa, retirada d'eines i mitjans auxiliars, neteja del lloc de treball i tot allò necessari per a la correcta execució dels treballs.
Instal·lacions
exterior |  | 1
P1.L3.03.05.022 | L | EM131212 | u | sirena electrònica per a instal·lació convencional i analògica, nivell de potència acústica 100 db, so multitò, grau de protecció ip-66, fabricada segons la norma une-en 54-3, col·locada a l'exterior. inclou cablejat, caixes de derivació, regletes i tots els elements i accessoris necessaris pel seu correcte funcionament, redacció de projecte asbuilt i certificat final de la instal·lació, inspecció inicial de posada en servei de la instal·lació eca, i pagament de taxes de l'eca i a industria de la generalitat. s'inclou: la disposició dels mitjans de seguretat y protecció reglamentaris, col·locació de bastides i/o apuntalaments necessaris, transport d'eines i mitjans auxiliars a l'obra, replanteig i traçat, fixació de l'element i accessoris, comprovació del seu correcte funcionament i realització de proves de servei per confirmar el correcte funcionament de l'element i la xarxa, retirada d'eines i mitjans auxiliars, neteja del lloc de treball i tot allò necessari per a la correcta execució dels treballs. | sirena electrònica per a instal·lació convencional i analògica, nivell de potència acústica 100 db, so multitò, grau de protecció ip-66, fabricada segons la norma une-en 54-3, col·locada a l'exterior. inclou cablejat, caixes de derivació, regletes i tots els elements i accessoris necessaris pel seu correcte funcionament, redacció de projecte asbuilt i certificat final de la instal·lació, inspecció inicial de posada en servei de la instal·lació eca, i pagament de taxes de l'eca i a industria de la generalitat. s'inclou: la disposició dels mitjans de seguretat y protecció reglamentaris, col·locació de bastides i/o apuntalaments necessaris, transport d'eines i mitjans auxiliars a l'obra, replanteig i traçat, fixació de l'element i accessoris, comprovació del seu correcte funcionament i realització de proves de servei per confirmar el correcte funcionament de l'element i la xarxa, retirada d'eines i mitjans auxiliars, neteja del lloc de treball i tot allò necessari per a la correcta execució dels treballs.
Instal·lacions
ESPAI GRADES |  | 1
NIVELL SERVEIS |  | 1
NIVEL VIPS |  | 1
NIVELL CIRCUIT |  | 1
NIVELL VIAL DE SERVEIS |  | 1
P1.L3.03.05.023 | L | EM131211 | u | sirena electrònica per a instal·lació convencional i analògica, nivell de potència acústica 100 db, so multitò, grau de protecció ip-54, fabricada segons la norma une-en 54-3, col·locada a l'interior. inclou cablejat, caixes de derivació, regletes i tots els elements i accessoris necessaris pel seu correcte funcionament, redacció de projecte asbuilt i certificat final de la instal·lació, inspecció inicial de posada en servei de la instal·lació eca, i pagament de taxes de l'eca i a industria de la generalitat. s'inclou: la disposició dels mitjans de seguretat y protecció reglamentaris, col·locació de bastides i/o apuntalaments necessaris, transport d'eines i mitjans auxiliars a l'obra, replanteig i traçat, fixació de l'element i accessoris, comprovació del seu correcte funcionament i realització de proves de servei per confirmar el correcte funcionament de l'element i la xarxa, retirada d'eines i mitjans auxiliars, neteja del lloc de treball i tot allò necessari per a la correcta execució dels treballs. | sirena electrònica per a instal·lació convencional i analògica, nivell de potència acústica 100 db, so multitò, grau de protecció ip-54, fabricada segons la norma une-en 54-3, col·locada a l'interior. inclou cablejat, caixes de derivació, regletes i tots els elements i accessoris necessaris pel seu correcte funcionament, redacció de projecte asbuilt i certificat final de la instal·lació, inspecció inicial de posada en servei de la instal·lació eca, i pagament de taxes de l'eca i a industria de la generalitat. s'inclou: la disposició dels mitjans de seguretat y protecció reglamentaris, col·locació de bastides i/o apuntalaments necessaris, transport d'eines i mitjans auxiliars a l'obra, replanteig i traçat, fixació de l'element i accessoris, comprovació del seu correcte funcionament i realització de proves de servei per confirmar el correcte funcionament de l'element i la xarxa, retirada d'eines i mitjans auxiliars, neteja del lloc de treball i tot allò necessari per a la correcta execució dels treballs.
Instal·lacions
ESPAI GRADES |  | 5
NIVELL SERVEIS |  | 5
NIVEL VIPS |  | 5
NIVELL CIRCUIT |  | 5
NIVELL VIAL DE SERVEIS |  | 5
P1.L3.03.05.024 | L | EM121F06 | u | central de detecció d'incendis convencional per a 24 zones, amb doble alimentació, amb funcions d'autoanàlisi automàtic amb indicador d'alimentació, de zona, d'avaria, de connexió de zona i de prova d'alarma, i muntada a la paret. inclou cablejat, caixes de derivació, regletes i tots els elements i accessoris necessaris pel seu correcte funcionament, redacció de projecte asbuilt i certificat final de la instal·lació, inspecció inicial de posada en servei de la instal·lació eca, i pagament de taxes de l'eca i a industria de la generalitat. s'inclou: la disposició dels mitjans de seguretat y protecció reglamentaris, col·locació de bastides i/o apuntalaments necessaris, transport d'eines i mitjans auxiliars a l'obra, replanteig i traçat, fixació de l'element i accessoris, comprovació del seu correcte funcionament i realització de proves de servei per confirmar el correcte funcionament de l'element i la xarxa, retirada d'eines i mitjans auxiliars, neteja del lloc de treball i tot allò necessari per a la correcta execució dels treballs. | central de detecció d'incendis convencional per a 24 zones, amb doble alimentació, amb funcions d'autoanàlisi automàtic amb indicador d'alimentació, de zona, d'avaria, de connexió de zona i de prova d'alarma, i muntada a la paret. inclou cablejat, caixes de derivació, regletes i tots els elements i accessoris necessaris pel seu correcte funcionament, redacció de projecte asbuilt i certificat final de la instal·lació, inspecció inicial de posada en servei de la instal·lació eca, i pagament de taxes de l'eca i a industria de la generalitat. s'inclou: la disposició dels mitjans de seguretat y protecció reglamentaris, col·locació de bastides i/o apuntalaments necessaris, transport d'eines i mitjans auxiliars a l'obra, replanteig i traçat, fixació de l'element i accessoris, comprovació del seu correcte funcionament i realització de proves de servei per confirmar el correcte funcionament de l'element i la xarxa, retirada d'eines i mitjans auxiliars, neteja del lloc de treball i tot allò necessari per a la correcta execució dels treballs.
Instal·lacions
NIVELL SERVEIS |  | 1
P1.L3.03.05.025 | L | EG21H51H | m | tub rígid de plàstic sense halògens, de 16 mm de diàmetre nominal, aïllant i no propagador de la flama, amb una resistència a l'impacte de 2 j, resistència a compressió de 1250 n i una rigidesa dielèctrica de 2000 v, amb unió roscada i muntat superficialment. inclou tots els elements i accessoris necessaris pel seu correcte funcionament, redacció de projecte asbuilt i certificat final de la instal·lació, inspecció inicial de posada en servei de la instal·lació eca, i pagament de taxes de l'eca i a industria de la generalitat. s'inclou: la disposició dels mitjans de seguretat y protecció reglamentaris, col·locació de bastides i/o apuntalaments necessaris, transport d'eines i mitjans auxiliars a l'obra, replanteig i traçat, fixació de tub i accessoris, comprovació del seu correcte funcionament i realització de proves de servei per confirmar el correcte funcionament de l'element i la xarxa, retirada d'eines i mitjans auxiliars, neteja del lloc de treball i tot allò necessari per a la correcta execució dels treballs. | tub rígid de plàstic sense halògens, de 16 mm de diàmetre nominal, aïllant i no propagador de la flama, amb una resistència a l'impacte de 2 j, resistència a compressió de 1250 n i una rigidesa dielèctrica de 2000 v, amb unió roscada i muntat superficialment. inclou tots els elements i accessoris necessaris pel seu correcte funcionament, redacció de projecte asbuilt i certificat final de la instal·lació, inspecció inicial de posada en servei de la instal·lació eca, i pagament de taxes de l'eca i a industria de la generalitat. s'inclou: la disposició dels mitjans de seguretat y protecció reglamentaris, col·locació de bastides i/o apuntalaments necessaris, transport d'eines i mitjans auxiliars a l'obra, replanteig i traçat, fixació de tub i accessoris, comprovació del seu correcte funcionament i realització de proves de servei per confirmar el correcte funcionament de l'element i la xarxa, retirada d'eines i mitjans auxiliars, neteja del lloc de treball i tot allò necessari per a la correcta execució dels treballs.
Instal·lacions
ESPAI GRADES |  | 100 | 1
NIVELL SERVEIS |  | 100 | 1
NIVEL VIPS |  | 100 | 1
NIVELL CIRCUIT |  | 100 | 1
NIVELL VIAL DE SERVEIS |  | 100 | 1
P1.L3.03.05.026 | L | EM111520 | u | detector tèrmic termovelocimètric per a instal·lació contra incendis convencional, segons norma une-en 54-5, amb base de superfície, muntat superficialment. inclou cablejat, caixes de derivació, regletes i tots els elements i accessoris necessaris pel seu correcte funcionament, redacció de projecte asbuilt i certificat final de la instal·lació, inspecció inicial de posada en servei de la instal·lació eca, i pagament de taxes de l'eca i a industria de la generalitat. s'inclou: la disposició dels mitjans de seguretat y protecció reglamentaris, col·locació de bastides i/o apuntalaments necessaris, transport d'eines i mitjans auxiliars a l'obra, replanteig i traçat, fixació de l'element i accessoris, comprovació del seu correcte funcionament i realització de proves de servei per confirmar el correcte funcionament de l'element i la xarxa, retirada d'eines i mitjans auxiliars, neteja del lloc de treball i tot allò necessari per a la correcta execució dels treballs. | detector tèrmic termovelocimètric per a instal·lació contra incendis convencional, segons norma une-en 54-5, amb base de superfície, muntat superficialment. inclou cablejat, caixes de derivació, regletes i tots els elements i accessoris necessaris pel seu correcte funcionament, redacció de projecte asbuilt i certificat final de la instal·lació, inspecció inicial de posada en servei de la instal·lació eca, i pagament de taxes de l'eca i a industria de la generalitat. s'inclou: la disposició dels mitjans de seguretat y protecció reglamentaris, col·locació de bastides i/o apuntalaments necessaris, transport d'eines i mitjans auxiliars a l'obra, replanteig i traçat, fixació de l'element i accessoris, comprovació del seu correcte funcionament i realització de proves de servei per confirmar el correcte funcionament de l'element i la xarxa, retirada d'eines i mitjans auxiliars, neteja del lloc de treball i tot allò necessari per a la correcta execució dels treballs.
Instal·lacions
ESPAI GRADES |  | 100
NIVELL SERVEIS |  | 100
NIVEL VIPS |  | 100
NIVELL CIRCUIT |  | 100
NIVELL VIAL DE SERVEIS |  | 100
P1.L3.03.05.027 | L | EMD62223 | m | conductor blindat i apantallat, de 2x0.22 mm2 + 2x0.75 mm2, col·locat en tub. inclou tots els elements i accessoris necessaris pel seu correcte funcionament, redacció de projecte asbuilt i certificat final de la instal·lació, inspecció inicial de posada en servei de la instal·lació eca, i pagament de taxes de l'eca i a industria de la generalitat. s'inclou: la disposició dels mitjans de seguretat y protecció reglamentaris, col·locació de bastides i/o apuntalaments necessaris, transport d'eines i mitjans auxiliars a l'obra, replanteig i traçat, fixació de l'element i accessoris, comprovació del seu correcte funcionament i realització de proves de servei per confirmar el correcte funcionament de l'element i la xarxa, retirada d'eines i mitjans auxiliars, neteja del lloc de treball i tot allò necessari per a la correcta execució dels treballs. | conductor blindat i apantallat, de 2x0.22 mm2 + 2x0.75 mm2, col·locat en tub. inclou tots els elements i accessoris necessaris pel seu correcte funcionament, redacció de projecte asbuilt i certificat final de la instal·lació, inspecció inicial de posada en servei de la instal·lació eca, i pagament de taxes de l'eca i a industria de la generalitat. s'inclou: la disposició dels mitjans de seguretat y protecció reglamentaris, col·locació de bastides i/o apuntalaments necessaris, transport d'eines i mitjans auxiliars a l'obra, replanteig i traçat, fixació de l'element i accessoris, comprovació del seu correcte funcionament i realització de proves de servei per confirmar el correcte funcionament de l'element i la xarxa, retirada d'eines i mitjans auxiliars, neteja del lloc de treball i tot allò necessari per a la correcta execució dels treballs.
Instal·lacions
ESPAI GRADES |  | 2 | 100
NIVELL SERVEIS |  | 2 | 100
NIVEL VIPS |  | 2 | 100
NIVELL CIRCUIT |  | 2 | 100
NIVELL VIAL DE SERVEIS |  | 1 | 100
P1.L3.03.05.028 | L | EM241A2B | u | ruixador automàtic cara amunt, de bronze, amb dispositiu fusible metàl·lic d'una temperatura d'accionament de 68 a 74 °c, de 1/2´´ de diàmetre i muntat en canonada. inclou tots els elements i accessoris necessaris pel seu correcte funcionament, redacció de projecte asbuilt i certificat final de la instal·lació, inspecció inicial de posada en servei de la instal·lació eca, i pagament de taxes de l'eca i a industria de la generalitat. s'inclou: la disposició dels mitjans de seguretat y protecció reglamentaris, col·locació de bastides i/o apuntalaments necessaris, transport d'eines i mitjans auxiliars a l'obra, replanteig i traçat, fixació d'element, comprovació del seu correcte funcionament i realització de proves de servei per confirmar el correcte funcionament de l'element i la xarxa, retirada d'eines i mitjans auxiliars, neteja del lloc de treball i tot allò necessari per a la correcta execució dels treballs. | ruixador automàtic cara amunt, de bronze, amb dispositiu fusible metàl·lic d'una temperatura d'accionament de 68 a 74 °c, de 1/2´´ de diàmetre i muntat en canonada. inclou tots els elements i accessoris necessaris pel seu correcte funcionament, redacció de projecte asbuilt i certificat final de la instal·lació, inspecció inicial de posada en servei de la instal·lació eca, i pagament de taxes de l'eca i a industria de la generalitat. s'inclou: la disposició dels mitjans de seguretat y protecció reglamentaris, col·locació de bastides i/o apuntalaments necessaris, transport d'eines i mitjans auxiliars a l'obra, replanteig i traçat, fixació d'element, comprovació del seu correcte funcionament i realització de proves de servei per confirmar el correcte funcionament de l'element i la xarxa, retirada d'eines i mitjans auxiliars, neteja del lloc de treball i tot allò necessari per a la correcta execució dels treballs.
Instal·lacions
ESPAI GRADES |  | 100
NIVELL SERVEIS |  | 100
NIVEL VIPS |  | 100
NIVELL CIRCUIT |  | 100
NIVELL VIAL DE SERVEIS |  | 100
P1.L3.03.05.029 | L | EM411200 | u | difusor cromat per a co2 de 1/2''de d, instal·lat. inclou cablejat, caixes de derivació, regletes i tots els elements i accessoris necessaris pel seu correcte funcionament, redacció de projecte asbuilt i certificat final de la instal·lació, inspecció inicial de posada en servei de la instal·lació eca, i pagament de taxes de l'eca i a industria de la generalitat. s'inclou: la disposició dels mitjans de seguretat y protecció reglamentaris, col·locació de bastides i/o apuntalaments necessaris, transport d'eines i mitjans auxiliars a l'obra, replanteig i traçat, fixació de l'element i accessoris, comprovació del seu correcte funcionament i realització de proves de servei per confirmar el correcte funcionament de l'element i la xarxa, retirada d'eines i mitjans auxiliars, neteja del lloc de treball i tot allò necessari per a la correcta execució dels treballs. | difusor cromat per a co2 de 1/2''de d, instal·lat. inclou cablejat, caixes de derivació, regletes i tots els elements i accessoris necessaris pel seu correcte funcionament, redacció de projecte asbuilt i certificat final de la instal·lació, inspecció inicial de posada en servei de la instal·lació eca, i pagament de taxes de l'eca i a industria de la generalitat. s'inclou: la disposició dels mitjans de seguretat y protecció reglamentaris, col·locació de bastides i/o apuntalaments necessaris, transport d'eines i mitjans auxiliars a l'obra, replanteig i traçat, fixació de l'element i accessoris, comprovació del seu correcte funcionament i realització de proves de servei per confirmar el correcte funcionament de l'element i la xarxa, retirada d'eines i mitjans auxiliars, neteja del lloc de treball i tot allò necessari per a la correcta execució dels treballs.
Instal·lacions
Node |  | 4
P1.L3.03.05.030 | L | EM42Z50P | u | bateria de 2 botelles de 67 l cada una de capacitat de càrrega, per a gas tipus fm200 o equivalent, amb col·lector i dispositius d'accionament manual i automàtic, col·locada i connectada. inclou cablejat, caixes de derivació, regletes i tots els elements i accessoris necessaris pel seu correcte funcionament, redacció de projecte asbuilt i certificat final de la instal·lació, inspecció inicial de posada en servei de la instal·lació eca, i pagament de taxes de l'eca i a industria de la generalitat. s'inclou: la disposició dels mitjans de seguretat y protecció reglamentaris, col·locació de bastides i/o apuntalaments necessaris, transport d'eines i mitjans auxiliars a l'obra, replanteig i traçat, fixació de l'element i accessoris, comprovació del seu correcte funcionament i realització de proves de servei per confirmar el correcte funcionament de l'element i la xarxa, retirada d'eines i mitjans auxiliars, neteja del lloc de treball i tot allò necessari per a la correcta execució dels treballs. | bateria de 2 botelles de 67 l cada una de capacitat de càrrega, per a gas tipus fm200 o equivalent, amb col·lector i dispositius d'accionament manual i automàtic, col·locada i connectada. inclou cablejat, caixes de derivació, regletes i tots els elements i accessoris necessaris pel seu correcte funcionament, redacció de projecte asbuilt i certificat final de la instal·lació, inspecció inicial de posada en servei de la instal·lació eca, i pagament de taxes de l'eca i a industria de la generalitat. s'inclou: la disposició dels mitjans de seguretat y protecció reglamentaris, col·locació de bastides i/o apuntalaments necessaris, transport d'eines i mitjans auxiliars a l'obra, replanteig i traçat, fixació de l'element i accessoris, comprovació del seu correcte funcionament i realització de proves de servei per confirmar el correcte funcionament de l'element i la xarxa, retirada d'eines i mitjans auxiliars, neteja del lloc de treball i tot allò necessari per a la correcta execució dels treballs.
Instal·lacions
Node |  | 1
P1.L3.03.05.031 | L | EM43F000 | kg | gas tipus fm200 o equivalent per a extinció d'incendis. inclou tots els elements i accessoris necessaris pel seu correcte funcionament, redacció de projecte asbuilt i certificat final de la instal·lació, inspecció inicial de posada en servei de la instal·lació eca, i pagament de taxes de l'eca i a industria de la generalitat. s'inclou: la disposició dels mitjans de seguretat y protecció reglamentaris, col·locació de bastides i/o apuntalaments necessaris, transport d'eines i mitjans auxiliars a l'obra, replanteig i traçat, fixació de l'element i accessoris, comprovació del seu correcte funcionament i realització de proves de servei per confirmar el correcte funcionament de l'element i la xarxa, retirada d'eines i mitjans auxiliars, neteja del lloc de treball i tot allò necessari per a la correcta execució dels treballs. | gas tipus fm200 o equivalent per a extinció d'incendis. inclou tots els elements i accessoris necessaris pel seu correcte funcionament, redacció de projecte asbuilt i certificat final de la instal·lació, inspecció inicial de posada en servei de la instal·lació eca, i pagament de taxes de l'eca i a industria de la generalitat. s'inclou: la disposició dels mitjans de seguretat y protecció reglamentaris, col·locació de bastides i/o apuntalaments necessaris, transport d'eines i mitjans auxiliars a l'obra, replanteig i traçat, fixació de l'element i accessoris, comprovació del seu correcte funcionament i realització de proves de servei per confirmar el correcte funcionament de l'element i la xarxa, retirada d'eines i mitjans auxiliars, neteja del lloc de treball i tot allò necessari per a la correcta execució dels treballs.
Instal·lacions
Node |  | 28
| N | Projecte | P1 | Pressupost1946-06
| N | Edifici / Intervenció | L3 | Lot 3
| N | Capítol | 03 | Instal·lacions
| N | Subcapítol | 06 | Comunicacions
P1.L3.03.06.001 | L | EGC64890 | u | sistema d'alimentació ininterrompuda del tipus on-line de doble conversió, de 4 kva de potència, temps d'autonomia de 15 minuts, tecnologia d'ondulació per modulació d'ample de polsos (pwm), classificació vfi segons la norma en 62040-3, tensió d'entrada/sortida 230 v/230 v, freqüències de funcionament 50/60 hz, rendiment total >93%, factor de potència d'entrada >0.99 al 100% de la càrrega, factor de potència de sortida >0.9, sobrecàrrega admissible del 130% durant 2 minuts i del 150% durant 30 segons, thdi total <5 al 100% de la càrrega, possibilitat de connexió fins a 2 equips en paral·lel, comunicació remota mitjançant ports rs-232 i usb, suporta protocol megatech, comunicació local amb display lcd, bateries de plom tipus agm, bypass estàtic, format torre o rack 19´´, col·locat. inclou tots els elements i accessoris necessaris pel seu correcte funcionament, redacció de projecte asbuilt i certificat final de la instal·lació, inspecció inicial de posada en servei de la instal·lació eca, i pagament de taxes de l'eca i a industria de la generalitat. s'inclou: la disposició dels mitjans de seguretat y protecció reglamentaris, col·locació de bastides i/o apuntalaments necessaris, transport d'eines i mitjans auxiliars a l'obra, replanteig i traçat, fixació de tub i accessoris, comprovació del seu correcte funcionament i realització de proves de servei per confirmar el correcte funcionament de l'element i la xarxa, retirada d'eines i mitjans auxiliars, neteja del lloc de treball i tot allò necessari per a la correcta execució dels treballs. | sistema d'alimentació ininterrompuda del tipus on-line de doble conversió, de 4 kva de potència, temps d'autonomia de 15 minuts, tecnologia d'ondulació per modulació d'ample de polsos (pwm), classificació vfi segons la norma en 62040-3, tensió d'entrada/sortida 230 v/230 v, freqüències de funcionament 50/60 hz, rendiment total >93%, factor de potència d'entrada >0.99 al 100% de la càrrega, factor de potència de sortida >0.9, sobrecàrrega admissible del 130% durant 2 minuts i del 150% durant 30 segons, thdi total <5 al 100% de la càrrega, possibilitat de connexió fins a 2 equips en paral·lel, comunicació remota mitjançant ports rs-232 i usb, suporta protocol megatech, comunicació local amb display lcd, bateries de plom tipus agm, bypass estàtic, format torre o rack 19´´, col·locat. inclou tots els elements i accessoris necessaris pel seu correcte funcionament, redacció de projecte asbuilt i certificat final de la instal·lació, inspecció inicial de posada en servei de la instal·lació eca, i pagament de taxes de l'eca i a industria de la generalitat. s'inclou: la disposició dels mitjans de seguretat y protecció reglamentaris, col·locació de bastides i/o apuntalaments necessaris, transport d'eines i mitjans auxiliars a l'obra, replanteig i traçat, fixació de tub i accessoris, comprovació del seu correcte funcionament i realització de proves de servei per confirmar el correcte funcionament de l'element i la xarxa, retirada d'eines i mitjans auxiliars, neteja del lloc de treball i tot allò necessari per a la correcta execució dels treballs.
local tècnic
1
P1.L3.03.06.002 | L | 1D35Z43P | u | pericó de pas de formigó prefabricat, de 40x40x45 cm de mides interiors i 4 cm de gruix, per a instal·lacions, inclosa tapa de formigó prefabricat registrable, col·locat. inclou excavació de rasa per a col·locació de pericó i posterior rebliment i piconatge de la rasa, transport i subministrament de terra seleccionada d'aportació fins a zona d'obres, redacció de projecte asbuilt i certificat final de la instal·lació, inspecció inicial de posada en servei de la instal·lació eca, i pagament de taxes de l'eca i a industria de la generalitat. s'inclou: disposició dels mitjans de seguretat i protecció reglamentaris, col·locació de bastides i/o apuntalaments necessaris, els mitjans auxiliars d'elevació i transport, transport d'eines i mitjans auxiliars a l'obra, replanteig, execució de forats pel connexionat, comprovació del seu correcte funcionament i realització de proves de servei per confirmar el correcte funcionament de l'element i la xarxa, retirada d'eines i mitjans auxiliars, neteja del lloc de treball i tot allò necessari per a la correcta execució dels treballs. | pericó de pas de formigó prefabricat, de 40x40x45 cm de mides interiors i 4 cm de gruix, per a instal·lacions, inclosa tapa de formigó prefabricat registrable, col·locat. inclou excavació de rasa per a col·locació de pericó i posterior rebliment i piconatge de la rasa, transport i subministrament de terra seleccionada d'aportació fins a zona d'obres, redacció de projecte asbuilt i certificat final de la instal·lació, inspecció inicial de posada en servei de la instal·lació eca, i pagament de taxes de l'eca i a industria de la generalitat. s'inclou: disposició dels mitjans de seguretat i protecció reglamentaris, col·locació de bastides i/o apuntalaments necessaris, els mitjans auxiliars d'elevació i transport, transport d'eines i mitjans auxiliars a l'obra, replanteig, execució de forats pel connexionat, comprovació del seu correcte funcionament i realització de proves de servei per confirmar el correcte funcionament de l'element i la xarxa, retirada d'eines i mitjans auxiliars, neteja del lloc de treball i tot allò necessari per a la correcta execució dels treballs.
Instal·lacions
telecos |  | 4
P1.L3.03.06.003 | L | EG21RK1G | m | tub rígid de pvc, de 110 mm de diàmetre nominal, aïllant i no propagador de la flama, amb una resistència a l'impacte de 12 j, resistència a compressió de 250 n, de 1.8 mm de gruix, amb unió encolada i com a canalització soterrada. inclou tots els elements i accessoris necessaris pel seu correcte funcionament, redacció de projecte asbuilt i certificat final de la instal·lació, inspecció inicial de posada en servei de la instal·lació eca, i pagament de taxes de l'eca i a industria de la generalitat. s'inclou: la disposició dels mitjans de seguretat y protecció reglamentaris, col·locació de bastides i/o apuntalaments necessaris, transport d'eines i mitjans auxiliars a l'obra, replanteig i traçat, fixació de tub i accessoris, comprovació del seu correcte funcionament i realització de proves de servei per confirmar el correcte funcionament de l'element i la xarxa, retirada d'eines i mitjans auxiliars, neteja del lloc de treball i tot allò necessari per a la correcta execució dels treballs. | tub rígid de pvc, de 110 mm de diàmetre nominal, aïllant i no propagador de la flama, amb una resistència a l'impacte de 12 j, resistència a compressió de 250 n, de 1.8 mm de gruix, amb unió encolada i com a canalització soterrada. inclou tots els elements i accessoris necessaris pel seu correcte funcionament, redacció de projecte asbuilt i certificat final de la instal·lació, inspecció inicial de posada en servei de la instal·lació eca, i pagament de taxes de l'eca i a industria de la generalitat. s'inclou: la disposició dels mitjans de seguretat y protecció reglamentaris, col·locació de bastides i/o apuntalaments necessaris, transport d'eines i mitjans auxiliars a l'obra, replanteig i traçat, fixació de tub i accessoris, comprovació del seu correcte funcionament i realització de proves de servei per confirmar el correcte funcionament de l'element i la xarxa, retirada d'eines i mitjans auxiliars, neteja del lloc de treball i tot allò necessari per a la correcta execució dels treballs.
Instal·lacions
rases entre pericons |  | 1 | 50
entre plantes |  | 2 | 20
P1.L3.03.06.004 | L | EPD71AG5 | u | armari per a recinte d'instal?lacions de telecomunicacions modular (ritm), de construcci? monobloc, amb cos de planxa d'acer lacat i 2 portes de planxa d'acer lacat, amb placa de muntatge de fusta hidrofugada, de 2000x1000x500 mm, muntat sobre el paviment, inclosos tots els accessoris necessaris per al muntatge | armari per a recinte d'instal?lacions de telecomunicacions modular (ritm), de construcci? monobloc, amb cos de planxa d'acer lacat i 2 portes de planxa d'acer lacat, amb placa de muntatge de fusta hidrofugada, de 2000x1000x500 mm, muntat sobre el paviment, inclosos tots els accessoris necessaris per al muntatge
Instal·lacions
node |  | 1
P1.L3.03.06.005 | L | EPDZ1AA0 | u | xass?s repartidor per al suport de regletes de connexi? d'entrada, amb capacitat per a 36 regletes de deu parells cadascuna, muntat superficialment | xass?s repartidor per al suport de regletes de connexi? d'entrada, amb capacitat per a 36 regletes de deu parells cadascuna, muntat superficialment
Instal·lacions
node |  | 3
P1.L3.03.06.006 | L | EPD2A2G1 | u | registre principal per a instal·lacions d'ict, amb cos de polièster reforçat i porta de polièster reforçat, amb placa de muntatge d'alumini perforat, de 800x1060x350 mm, muntat superficialment. inclou tots els elements i accessoris necessaris pel seu correcte funcionament, redacció de projecte asbuilt i certificat final de la instal·lació, inspecció inicial de posada en servei de la instal·lació eca, i pagament de taxes de l'eca i a industria de la generalitat. s'inclou: la disposició dels mitjans de seguretat y protecció reglamentaris, col·locació de bastides i/o apuntalaments necessaris, transport d'eines i mitjans auxiliars a l'obra, comprovació del seu correcte funcionament i realització de proves de servei per confirmar el correcte funcionament de l'element i la xarxa, retirada d'eines i mitjans auxiliars, neteja del lloc de treball i tot allò necessari per a la correcta execució dels treballs. | registre principal per a instal·lacions d'ict, amb cos de polièster reforçat i porta de polièster reforçat, amb placa de muntatge d'alumini perforat, de 800x1060x350 mm, muntat superficialment. inclou tots els elements i accessoris necessaris pel seu correcte funcionament, redacció de projecte asbuilt i certificat final de la instal·lació, inspecció inicial de posada en servei de la instal·lació eca, i pagament de taxes de l'eca i a industria de la generalitat. s'inclou: la disposició dels mitjans de seguretat y protecció reglamentaris, col·locació de bastides i/o apuntalaments necessaris, transport d'eines i mitjans auxiliars a l'obra, comprovació del seu correcte funcionament i realització de proves de servei per confirmar el correcte funcionament de l'element i la xarxa, retirada d'eines i mitjans auxiliars, neteja del lloc de treball i tot allò necessari per a la correcta execució dels treballs.
Instal·lacions
LOCAL TÈCNIC |  | 1
P1.L3.03.06.007 | L | EPD31142 | u | registre secundari per a instal·lacions d'ict, amb cos de planxa d'acer lacat i porta de planxa d'acer lacat, amb placa de muntatge de fusta hidrofugada, de 500x700x150 mm, muntat superficialment. inclou tots els elements i accessoris necessaris pel seu correcte funcionament, redacció de projecte asbuilt i certificat final de la instal·lació, inspecció inicial de posada en servei de la instal·lació eca, i pagament de taxes de l'eca i a industria de la generalitat. s'inclou: la disposició dels mitjans de seguretat y protecció reglamentaris, col·locació de bastides i/o apuntalaments necessaris, transport d'eines i mitjans auxiliars a l'obra, comprovació del seu correcte funcionament i realització de proves de servei per confirmar el correcte funcionament de l'element i la xarxa, retirada d'eines i mitjans auxiliars, neteja del lloc de treball i tot allò necessari per a la correcta execució dels treballs. | registre secundari per a instal·lacions d'ict, amb cos de planxa d'acer lacat i porta de planxa d'acer lacat, amb placa de muntatge de fusta hidrofugada, de 500x700x150 mm, muntat superficialment. inclou tots els elements i accessoris necessaris pel seu correcte funcionament, redacció de projecte asbuilt i certificat final de la instal·lació, inspecció inicial de posada en servei de la instal·lació eca, i pagament de taxes de l'eca i a industria de la generalitat. s'inclou: la disposició dels mitjans de seguretat y protecció reglamentaris, col·locació de bastides i/o apuntalaments necessaris, transport d'eines i mitjans auxiliars a l'obra, comprovació del seu correcte funcionament i realització de proves de servei per confirmar el correcte funcionament de l'element i la xarxa, retirada d'eines i mitjans auxiliars, neteja del lloc de treball i tot allò necessari per a la correcta execució dels treballs.
Instal·lacions
ESPAI GRADES |  | 1
NIVELL SERVEIS |  | 1
NIVEL VIPS |  | 1
NIVELL CIRCUIT |  | 1
NIVELL VIAL DE SERVEIS |  | 1
P1.L3.03.06.008 | L | EG2DB8P8 | m | safata metàl·lica de xapa llisa amb coberta d'acer galvanitzat en calent, d'alçària 60 mm i amplària 600 mm, per a intempèrie,col·locada suspesa de paraments horitzontals amb elements de suport. inlcou part proporcional del projecte asbuilt, certificat final de la instal·lació, inspecció inicial de posada en servei per la eca, taxes i pagament a industria de la generalitat. | safata metàl·lica de xapa llisa amb coberta d'acer galvanitzat en calent, d'alçària 60 mm i amplària 600 mm, per a intempèrie,col·locada suspesa de paraments horitzontals amb elements de suport. inlcou part proporcional del projecte asbuilt, certificat final de la instal·lació, inspecció inicial de posada en servei per la eca, taxes i pagament a industria de la generalitat.
Instal·lacions
ESPAI GRADES |  | 1 | 50
NIVELL SERVEIS |  | 1 | 50
NIVEL VIPS |  | 1 | 50
NIVELL CIRCUIT |  | 1 | 50
NIVELL VIAL DE SERVEIS |  | 1 | 50
P1.L3.03.06.009 | L | EG2DB8K8 | m | safata metàl·lica de xapa llisa amb coberta d'acer galvanitzat en calent, d'alçària 60 mm i amplària 400 mm, per a intempèrie, col·locada suspesa de paraments horitzontals amb elements de suport. inclou tots els elements i accessoris necessaris pel seu correcte funcionament, redacció de projecte asbuilt i certificat final de la instal·lació, inspecció inicial de posada en servei de la instal·lació eca, i pagament de taxes de l'eca i a industria de la generalitat. s'inclou: la disposició dels mitjans de seguretat y protecció reglamentaris, col·locació de bastides i/o apuntalaments necessaris, transport d'eines i mitjans auxiliars a l'obra, replanteig i traçat, fixació de tub i accesoris, comprovació del seu correcte funcionament i realització de proves de servei per confirmar el correcte funcionament de l'element i la xarxa, retirada d'eines i mitjans auxiliars, neteja del lloc de treball i tot allò necessari per a la correcta execució dels treballs. | safata metàl·lica de xapa llisa amb coberta d'acer galvanitzat en calent, d'alçària 60 mm i amplària 400 mm, per a intempèrie, col·locada suspesa de paraments horitzontals amb elements de suport. inclou tots els elements i accessoris necessaris pel seu correcte funcionament, redacció de projecte asbuilt i certificat final de la instal·lació, inspecció inicial de posada en servei de la instal·lació eca, i pagament de taxes de l'eca i a industria de la generalitat. s'inclou: la disposició dels mitjans de seguretat y protecció reglamentaris, col·locació de bastides i/o apuntalaments necessaris, transport d'eines i mitjans auxiliars a l'obra, replanteig i traçat, fixació de tub i accesoris, comprovació del seu correcte funcionament i realització de proves de servei per confirmar el correcte funcionament de l'element i la xarxa, retirada d'eines i mitjans auxiliars, neteja del lloc de treball i tot allò necessari per a la correcta execució dels treballs.
Instal·lacions
ESPAI GRADES |  | 1 | 40
NIVELL SERVEIS |  | 1 | 40
NIVEL VIPS |  | 1 | 40
NIVELL CIRCUIT |  | 1 | 40
NIVELL VIAL DE SERVEIS |  | 1 | 40
P1.L3.03.06.010 | L | EG2DB8F8 | m | safata metàl·lica de xapa llisa amb coberta d'acer galvanitzat en calent, d'alçària 60 mm i amplària 200 mm, per a intempèrie,col·locada suspesa de paraments horitzontals amb elements de suport. inlcou part proporcional del projecte asbuilt, certificat final de la instal·lació, inspecció inicial de posada en servei per la eca, taxes i pagament a industria de la generalitat. | safata metàl·lica de xapa llisa amb coberta d'acer galvanitzat en calent, d'alçària 60 mm i amplària 200 mm, per a intempèrie,col·locada suspesa de paraments horitzontals amb elements de suport. inlcou part proporcional del projecte asbuilt, certificat final de la instal·lació, inspecció inicial de posada en servei per la eca, taxes i pagament a industria de la generalitat.
Instal·lacions
ESPAI GRADES |  | 1 | 20
NIVELL SERVEIS |  | 1 | 20
NIVEL VIPS |  | 1 | 20
NIVELL CIRCUIT |  | 1 | 20
NIVELL VIAL DE SERVEIS |  | 1 | 20
P1.L3.03.06.011 | L | EG2DB8D7 | m | safata metàl·lica de xapa llisa amb coberta d'acer galvanitzat en calent, d'alçària 60 mm i amplària 100 mm, per a intempèrie, col·locada sobre suports horitzontals amb elements de suport. inclou tots els elements i accessoris necessaris pel seu correcte funcionament, redacció de projecte asbuilt i certificat final de la instal·lació, inspecció inicial de posada en servei de la instal·lació eca, i pagament de taxes de l'eca i a industria de la generalitat. s'inclou: la disposició dels mitjans de seguretat y protecció reglamentaris, col·locació de bastides i/o apuntalaments necessaris, transport d'eines i mitjans auxiliars a l'obra, replanteig i traçat, fixació de tub i accesoris, comprovació del seu correcte funcionament i realització de proves de servei per confirmar el correcte funcionament de l'element i la xarxa, retirada d'eines i mitjans auxiliars, neteja del lloc de treball i tot allò necessari per a la correcta execució dels treballs. | safata metàl·lica de xapa llisa amb coberta d'acer galvanitzat en calent, d'alçària 60 mm i amplària 100 mm, per a intempèrie, col·locada sobre suports horitzontals amb elements de suport. inclou tots els elements i accessoris necessaris pel seu correcte funcionament, redacció de projecte asbuilt i certificat final de la instal·lació, inspecció inicial de posada en servei de la instal·lació eca, i pagament de taxes de l'eca i a industria de la generalitat. s'inclou: la disposició dels mitjans de seguretat y protecció reglamentaris, col·locació de bastides i/o apuntalaments necessaris, transport d'eines i mitjans auxiliars a l'obra, replanteig i traçat, fixació de tub i accesoris, comprovació del seu correcte funcionament i realització de proves de servei per confirmar el correcte funcionament de l'element i la xarxa, retirada d'eines i mitjans auxiliars, neteja del lloc de treball i tot allò necessari per a la correcta execució dels treballs.
Instal·lacions
ESPAI GRADES |  | 1 | 50
NIVELL SERVEIS |  | 1 | 50
NIVEL VIPS |  | 1 | 50
NIVELL CIRCUIT |  | 1 | 50
NIVELL VIAL DE SERVEIS |  | 1 | 50
P1.L3.03.06.012 | L | EG161611 | u | caixa de derivació rectangular de plàstic, de 130x200 mm, amb grau de protecció ip-40, encastada. inclou tots els elements i accessoris necessaris pel seu correcte funcionament, redacció de projecte asbuilt i certificat final de la instal·lació, inspecció inicial de posada en servei de la instal·lació eca, i pagament de taxes de l'eca i a industria de la generalitat. s'inclou: la disposició dels mitjans de seguretat y protecció reglamentaris, col·locació de bastides i/o apuntalaments necessaris, transport d'eines i mitjans auxiliars a l'obra, replanteig i traçat, fixació d'element, comprovació del seu correcte funcionament i realització de proves de servei per confirmar el correcte funcionament de l'element i la xarxa, retirada d'eines i mitjans auxiliars, neteja del lloc de treball i tot allò necessari per a la correcta execució dels treballs. | caixa de derivació rectangular de plàstic, de 130x200 mm, amb grau de protecció ip-40, encastada. inclou tots els elements i accessoris necessaris pel seu correcte funcionament, redacció de projecte asbuilt i certificat final de la instal·lació, inspecció inicial de posada en servei de la instal·lació eca, i pagament de taxes de l'eca i a industria de la generalitat. s'inclou: la disposició dels mitjans de seguretat y protecció reglamentaris, col·locació de bastides i/o apuntalaments necessaris, transport d'eines i mitjans auxiliars a l'obra, replanteig i traçat, fixació d'element, comprovació del seu correcte funcionament i realització de proves de servei per confirmar el correcte funcionament de l'element i la xarxa, retirada d'eines i mitjans auxiliars, neteja del lloc de treball i tot allò necessari per a la correcta execució dels treballs.
Instal·lacions
ESPAI GRADES |  | 10
NIVELL SERVEIS |  | 10
NIVEL VIPS |  | 10
NIVELL CIRCUIT |  | 5
NIVELL VIAL DE SERVEIS |  | 5
P1.L3.03.06.013 | L | EG225711 | m | tub flexible corrugat de pvc folrat exteriorment, de 20 mm de diàmetre nominal, aïllant i no propagador de la flama, resistència a l'impacte de 2 j, resistència a compressió de 320 n i una rigidesa dielèctrica de 2000 v, muntat encastat. inclou tots els elements i accessoris necessaris pel seu correcte funcionament, redacció de projecte asbuilt i certificat final de la instal·lació, inspecció inicial de posada en servei de la instal·lació eca, i pagament de taxes de l'eca i a industria de la generalitat. s'inclou: la disposició dels mitjans de seguretat y protecció reglamentaris, col·locació de bastides i/o apuntalaments necessaris, transport d'eines i mitjans auxiliars a l'obra, replanteig i traçat, fixació de l'element i accessoris, comprovació del seu correcte funcionament i realització de proves de servei per confirmar el correcte funcionament de l'element i la xarxa, retirada d'eines i mitjans auxiliars, neteja del lloc de treball i tot allò necessari per a la correcta execució dels treballs. | tub flexible corrugat de pvc folrat exteriorment, de 20 mm de diàmetre nominal, aïllant i no propagador de la flama, resistència a l'impacte de 2 j, resistència a compressió de 320 n i una rigidesa dielèctrica de 2000 v, muntat encastat. inclou tots els elements i accessoris necessaris pel seu correcte funcionament, redacció de projecte asbuilt i certificat final de la instal·lació, inspecció inicial de posada en servei de la instal·lació eca, i pagament de taxes de l'eca i a industria de la generalitat. s'inclou: la disposició dels mitjans de seguretat y protecció reglamentaris, col·locació de bastides i/o apuntalaments necessaris, transport d'eines i mitjans auxiliars a l'obra, replanteig i traçat, fixació de l'element i accessoris, comprovació del seu correcte funcionament i realització de proves de servei per confirmar el correcte funcionament de l'element i la xarxa, retirada d'eines i mitjans auxiliars, neteja del lloc de treball i tot allò necessari per a la correcta execució dels treballs.
Instal·lacions
ESPAI GRADES |  | 1 | 100
NIVELL SERVEIS |  | 1 | 100
NIVEL VIPS |  | 1 | 100
NIVELL CIRCUIT |  | 1 | 100
NIVELL VIAL DE SERVEIS |  | 1 | 100
P1.L3.03.06.014 | L | EG611021 | u | caixa de mecanismes, per a un element, preu alt, encastada. inclou tots els elements i accessoris necessaris pel seu correcte funcionament, redacció de projecte asbuilt i certificat final de la instal·lació, inspecció inicial de posada en servei de la instal·lació eca, i pagament de taxes de l'eca i a industria de la generalitat. s'inclou: la disposició dels mitjans de seguretat y protecció reglamentaris, col·locació de bastides i/o apuntalaments necessaris, transport d'eines i mitjans auxiliars a l'obra, replanteig i traçat, fixació d'element, comprovació del seu correcte funcionament i realització de proves de servei per confirmar el correcte funcionament de l'element i la xarxa, retirada d'eines i mitjans auxiliars, neteja del lloc de treball i tot allò necessari per a la correcta execució dels treballs. | caixa de mecanismes, per a un element, preu alt, encastada. inclou tots els elements i accessoris necessaris pel seu correcte funcionament, redacció de projecte asbuilt i certificat final de la instal·lació, inspecció inicial de posada en servei de la instal·lació eca, i pagament de taxes de l'eca i a industria de la generalitat. s'inclou: la disposició dels mitjans de seguretat y protecció reglamentaris, col·locació de bastides i/o apuntalaments necessaris, transport d'eines i mitjans auxiliars a l'obra, replanteig i traçat, fixació d'element, comprovació del seu correcte funcionament i realització de proves de servei per confirmar el correcte funcionament de l'element i la xarxa, retirada d'eines i mitjans auxiliars, neteja del lloc de treball i tot allò necessari per a la correcta execució dels treballs.
Instal·lacions
ESPAI GRADES |  | 10
NIVELL SERVEIS |  | 20
NIVEL VIPS |  | 20
NIVELL CIRCUIT |  | 5
NIVELL VIAL DE SERVEIS |  | 5
P1.L3.03.06.015 | L | EG675A14 | u | marc amb bastidor per a l'adaptació de mecanismes modulars a caixa universal, d'1 element, preu superior, col·locat. inclou tots els elements i accessoris necessaris pel seu correcte funcionament, redacció de projecte asbuilt i certificat final de la instal·lació, inspecció inicial de posada en servei de la instal·lació eca, i pagament de taxes de l'eca i a industria de la generalitat. s'inclou: la disposició dels mitjans de seguretat y protecció reglamentaris, col·locació de bastides i/o apuntalaments necessaris, transport d'eines i mitjans auxiliars a l'obra, replanteig i traçat, fixació de l'element i accessoris, comprovació del seu correcte funcionament i realització de proves de servei per confirmar el correcte funcionament de l'element i la xarxa, retirada d'eines i mitjans auxiliars, neteja del lloc de treball i tot allò necessari per a la correcta execució dels treballs. | marc amb bastidor per a l'adaptació de mecanismes modulars a caixa universal, d'1 element, preu superior, col·locat. inclou tots els elements i accessoris necessaris pel seu correcte funcionament, redacció de projecte asbuilt i certificat final de la instal·lació, inspecció inicial de posada en servei de la instal·lació eca, i pagament de taxes de l'eca i a industria de la generalitat. s'inclou: la disposició dels mitjans de seguretat y protecció reglamentaris, col·locació de bastides i/o apuntalaments necessaris, transport d'eines i mitjans auxiliars a l'obra, replanteig i traçat, fixació de l'element i accessoris, comprovació del seu correcte funcionament i realització de proves de servei per confirmar el correcte funcionament de l'element i la xarxa, retirada d'eines i mitjans auxiliars, neteja del lloc de treball i tot allò necessari per a la correcta execució dels treballs.
Instal·lacions
ESPAI GRADES |  | 10
NIVELL SERVEIS |  | 20
NIVEL VIPS |  | 20
NIVELL CIRCUIT |  | 5
NIVELL VIAL DE SERVEIS |  | 5
P1.L3.03.06.016 | L | EP434610 | m | cable per a transmissió de dades amb conductor de coure, de 4 parells, categoria 6 u/utp, aïllament de poliolefina i coberta de pvc, no propagador de la flama segons une-en 60332-1-2, col·locat sota tub o canal. inclou tots els elements i accessoris necessaris pel seu correcte funcionament, redacció de projecte asbuilt i certificat final de la instal·lació, inspecció inicial de posada en servei de la instal·lació eca, i pagament de taxes de l'eca i a industria de la generalitat. s'inclou: la disposició dels mitjans de seguretat y protecció reglamentaris, col·locació de bastides i/o apuntalaments necessaris, transport d'eines i mitjans auxiliars a l'obra, replanteig i traçat, fixació de l'element i accessoris, comprovació del seu correcte funcionament i realització de proves de servei per confirmar el correcte funcionament de l'element i la xarxa, retirada d'eines i mitjans auxiliars, neteja del lloc de treball i tot allò necessari per a la correcta execució dels treballs. | cable per a transmissió de dades amb conductor de coure, de 4 parells, categoria 6 u/utp, aïllament de poliolefina i coberta de pvc, no propagador de la flama segons une-en 60332-1-2, col·locat sota tub o canal. inclou tots els elements i accessoris necessaris pel seu correcte funcionament, redacció de projecte asbuilt i certificat final de la instal·lació, inspecció inicial de posada en servei de la instal·lació eca, i pagament de taxes de l'eca i a industria de la generalitat. s'inclou: la disposició dels mitjans de seguretat y protecció reglamentaris, col·locació de bastides i/o apuntalaments necessaris, transport d'eines i mitjans auxiliars a l'obra, replanteig i traçat, fixació de l'element i accessoris, comprovació del seu correcte funcionament i realització de proves de servei per confirmar el correcte funcionament de l'element i la xarxa, retirada d'eines i mitjans auxiliars, neteja del lloc de treball i tot allò necessari per a la correcta execució dels treballs.
Instal·lacions
ESPAI GRADES |  | 1 | 100
NIVELL SERVEIS |  | 1 | 100
NIVEL VIPS |  | 1 | 100
NIVELL CIRCUIT |  | 1 | 100
NIVELL VIAL DE SERVEIS |  | 1 | 100
P1.L3.03.06.017 | L | EP7381D4 | u | presa de senyal de veu i dades, de tipus modular de 2 mòduls estrets, amb connector rj45 simple, categoria 6 u/utp, amb connexió per desplaçament de l'aïllament, amb tapa, preu superior, muntada sobre caixa o bastidor. inclou cablejat, caixes de derivació, regletes i tots els elements i accessoris necessaris pel seu correcte funcionament, redacció de projecte asbuilt i certificat final de la instal·lació, inspecció inicial de posada en servei de la instal·lació eca, i pagament de taxes de l'eca i a industria de la generalitat. s'inclou: la disposició dels mitjans de seguretat y protecció reglamentaris, col·locació de bastides i/o apuntalaments necessaris, transport d'eines i mitjans auxiliars a l'obra, replanteig i traçat, fixació de l'element i accessoris, comprovació del seu correcte funcionament i realització de proves de servei per confirmar el correcte funcionament de l'element i la xarxa, retirada d'eines i mitjans auxiliars, neteja del lloc de treball i tot allò necessari per a la correcta execució dels treballs. | presa de senyal de veu i dades, de tipus modular de 2 mòduls estrets, amb connector rj45 simple, categoria 6 u/utp, amb connexió per desplaçament de l'aïllament, amb tapa, preu superior, muntada sobre caixa o bastidor. inclou cablejat, caixes de derivació, regletes i tots els elements i accessoris necessaris pel seu correcte funcionament, redacció de projecte asbuilt i certificat final de la instal·lació, inspecció inicial de posada en servei de la instal·lació eca, i pagament de taxes de l'eca i a industria de la generalitat. s'inclou: la disposició dels mitjans de seguretat y protecció reglamentaris, col·locació de bastides i/o apuntalaments necessaris, transport d'eines i mitjans auxiliars a l'obra, replanteig i traçat, fixació de l'element i accessoris, comprovació del seu correcte funcionament i realització de proves de servei per confirmar el correcte funcionament de l'element i la xarxa, retirada d'eines i mitjans auxiliars, neteja del lloc de treball i tot allò necessari per a la correcta execució dels treballs.
Instal·lacions
ESPAI GRADES |  | 10
NIVELL SERVEIS |  | 20
NIVEL VIPS |  | 20
NIVELL CIRCUIT |  | 5
NIVELL VIAL DE SERVEIS |  | 5
| N | Projecte | P1 | Pressupost1946-06
| N | Edifici / Intervenció | L3 | Lot 3
| N | Capítol | 03 | Instal·lacions
| N | Subcapítol | 07 | Protecció descàrregues atmosfèriques
P1.L3.03.07.001 | L | EG21291H | m | tub rígid de pvc, de 32 mm de diàmetre nominal, aïllant i no propagador de la flama, amb una resistència a l'impacte de 2 j, resistència a compressió de 1250 n i una rigidesa dielèctrica de 2000 v, amb unió roscada i muntat superficialment. inclou tots els elements i accessoris necessaris pel seu correcte funcionament, redacció de projecte asbuilt i certificat final de la instal·lació mitjançant quibac (entitat de insopeccio num. 41/e1069), acreditada per enac (entidad nacional de acreditacion). s'inclou: la disposició dels mitjans de seguretat y protecció reglamentaris, col·locació de bastides i/o apuntalaments necessaris, transport d'eines i mitjans auxiliars a l'obra, replanteig i traçat, fixació de tub i accessoris, comprovació del seu correcte funcionament i realització de proves de servei per confirmar el correcte funcionament de l'element i la xarxa, retirada d'eines i mitjans auxiliars, neteja del lloc de treball i tot allò necessari per a la correcta execució dels treballs. | tub rígid de pvc, de 32 mm de diàmetre nominal, aïllant i no propagador de la flama, amb una resistència a l'impacte de 2 j, resistència a compressió de 1250 n i una rigidesa dielèctrica de 2000 v, amb unió roscada i muntat superficialment. inclou tots els elements i accessoris necessaris pel seu correcte funcionament, redacció de projecte asbuilt i certificat final de la instal·lació mitjançant quibac (entitat de insopeccio num. 41/e1069), acreditada per enac (entidad nacional de acreditacion). s'inclou: la disposició dels mitjans de seguretat y protecció reglamentaris, col·locació de bastides i/o apuntalaments necessaris, transport d'eines i mitjans auxiliars a l'obra, replanteig i traçat, fixació de tub i accessoris, comprovació del seu correcte funcionament i realització de proves de servei per confirmar el correcte funcionament de l'element i la xarxa, retirada d'eines i mitjans auxiliars, neteja del lloc de treball i tot allò necessari per a la correcta execució dels treballs.
Instal·lacions
parallamps |  | 1 | 26
presa a terra semiestructura metàl·lica fase 2 |  | 1 | 60
P1.L3.03.07.002 | L | EG21Z91P | m | tub rígid de pvc, de 32 mm de diàmetre nominal, aïllant i no propagador de la flama, amb una resistència a l'impacte de 20 j, resistència a compressió de 4000 n, amb unió roscada i muntat superficialment. inclou tots els elements i accessoris necessaris pel seu correcte funcionament, redacció de projecte asbuilt i certificat final de la instal·lació mitjançant quibac (entitat de insopeccio num. 41/e1069), acreditada per enac (entidad nacional de acreditacion). s'inclou: la disposició dels mitjans de seguretat y protecció reglamentaris, col·locació de bastides i/o apuntalaments necessaris, transport d'eines i mitjans auxiliars a l'obra, replanteig i traçat, fixació de tub i accessoris, comprovació del seu correcte funcionament i realització de proves de servei per confirmar el correcte funcionament de l'element i la xarxa, retirada d'eines i mitjans auxiliars, neteja del lloc de treball i tot allò necessari per a la correcta execució dels treballs. | tub rígid de pvc, de 32 mm de diàmetre nominal, aïllant i no propagador de la flama, amb una resistència a l'impacte de 20 j, resistència a compressió de 4000 n, amb unió roscada i muntat superficialment. inclou tots els elements i accessoris necessaris pel seu correcte funcionament, redacció de projecte asbuilt i certificat final de la instal·lació mitjançant quibac (entitat de insopeccio num. 41/e1069), acreditada per enac (entidad nacional de acreditacion). s'inclou: la disposició dels mitjans de seguretat y protecció reglamentaris, col·locació de bastides i/o apuntalaments necessaris, transport d'eines i mitjans auxiliars a l'obra, replanteig i traçat, fixació de tub i accessoris, comprovació del seu correcte funcionament i realització de proves de servei per confirmar el correcte funcionament de l'element i la xarxa, retirada d'eines i mitjans auxiliars, neteja del lloc de treball i tot allò necessari per a la correcta execució dels treballs.
Instal·lacions
parallamps |  | 1 | 4
P1.L3.03.07.003 | L | EG380A02 | m | conductor de coure nu, unipolar de secció 1x50 mm2, muntat superficialment. inclou tots els elements i accessoris necessaris pel seu correcte funcionament, redacció de projecte asbuilt i certificat final de la instal·lació mitjançant quibac (entitat de insopeccio num. 41/e1069), acreditada per enac (entidad nacional de acreditacion). s'inclou la disposició dels mitjans de seguretat i protecció reglamentaris disposició i posterior enretirada de bastides i apuntalaments necessari, transport d'eines i mitjans auxiliars a l'obra, replanteig, traçat de la xarxa, connexionat del conductor mitjançant borns d'unió, peces especials necessàries pel correcte funcionament de la xarxa, comprovació del seu correcte funcionament i realització de proves de servei per confirmar el correcte funcionament de l'element i la xarxa, retirada d'eines i mitjans auxiliars, neteja del lloc de treball, i tot allò necessari per a la correcta execució dels treballs. | conductor de coure nu, unipolar de secció 1x50 mm2, muntat superficialment. inclou tots els elements i accessoris necessaris pel seu correcte funcionament, redacció de projecte asbuilt i certificat final de la instal·lació mitjançant quibac (entitat de insopeccio num. 41/e1069), acreditada per enac (entidad nacional de acreditacion). s'inclou la disposició dels mitjans de seguretat i protecció reglamentaris disposició i posterior enretirada de bastides i apuntalaments necessari, transport d'eines i mitjans auxiliars a l'obra, replanteig, traçat de la xarxa, connexionat del conductor mitjançant borns d'unió, peces especials necessàries pel correcte funcionament de la xarxa, comprovació del seu correcte funcionament i realització de proves de servei per confirmar el correcte funcionament de l'element i la xarxa, retirada d'eines i mitjans auxiliars, neteja del lloc de treball, i tot allò necessari per a la correcta execució dels treballs.
Instal·lacions
parallamps |  | 1 | 30
posta a terra semiestructura metàl·lica fase 2 |  | 6 | 10
P1.L3.03.07.004 | L | EM91Z12P | u | parallamps amb capçal dotat de dispositiu d'encebament (pdc) no electrònic, amb un avanç del temps d'encebament de 60 µs, amb n-i radi=80m,n-ii radi=90m, n-iii radi=105m,n-iv radi=120m d'acord amb assaig , amb pal d'acer galvanitzat de 6 m d'alçària, peça d'adaptació del dispositiu i elements de fixació per a suport amb placa base muntat sobre coberta. inclou cablejat, caixes de derivació, regletes i tots els elements i accessoris necessaris pel seu correcte funcionament, redacció de projecte asbuilt i certificat final de la instal·lació mitjançant quibac (entitat de insopeccio num. 41/e1069), acreditada per enac (entidad nacional de acreditacion). s'inclou: la disposició dels mitjans de seguretat y protecció reglamentaris, col·locació de bastides i/o apuntalaments necessaris, transport d'eines i mitjans auxiliars a l'obra, replanteig i traçat, fixació de l'element i accessoris, comprovació del seu correcte funcionament i realització de proves de servei per confirmar el correcte funcionament de l'element i la xarxa, retirada d'eines i mitjans auxiliars, neteja del lloc de treball i tot allò necessari per a la correcta execució dels treballs. | parallamps amb capçal dotat de dispositiu d'encebament (pdc) no electrònic, amb un avanç del temps d'encebament de 60 µs, amb n-i radi=80m,n-ii radi=90m, n-iii radi=105m,n-iv radi=120m d'acord amb assaig , amb pal d'acer galvanitzat de 6 m d'alçària, peça d'adaptació del dispositiu i elements de fixació per a suport amb placa base muntat sobre coberta. inclou cablejat, caixes de derivació, regletes i tots els elements i accessoris necessaris pel seu correcte funcionament, redacció de projecte asbuilt i certificat final de la instal·lació mitjançant quibac (entitat de insopeccio num. 41/e1069), acreditada per enac (entidad nacional de acreditacion). s'inclou: la disposició dels mitjans de seguretat y protecció reglamentaris, col·locació de bastides i/o apuntalaments necessaris, transport d'eines i mitjans auxiliars a l'obra, replanteig i traçat, fixació de l'element i accessoris, comprovació del seu correcte funcionament i realització de proves de servei per confirmar el correcte funcionament de l'element i la xarxa, retirada d'eines i mitjans auxiliars, neteja del lloc de treball i tot allò necessari per a la correcta execució dels treballs.
Instal·lacions
parallamps |  | 1
P1.L3.03.07.005 | L | EM9AU001 | u | comptador de llamps amb registre del nombre de descàrregues, amb dispositiu de mesurador de la intensitat de corrent, muntat en el cable conductor de la instal·lació del parallamps. inclou cablejat, caixes de derivació, regletes i tots els elements i accessoris necessaris pel seu correcte funcionament, redacció de projecte asbuilt i certificat final de la instal·lació mitjançant quibac (entitat de insopeccio num. 41/e1069), acreditada per enac (entidad nacional de acreditacion). s'inclou: la disposició dels mitjans de seguretat y protecció reglamentaris, col·locació de bastides i/o apuntalaments necessaris, transport d'eines i mitjans auxiliars a l'obra, replanteig i traçat, fixació de l'element i accessoris, comprovació del seu correcte funcionament i realització de proves de servei per confirmar el correcte funcionament de l'element i la xarxa, retirada d'eines i mitjans auxiliars, neteja del lloc de treball i tot allò necessari per a la correcta execució dels treballs. | comptador de llamps amb registre del nombre de descàrregues, amb dispositiu de mesurador de la intensitat de corrent, muntat en el cable conductor de la instal·lació del parallamps. inclou cablejat, caixes de derivació, regletes i tots els elements i accessoris necessaris pel seu correcte funcionament, redacció de projecte asbuilt i certificat final de la instal·lació mitjançant quibac (entitat de insopeccio num. 41/e1069), acreditada per enac (entidad nacional de acreditacion). s'inclou: la disposició dels mitjans de seguretat y protecció reglamentaris, col·locació de bastides i/o apuntalaments necessaris, transport d'eines i mitjans auxiliars a l'obra, replanteig i traçat, fixació de l'element i accessoris, comprovació del seu correcte funcionament i realització de proves de servei per confirmar el correcte funcionament de l'element i la xarxa, retirada d'eines i mitjans auxiliars, neteja del lloc de treball i tot allò necessari per a la correcta execució dels treballs.
Instal·lacions
parallamps |  | 1
| N | Projecte | P1 | Pressupost1946-06
| N | Edifici / Intervenció | L3 | Lot 3
| N | Capítol | 03 | Instal·lacions
| N | Subcapítol | 08 | Videovigilància
P1.L3.03.08.001 | L | EPA1U150 | u | càmera fixa digital per a circuit tancat de tv (cttv), communtable color-b/n amb sensor ccd de 1/3'' amb filtre icr mecànic, elements de 752×582, resolució 530 línies, sensibilitat de 0,3 lux en color i 0,002 lux en b/n amb integració de camps, muntura c / cs, alimentació a 230 vac, relació senyal/soroll de 48 db, compensació de contrallum dinamic, aes, agc, dc vídeo iris, detecció de moviment i zoom digital x10, muntada i fixada en el interior de carcassa. inclou cablejat, caixes de derivació, regletes i tots els elements i accessoris necessaris pel seu correcte funcionament, redacció de projecte asbuilt i certificat final de la instal·lació, inspecció inicial de posada en servei de la instal·lació eca, i pagament de taxes de l'eca i a industria de la generalitat. s'inclou: la disposició dels mitjans de seguretat y protecció reglamentaris, col·locació de bastides i/o apuntalaments necessaris, transport d'eines i mitjans auxiliars a l'obra, replanteig i traçat, fixació de l'element i accessoris, comprovació del seu correcte funcionament i realització de proves de servei per confirmar el correcte funcionament de l'element i la xarxa, retirada d'eines i mitjans auxiliars, neteja del lloc de treball i tot allò necessari per a la correcta execució dels treballs. | càmera fixa digital per a circuit tancat de tv (cttv), communtable color-b/n amb sensor ccd de 1/3'' amb filtre icr mecànic, elements de 752×582, resolució 530 línies, sensibilitat de 0,3 lux en color i 0,002 lux en b/n amb integració de camps, muntura c / cs, alimentació a 230 vac, relació senyal/soroll de 48 db, compensació de contrallum dinamic, aes, agc, dc vídeo iris, detecció de moviment i zoom digital x10, muntada i fixada en el interior de carcassa. inclou cablejat, caixes de derivació, regletes i tots els elements i accessoris necessaris pel seu correcte funcionament, redacció de projecte asbuilt i certificat final de la instal·lació, inspecció inicial de posada en servei de la instal·lació eca, i pagament de taxes de l'eca i a industria de la generalitat. s'inclou: la disposició dels mitjans de seguretat y protecció reglamentaris, col·locació de bastides i/o apuntalaments necessaris, transport d'eines i mitjans auxiliars a l'obra, replanteig i traçat, fixació de l'element i accessoris, comprovació del seu correcte funcionament i realització de proves de servei per confirmar el correcte funcionament de l'element i la xarxa, retirada d'eines i mitjans auxiliars, neteja del lloc de treball i tot allò necessari per a la correcta execució dels treballs.
Instal·lacions
ESPAI GRADES |  | 10
NIVELL SERVEIS |  | 10
NIVEL VIPS |  | 10
NIVELL CIRCUIT |  | 5
NIVELL VIAL DE SERVEIS |  | 5
P1.L3.03.08.002 | L | EPA1UC70 | u | carcassa antivandàlica per a càmera fixa de cttv, per a ús exterior ip66, amb calefactor i parasol, amb suport de paret o columna amb fixació amb pas interior de cables, fixada mecanicament. inclou tots els elements i accessoris necessaris pel seu correcte funcionament, redacció de projecte asbuilt i certificat final de la instal·lació, inspecció inicial de posada en servei de la instal·lació eca, i pagament de taxes de l'eca i a industria de la generalitat. s'inclou: la disposició dels mitjans de seguretat y protecció reglamentaris, col·locació de bastides i/o apuntalaments necessaris, transport d'eines i mitjans auxiliars a l'obra, replanteig i traçat, fixació d'element, comprovació del seu correcte funcionament i realització de proves de servei per confirmar el correcte funcionament de l'element i la xarxa, retirada d'eines i mitjans auxiliars, neteja del lloc de treball i tot allò necessari per a la correcta execució dels treballs. | carcassa antivandàlica per a càmera fixa de cttv, per a ús exterior ip66, amb calefactor i parasol, amb suport de paret o columna amb fixació amb pas interior de cables, fixada mecanicament. inclou tots els elements i accessoris necessaris pel seu correcte funcionament, redacció de projecte asbuilt i certificat final de la instal·lació, inspecció inicial de posada en servei de la instal·lació eca, i pagament de taxes de l'eca i a industria de la generalitat. s'inclou: la disposició dels mitjans de seguretat y protecció reglamentaris, col·locació de bastides i/o apuntalaments necessaris, transport d'eines i mitjans auxiliars a l'obra, replanteig i traçat, fixació d'element, comprovació del seu correcte funcionament i realització de proves de servei per confirmar el correcte funcionament de l'element i la xarxa, retirada d'eines i mitjans auxiliars, neteja del lloc de treball i tot allò necessari per a la correcta execució dels treballs.
Instal·lacions
ESPAI GRADES |  | 10
NIVELL SERVEIS |  | 4
NIVEL VIPS |  | 4
NIVELL CIRCUIT |  | 5
NIVELL VIAL DE SERVEIS |  | 5
P1.L3.03.08.003 | L | EPAAU100 | u | equip per a control de càmeres domo, multiplexors, gravadors i matrius de video de cttv, amb joyistick, pantalla lcd i teclat, per al control i gestió de 255 elements, com a màxim, amb font d'alimentació i de sobretaula, instal.lat. inclou cablejat, caixes de derivació, regletes i tots els elements i accessoris necessaris pel seu correcte funcionament, redacció de projecte asbuilt i certificat final de la instal·lació, inspecció inicial de posada en servei de la instal·lació eca, i pagament de taxes de l'eca i a industria de la generalitat. s'inclou: la disposició dels mitjans de seguretat y protecció reglamentaris, col·locació de bastides i/o apuntalaments necessaris, transport d'eines i mitjans auxiliars a l'obra, replanteig i traçat, fixació de l'element i accessoris, comprovació del seu correcte funcionament i realització de proves de servei per confirmar el correcte funcionament de l'element i la xarxa, retirada d'eines i mitjans auxiliars, neteja del lloc de treball i tot allò necessari per a la correcta execució dels treballs. | equip per a control de càmeres domo, multiplexors, gravadors i matrius de video de cttv, amb joyistick, pantalla lcd i teclat, per al control i gestió de 255 elements, com a màxim, amb font d'alimentació i de sobretaula, instal.lat. inclou cablejat, caixes de derivació, regletes i tots els elements i accessoris necessaris pel seu correcte funcionament, redacció de projecte asbuilt i certificat final de la instal·lació, inspecció inicial de posada en servei de la instal·lació eca, i pagament de taxes de l'eca i a industria de la generalitat. s'inclou: la disposició dels mitjans de seguretat y protecció reglamentaris, col·locació de bastides i/o apuntalaments necessaris, transport d'eines i mitjans auxiliars a l'obra, replanteig i traçat, fixació de l'element i accessoris, comprovació del seu correcte funcionament i realització de proves de servei per confirmar el correcte funcionament de l'element i la xarxa, retirada d'eines i mitjans auxiliars, neteja del lloc de treball i tot allò necessari per a la correcta execució dels treballs.
Instal·lacions
LOCAL TÈCNIC |  | 1
P1.L3.03.08.004 | L | EP271D03 | m | cable per a transmissió telefònica, de 4 parells de cables de secció 0,64 mm2 cada un i col·locat en tub. inclou tots els elements i accessoris necessaris pel seu correcte funcionament, redacció de projecte asbuilt i certificat final de la instal·lació, inspecció inicial de posada en servei de la instal·lació eca, i pagament de taxes de l'eca i a industria de la generalitat. s'inclou: la disposició dels mitjans de seguretat y protecció reglamentaris, col·locació de bastides i/o apuntalaments necessaris, transport d'eines i mitjans auxiliars a l'obra, replanteig i traçat, fixació de l'element i accessoris, comprovació del seu correcte funcionament i realització de proves de servei per confirmar el correcte funcionament de l'element i la xarxa, retirada d'eines i mitjans auxiliars, neteja del lloc de treball i tot allò necessari per a la correcta execució dels treballs. | cable per a transmissió telefònica, de 4 parells de cables de secció 0,64 mm2 cada un i col·locat en tub. inclou tots els elements i accessoris necessaris pel seu correcte funcionament, redacció de projecte asbuilt i certificat final de la instal·lació, inspecció inicial de posada en servei de la instal·lació eca, i pagament de taxes de l'eca i a industria de la generalitat. s'inclou: la disposició dels mitjans de seguretat y protecció reglamentaris, col·locació de bastides i/o apuntalaments necessaris, transport d'eines i mitjans auxiliars a l'obra, replanteig i traçat, fixació de l'element i accessoris, comprovació del seu correcte funcionament i realització de proves de servei per confirmar el correcte funcionament de l'element i la xarxa, retirada d'eines i mitjans auxiliars, neteja del lloc de treball i tot allò necessari per a la correcta execució dels treballs.
Instal·lacions
anell càmares exteriors |  | 1 | 300
anell càmeres interiors |  | 1 | 300
P1.L3.03.08.005 | L | EG225711 | m | tub flexible corrugat de pvc folrat exteriorment, de 20 mm de diàmetre nominal, aïllant i no propagador de la flama, resistència a l'impacte de 2 j, resistència a compressió de 320 n i una rigidesa dielèctrica de 2000 v, muntat encastat. inclou tots els elements i accessoris necessaris pel seu correcte funcionament, redacció de projecte asbuilt i certificat final de la instal·lació, inspecció inicial de posada en servei de la instal·lació eca, i pagament de taxes de l'eca i a industria de la generalitat. s'inclou: la disposició dels mitjans de seguretat y protecció reglamentaris, col·locació de bastides i/o apuntalaments necessaris, transport d'eines i mitjans auxiliars a l'obra, replanteig i traçat, fixació de l'element i accessoris, comprovació del seu correcte funcionament i realització de proves de servei per confirmar el correcte funcionament de l'element i la xarxa, retirada d'eines i mitjans auxiliars, neteja del lloc de treball i tot allò necessari per a la correcta execució dels treballs. | tub flexible corrugat de pvc folrat exteriorment, de 20 mm de diàmetre nominal, aïllant i no propagador de la flama, resistència a l'impacte de 2 j, resistència a compressió de 320 n i una rigidesa dielèctrica de 2000 v, muntat encastat. inclou tots els elements i accessoris necessaris pel seu correcte funcionament, redacció de projecte asbuilt i certificat final de la instal·lació, inspecció inicial de posada en servei de la instal·lació eca, i pagament de taxes de l'eca i a industria de la generalitat. s'inclou: la disposició dels mitjans de seguretat y protecció reglamentaris, col·locació de bastides i/o apuntalaments necessaris, transport d'eines i mitjans auxiliars a l'obra, replanteig i traçat, fixació de l'element i accessoris, comprovació del seu correcte funcionament i realització de proves de servei per confirmar el correcte funcionament de l'element i la xarxa, retirada d'eines i mitjans auxiliars, neteja del lloc de treball i tot allò necessari per a la correcta execució dels treballs.
Instal·lacions
CÀMARES EXTERIORS |  | 28 | 1
| N | Projecte | P1 | Pressupost1946-06
| N | Edifici / Intervenció | L3 | Lot 3
| N | Capítol | 03 | Instal·lacions
| N | Subcapítol | 09 | Control d'accessos
P1.L3.03.09.001 | L | 1P22Z31P | u | instal·lació de sistema de control d'accessos per a 13 punts d'accés i una central, incloent kit de proximitat amb targetes, obreportes, instal·lació, connexió, conductes i cablejat elèctric. inclou tots els elements i accessoris necessaris pel seu correcte funcionament, redacció de projecte asbuilt i certificat final de la instal·lació, inspecció inicial de posada en servei de la instal·lació eca, i pagament de taxes de l'eca i a industria de la generalitat. s'inclou: la disposició dels mitjans de seguretat y protecció reglamentaris, col·locació de bastides i/o apuntalaments necessaris, transport d'eines i mitjans auxiliars a l'obra, replanteig i traçat, fixació de l'element i accessoris, comprovació del seu correcte funcionament i realització de proves de servei per confirmar el correcte funcionament de l'element i la xarxa, retirada d'eines i mitjans auxiliars, neteja del lloc de treball i tot allò necessari per a la correcta execució dels treballs. | instal·lació de sistema de control d'accessos per a 13 punts d'accés i una central, incloent kit de proximitat amb targetes, obreportes, instal·lació, connexió, conductes i cablejat elèctric. inclou tots els elements i accessoris necessaris pel seu correcte funcionament, redacció de projecte asbuilt i certificat final de la instal·lació, inspecció inicial de posada en servei de la instal·lació eca, i pagament de taxes de l'eca i a industria de la generalitat. s'inclou: la disposició dels mitjans de seguretat y protecció reglamentaris, col·locació de bastides i/o apuntalaments necessaris, transport d'eines i mitjans auxiliars a l'obra, replanteig i traçat, fixació de l'element i accessoris, comprovació del seu correcte funcionament i realització de proves de servei per confirmar el correcte funcionament de l'element i la xarxa, retirada d'eines i mitjans auxiliars, neteja del lloc de treball i tot allò necessari per a la correcta execució dels treballs.
Instal·lacions
LOCAL TECNIC |  | 1
P1.L3.03.09.002 | L | EG225711 | m | tub flexible corrugat de pvc folrat exteriorment, de 20 mm de diàmetre nominal, aïllant i no propagador de la flama, resistència a l'impacte de 2 j, resistència a compressió de 320 n i una rigidesa dielèctrica de 2000 v, muntat encastat. inclou tots els elements i accessoris necessaris pel seu correcte funcionament, redacció de projecte asbuilt i certificat final de la instal·lació, inspecció inicial de posada en servei de la instal·lació eca, i pagament de taxes de l'eca i a industria de la generalitat. s'inclou: la disposició dels mitjans de seguretat y protecció reglamentaris, col·locació de bastides i/o apuntalaments necessaris, transport d'eines i mitjans auxiliars a l'obra, replanteig i traçat, fixació de l'element i accessoris, comprovació del seu correcte funcionament i realització de proves de servei per confirmar el correcte funcionament de l'element i la xarxa, retirada d'eines i mitjans auxiliars, neteja del lloc de treball i tot allò necessari per a la correcta execució dels treballs. | tub flexible corrugat de pvc folrat exteriorment, de 20 mm de diàmetre nominal, aïllant i no propagador de la flama, resistència a l'impacte de 2 j, resistència a compressió de 320 n i una rigidesa dielèctrica de 2000 v, muntat encastat. inclou tots els elements i accessoris necessaris pel seu correcte funcionament, redacció de projecte asbuilt i certificat final de la instal·lació, inspecció inicial de posada en servei de la instal·lació eca, i pagament de taxes de l'eca i a industria de la generalitat. s'inclou: la disposició dels mitjans de seguretat y protecció reglamentaris, col·locació de bastides i/o apuntalaments necessaris, transport d'eines i mitjans auxiliars a l'obra, replanteig i traçat, fixació de l'element i accessoris, comprovació del seu correcte funcionament i realització de proves de servei per confirmar el correcte funcionament de l'element i la xarxa, retirada d'eines i mitjans auxiliars, neteja del lloc de treball i tot allò necessari per a la correcta execució dels treballs.
Instal·lacions
ESPAI GRADES |  | 10 | 3
NIVELL SERVEIS |  | 10 | 3
NIVEL VIPS |  | 10 | 3
NIVELL CIRCUIT |  | 5 | 3
NIVELL VIAL DE SERVEIS |  | 5 | 3
| N | Projecte | P1 | Pressupost1946-06
| N | Edifici / Intervenció | L3 | Lot 3
| N | Capítol | 03 | Instal·lacions
| N | Subcapítol | 0A | Climatització
P1.L3.03.0A.001 | L | EEGB179C | u | unitat exterior bomba calor expansió directa 10 kw potències frigorífica per alimentar 2 unitats interiors de cassette de 5 kw cadascuna | unitat exterior bomba calor expansió directa 10 kw potències frigorífica per alimentar 2 unitats interiors de cassette de 5 kw cadascuna
SALA BAR VIP
MITSUBISHI PUHZ-ZRP100VKA o similar |  | 1
P1.L3.03.0A.002 | L | EEJ61131 | u | unitat interior cassette 4 vies de sortida d’aire, amb comandament per cable. | unitat interior cassette 4 vies de sortida d’aire, amb comandament per cable.
SALA BAR VIP
MITSUBISHI 4V-PLA-ZRP35BA o similar1 |  | 2
P1.L3.03.0A.003 | L | EEJ6Z13M | u | kit unió per dues unitats interiors 2x1 | kit unió per dues unitats interiors 2x1
1
P1.L3.03.0A.004 | L | EEGD1183 | u | bomba calor completa expansió directa 1x1 de conductes 14 kw tèrmics. comandament per cable. | bomba calor completa expansió directa 1x1 de conductes 14 kw tèrmics. comandament per cable.
SALA POLIVALENT VIP
MITSUBSHI FDC 140 KXEN/S6 I FDU 112 KXE6 O SIMILAR |  | 1
P1.L3.03.0A.005 | L | EEGD1184 | u | unitat exterior sistema vrv expansió directa 63 kw térmics calor/ 56 kw tèrmics fred. | unitat exterior sistema vrv expansió directa 63 kw térmics calor/ 56 kw tèrmics fred.
SALA GENERAL PLANTA VIP
DAIKIN RYYQ20T I FXMQ250MB O SIMILAR |  | 1
P1.L3.03.0A.006 | L | EEGNZ23M | u | unitats interior per conductes per sistema vrv 25 kw tèrmics, incloent sistema filtratge i comandament per cable. | unitats interior per conductes per sistema vrv 25 kw tèrmics, incloent sistema filtratge i comandament per cable.
2
P1.L3.03.0A.007 | L | EEJ6Z14M | u | derivador per sistema vrv de 56 kw potència térmica. | derivador per sistema vrv de 56 kw potència térmica.
1
P1.L3.03.0A.008 | L | EEC42782 | u | recuperador de calor amb alimentaci? monof?sica a 230 v, de 2952 m3/h de cabal màxim, transmissió directa amb 2 motors a impulsió i aspiració de 750 w cada un, amb 2 filtres a aspiració classes f-7 i d'extracció m-5, amb bateria elèctrica de post-escalfament, col·locat fixat mecànicament a parament vertical o sostre i connectat a les xarxes de servei, d'alimentació i control i als conductes d'aspiració i impulsió | recuperador de calor amb alimentaci? monof?sica a 230 v, de 2952 m3/h de cabal màxim, transmissió directa amb 2 motors a impulsió i aspiració de 750 w cada un, amb 2 filtres a aspiració classes f-7 i d'extracció m-5, amb bateria elèctrica de post-escalfament, col·locat fixat mecànicament a parament vertical o sostre i connectat a les xarxes de servei, d'alimentació i control i als conductes d'aspiració i impulsió
KOSNER KRC-5DPE BP EVO-PH SH
SALA POLIVALENT VIP |  | 1
SALA BAR VIP |  | 1
SALA GENERAL PLANTA VIP |  | 2
P1.L3.03.0A.009 | L | EE51EJ51 | m2 | formació de conducte rectangular de llana mineral de vidre (mw), segons une-en 14303, de gruix 25 mm, resistència tèrmica >= 0,75758 m2.k/w, amb recobriment exterior de paper kraft alumini reforçat i recobriment interior de vel de vidre i paper kraft d'alumini perforat, muntat encastat en el cel ras. 10% d'increment per colses, derivacions i peces especials. | formació de conducte rectangular de llana mineral de vidre (mw), segons une-en 14303, de gruix 25 mm, resistència tèrmica >= 0,75758 m2.k/w, amb recobriment exterior de paper kraft alumini reforçat i recobriment interior de vel de vidre i paper kraft d'alumini perforat, muntat encastat en el cel ras. 10% d'increment per colses, derivacions i peces especials.
P 1A LAVABOS DRETA EXTRACCCIÓ |  | 1 | 28.31 |  | 1.1
P 1A LAVABOS DRETA APORTACIÓ AIRES |  | 1 | 20.58 |  | 1.1
P 1A ESQUERRA EXTRACCIÓ |  | 1 | 24.85 |  | 1.1
P 1A ESUERRA APORTACIÓ |  | 1 | 10.28 |  | 1.1
CLIMA SALA POLIVALENT |  | 1 | 38.55 |  | 1.1
APORTACIÓ SALA POLIVALENT |  | 1 | 5.82 |  | 1.1
I,MPLULSIÓ EXTRACCIÓ COSTAT ESQUERRA SALA VIP |  | 1 | 65.67 |  | 1.1
IMPULSIÓ EXTRACCIÓ COSTAT DRET |  | 1 | 62.66 |  | 1.1
RENOVACIÓ AIRE VIP DRETA |  | 1 | 4.91 |  | 1.1
RENOVACIÓ AIRE VIP ESQUERRA |  | 1 | 4.91 |  | 1.1
P1.L3.03.0A.010 | L | EE42Q412 | m | conducte helicoïdal circular de planxa d'acer galvanitzat de 125 mm de diàmetre (s/une-en 1506), de gruix 0,5 mm, muntat superficialment | conducte helicoïdal circular de planxa d'acer galvanitzat de 125 mm de diàmetre (s/une-en 1506), de gruix 0,5 mm, muntat superficialment
RENOVACIÓ AIRE VIP ESQUERRA |  | 1 | 13.5
P1.L3.03.0A.011 | L | EE42Q512 | m | conducte helicoïdal circular de planxa d'acer galvanitzat de 150 mm de diàmetre (s/une-en 1506), de gruix 0,5 mm, muntat superficialment | conducte helicoïdal circular de planxa d'acer galvanitzat de 150 mm de diàmetre (s/une-en 1506), de gruix 0,5 mm, muntat superficialment
RECUPERADOR LAVABOS EXTRACCIÓ |  | 1 | 10
P1.L3.03.0A.012 | L | EE42Q912 | m | conducte helicoïdal circular de planxa d'acer galvanitzat de 225 mm de diàmetre (s/une-en 1506), de gruix 0,5 mm, muntat superficialment | conducte helicoïdal circular de planxa d'acer galvanitzat de 225 mm de diàmetre (s/une-en 1506), de gruix 0,5 mm, muntat superficialment
RECUPERADOR LAVABOS EXTRACCIÓ |  | 1 | 2.5
IMPULSIÓ LAVABOS VIP |  | 1 | 10.5
RENOVACIÓ IMPULSIÓ SALA BAR |  | 1 | 4.5
EXTRACCIÓ SALA BAR |  | 1 | 3
P1.L3.03.0A.013 | L | EE42QA12 | m | conducte helicoïdal circular de planxa d'acer galvanitzat de 250 mm de diàmetre (s/une-en 1506), de gruix 0,5 mm, muntat superficialment | conducte helicoïdal circular de planxa d'acer galvanitzat de 250 mm de diàmetre (s/une-en 1506), de gruix 0,5 mm, muntat superficialment
RECUPERADOR LAVABOS EXTRACCIÓ |  | 1 | 3
IMPULSIÓ LAVABOS VIP |  | 1 | 2.5
RENOVACIÓ IMPULSIÓ SALA BAR |  | 1 | 2.5
EXTRACCIÓ SALA BAR |  | 1 | 4
P1.L3.03.0A.014 | L | EE42QB12 | m | conducte helicoïdal circular de planxa d'acer galvanitzat de 275 mm de diàmetre (s/une-en 1506), de gruix 0,5 mm, muntat superficialment | conducte helicoïdal circular de planxa d'acer galvanitzat de 275 mm de diàmetre (s/une-en 1506), de gruix 0,5 mm, muntat superficialment
EXTRACCIÓ SALA BAR |  | 1 | 2
P1.L3.03.0A.015 | L | EE42QC12 | m | conducte helicoïdal circular de planxa d'acer galvanitzat de 300 mm de diàmetre (s/une-en 1506), de gruix 0,5 mm, muntat superficialment | conducte helicoïdal circular de planxa d'acer galvanitzat de 300 mm de diàmetre (s/une-en 1506), de gruix 0,5 mm, muntat superficialment
RECUPERADOR LAVABOS EXTRACCIÓ |  | 1 | 6.5
EXTRACCIÓ SLAA POLIVALENT |  | 1 | 7
P1.L3.03.0A.016 | L | EE42QD12 | m | conducte helicoïdal circular de planxa d'acer galvanitzat de 325 mm de diàmetre (s/une-en 1506), de gruix 0,5 mm, muntat superficialment | conducte helicoïdal circular de planxa d'acer galvanitzat de 325 mm de diàmetre (s/une-en 1506), de gruix 0,5 mm, muntat superficialment
IMPULSIÓ LAVABOS VIP |  | 1 | 1
P1.L3.03.0A.017 | L | EE42QE12 | m | conducte helicoïdal circular de planxa d'acer galvanitzat de 375 mm de diàmetre (s/une-en 1506), de gruix 0,5 mm, muntat superficialment | conducte helicoïdal circular de planxa d'acer galvanitzat de 375 mm de diàmetre (s/une-en 1506), de gruix 0,5 mm, muntat superficialment
RECUPERADOR LAVABOS EXTRACCIÓ |  | 1 | 2
IMPULSIÓ LAVABOS VIP |  | 1 | 5.5
P1.L3.03.0A.018 | L | EE42H4S2 | m | conducte circular d'alumini flexible de 125 mm de di?metre (s/une-en 1506), sense gruixos definits, muntat superficialment | conducte circular d'alumini flexible de 125 mm de di?metre (s/une-en 1506), sense gruixos definits, muntat superficialment
I,MPLULSIÓ EXTRACCIÓ COSTAT ESQUERRA SALA VIP |  | 1 | 1.5
IMPULSIÓ EXTRACCIÓ COSTAT DRET |  | 1 | 6
P1.L3.03.0A.019 | L | EE42H6S2 | m | conducte circular d'alumini flexible de 160 mm de di?metre (s/une-en 1506), sense gruixos definits, muntat superficialment | conducte circular d'alumini flexible de 160 mm de di?metre (s/une-en 1506), sense gruixos definits, muntat superficialment
I,MPLULSIÓ EXTRACCIÓ COSTAT ESQUERRA SALA VIP |  | 1 | 6.5
IMPULSIÓ EXTRACCIÓ COSTAT DRET |  | 1 | 1
P1.L3.03.0A.020 | L | EEK27A31 | u | reixeta d'impulsió o retorn, amb una filera d'aletes orientables horitzontals, d'alumini lacat blanc, de 200x100 mm, d'aletes separades 20 mm, de secció recta i fixada al bastiment | reixeta d'impulsió o retorn, amb una filera d'aletes orientables horitzontals, d'alumini lacat blanc, de 200x100 mm, d'aletes separades 20 mm, de secció recta i fixada al bastiment
RECUPERADOR LAVABOS EXTRACCIÓ |  | 1
P 1A ESQUERRA EXTRACCIÓ |  | 4
P1.L3.03.0A.021 | L | EEK27A35 | u | reixeta d'impulsió o retorn, amb una filera d'aletes orientables horitzontals, d'alumini lacat blanc, de 250x100 mm, d'aletes separades 20 mm, de secció recta i fixada al bastiment | reixeta d'impulsió o retorn, amb una filera d'aletes orientables horitzontals, d'alumini lacat blanc, de 250x100 mm, d'aletes separades 20 mm, de secció recta i fixada al bastiment
RECUPERADOR LAVABOS EXTRACCIÓ |  | 1
P1.L3.03.0A.022 | L | EEK27A34 | u | reixeta d'impulsió o retorn, amb una filera d'aletes orientables horitzontals, d'alumini lacat blanc, de 250x100 mm, d'aletes separades 20 mm, de secció recta i fixada al bastiment | reixeta d'impulsió o retorn, amb una filera d'aletes orientables horitzontals, d'alumini lacat blanc, de 250x100 mm, d'aletes separades 20 mm, de secció recta i fixada al bastiment
P 1A LAVABOS DRETA EXTRACCCIÓ |  | 16
P 1A ESQUERRA EXTRACCIÓ |  | 16
P1.L3.03.0A.023 | L | EEK27A32 | u | reixeta d'impulsió o retorn, amb una filera d'aletes orientables horitzontals, d'alumini lacat blanc, de 300x150 mm, d'aletes separades 20 mm, de secció recta i fixada al bastiment | reixeta d'impulsió o retorn, amb una filera d'aletes orientables horitzontals, d'alumini lacat blanc, de 300x150 mm, d'aletes separades 20 mm, de secció recta i fixada al bastiment
RECUPERADOR LAVABOS EXTRACCIÓ |  | 13
P 1A LAVABOS DRETA APORTACIÓ AIRES |  | 11
P1.L3.03.0A.024 | L | EEK27A36 | u | reixeta d'impulsió o retorn, amb una filera d'aletes orientables horitzontals, d'alumini lacat blanc, de 300x200 mm, d'aletes separades 20 mm, de secció recta i fixada al bastiment | reixeta d'impulsió o retorn, amb una filera d'aletes orientables horitzontals, d'alumini lacat blanc, de 300x200 mm, d'aletes separades 20 mm, de secció recta i fixada al bastiment
P 1A ESQUERRA APORTACIÓ |  | 6
P1.L3.03.0A.025 | L | EEK27A33 | u | reixeta d'impulsió o retorn, amb una filera d'aletes orientables horitzontals, d'alumini lacat blanc, de 350x200 mm, d'aletes separades 20 mm, de secció recta i fixada al bastiment | reixeta d'impulsió o retorn, amb una filera d'aletes orientables horitzontals, d'alumini lacat blanc, de 350x200 mm, d'aletes separades 20 mm, de secció recta i fixada al bastiment
IMPULSIÓ LAVABOS VIP |  | 6
P1.L3.03.0A.026 | L | EEK27A37 | u | reixeta d'impulsió o retorn, amb una filera d'aletes orientables horitzontals, d'alumini lacat blanc, de 300x200 mm, d'aletes separades 20 mm, de secció recta i fixada al bastiment | reixeta d'impulsió o retorn, amb una filera d'aletes orientables horitzontals, d'alumini lacat blanc, de 300x200 mm, d'aletes separades 20 mm, de secció recta i fixada al bastiment
P 1A ESUERRA APORTACIÓ |  | 2
P1.L3.03.0A.027 | L | EEK27A38 | u | reixeta d'impulsió o retorn, amb una filera d'aletes orientables horitzontals, d'alumini lacat blanc, de 600x200 mm, d'aletes separades 20 mm, de secció recta i fixada al bastiment | reixeta d'impulsió o retorn, amb una filera d'aletes orientables horitzontals, d'alumini lacat blanc, de 600x200 mm, d'aletes separades 20 mm, de secció recta i fixada al bastiment
EXTRACCIÓ SALA BAR |  | 2
P1.L3.03.0A.028 | L | EEK27A40 | u | reixeta d'impulsió o retorn, amb una filera d'aletes orientables horitzontals, d'alumini lacat blanc, de 500x500 mm, d'aletes separades 20 mm, de secció recta i fixada al bastiment | reixeta d'impulsió o retorn, amb una filera d'aletes orientables horitzontals, d'alumini lacat blanc, de 500x500 mm, d'aletes separades 20 mm, de secció recta i fixada al bastiment
I,MPLULSIÓ EXTRACCIÓ COSTAT ESQUERRA SALA VIP |  | 5
IMPULSIÓ EXTRACCIÓ COSTAT DRET |  | 5
P1.L3.03.0A.029 | L | EEK27A39 | u | reixeta d'impulsió o retorn, amb una filera d'aletes orientables horitzontals, d'alumini lacat blanc, de 900x200 mm, d'aletes separades 20 mm, de secció recta i fixada al bastiment | reixeta d'impulsió o retorn, amb una filera d'aletes orientables horitzontals, d'alumini lacat blanc, de 900x200 mm, d'aletes separades 20 mm, de secció recta i fixada al bastiment
CLIMA SALA POLIVALENT |  | 2
P1.L3.03.0A.030 | L | EEKB1112 | u | difusor rotacional helicoidal per a impulsió d'aire, d'aletes fixes, amb placa frontal quadrada de planxa d'acer acabat lacat blanc de 600 mm de costat, de 48 sortides, amb plènum de connexió d'acer galvanitzat i boca de connexió circular de 158 mm de diàmetre, vertical u horitzontal, i sense comporta de regulació, muntat suspès al sostre | difusor rotacional helicoidal per a impulsió d'aire, d'aletes fixes, amb placa frontal quadrada de planxa d'acer acabat lacat blanc de 600 mm de costat, de 48 sortides, amb plènum de connexió d'acer galvanitzat i boca de connexió circular de 158 mm de diàmetre, vertical u horitzontal, i sense comporta de regulació, muntat suspès al sostre
CLIMA SALA POLIVALENT |  | 10
P1.L3.03.0A.031 | L | EEK89273 | u | difusor linial amb 2 ranures d'alumini extruït de 96 mm d'amplària, lacat blanc, amb plènum de connexió circular d'acer galvanitzat, i boca de connexió circular de 158 mm de diàmetre amb comporta de regulació, de 1000 mm de llargària, muntat suspès al sostre | difusor linial amb 2 ranures d'alumini extruït de 96 mm d'amplària, lacat blanc, amb plènum de connexió circular d'acer galvanitzat, i boca de connexió circular de 158 mm de diàmetre amb comporta de regulació, de 1000 mm de llargària, muntat suspès al sostre
I,MPLULSIÓ EXTRACCIÓ COSTAT ESQUERRA SALA VIP |  | 20
P1.L3.03.0A.032 | L | EF5B76B4 | m | tub de coure r220 (recuit) 1 3/8 ´´ de dàmetre nominal i de gruix 1,0 mm, segons norma une-en 12735-1, soldat per capil·laritat amb soldadura forta (t>450ºc) amb grau de dificultat mitjà i col·locat sota canal per a fluids i subjectat amb el sistema de grapes de la canal | tub de coure r220 (recuit) 1 3/8 ´´ de dàmetre nominal i de gruix 1,0 mm, segons norma une-en 12735-1, soldat per capil·laritat amb soldadura forta (t>450ºc) amb grau de dificultat mitjà i col·locat sota canal per a fluids i subjectat amb el sistema de grapes de la canal
SALA GENERAL PLANTA VIP |  | 1 | 23.74 |  | 1.1
P1.L3.03.0A.033 | L | EF5B76B3 | m | tub de coure r220 (recuit) 1 1/8 ´´ de dàmetre nominal i de gruix 1,0 mm, segons norma une-en 12735-1, soldat per capil·laritat amb soldadura forta (t>450ºc) amb grau de dificultat mitjà i col·locat sota canal per a fluids i subjectat amb el sistema de grapes de la canal | tub de coure r220 (recuit) 1 1/8 ´´ de dàmetre nominal i de gruix 1,0 mm, segons norma une-en 12735-1, soldat per capil·laritat amb soldadura forta (t>450ºc) amb grau de dificultat mitjà i col·locat sota canal per a fluids i subjectat amb el sistema de grapes de la canal
SALA GENERAL PLANTA VIP |  | 1 | 1.84 |  | 1.1
P1.L3.03.0A.034 | L | EF5B76B2 | m | tub de coure r220 (recuit) 3/4 ´´ de dàmetre nominal i de gruix 1,0 mm, segons norma une-en 12735-1, soldat per capil·laritat amb soldadura forta (t>450ºc) amb grau de dificultat mitjà i col·locat sota canal per a fluids i subjectat amb el sistema de grapes de la canal | tub de coure r220 (recuit) 3/4 ´´ de dàmetre nominal i de gruix 1,0 mm, segons norma une-en 12735-1, soldat per capil·laritat amb soldadura forta (t>450ºc) amb grau de dificultat mitjà i col·locat sota canal per a fluids i subjectat amb el sistema de grapes de la canal
SALA GENERAL PLANTA VIP |  | 1 | 23.75 |  | 1.1
P1.L3.03.0A.035 | L | EF5B64B2 | m | tub de coure r220 (recuit) 5/8 ´´ de diàmetre nominal i de gruix 0,8 mm, segons norma une-en 12735-1, soldat per capil·laritat amb soldadura forta (t>450ºc) amb grau de dificultat mitjà i col·locat sota canal per a fluids i subjectat amb el sistema de grapes de la canal | tub de coure r220 (recuit) 5/8 ´´ de diàmetre nominal i de gruix 0,8 mm, segons norma une-en 12735-1, soldat per capil·laritat amb soldadura forta (t>450ºc) amb grau de dificultat mitjà i col·locat sota canal per a fluids i subjectat amb el sistema de grapes de la canal
BOMBA CALOR SALA POLIVALENT VIP |  | 1 | 32.27 |  | 1.1
P1.L3.03.0A.036 | L | EF5B54B2 | m | tub de coure r220 (recuit) 1/2 ´´ de diàmetre nominal i de gruix 0,8 mm, segons norma une-en 12735-1, soldat per capil·laritat amb soldadura forta (t>450ºc) amb grau de dificultat mitjà i col·locat sota canal per a fluids i subjectat amb el sistema de grapes de la canal. 10% d'increment per colses, derivacions i peces especials. | tub de coure r220 (recuit) 1/2 ´´ de diàmetre nominal i de gruix 0,8 mm, segons norma une-en 12735-1, soldat per capil·laritat amb soldadura forta (t>450ºc) amb grau de dificultat mitjà i col·locat sota canal per a fluids i subjectat amb el sistema de grapes de la canal. 10% d'increment per colses, derivacions i peces especials.
BOMBA CALOR SALA BAR VIP |  | 1 | 14.68 |  | 1.1
SALA GENERAL PLANTA VIP |  | 1 | 2.24 |  | 1.1
P1.L3.03.0A.037 | L | EF5B44B2 | m | tub de coure r220 (recuit) 3/8 ´´ de dià?metre nominal i de gruix 0,8 mm, segons norma une-en 12735-1, soldat per capil·laritat amb soldadura forta (t>450ºc) amb grau de dificultat mitjà i col·locat sota canal per a fluids i subjectat amb el sistema de grapes de la canal. 10% d'increment per colses, derivacions i peces especials. | tub de coure r220 (recuit) 3/8 ´´ de dià?metre nominal i de gruix 0,8 mm, segons norma une-en 12735-1, soldat per capil·laritat amb soldadura forta (t>450ºc) amb grau de dificultat mitjà i col·locat sota canal per a fluids i subjectat amb el sistema de grapes de la canal. 10% d'increment per colses, derivacions i peces especials.
BOMBA CALOR SALA BAR VIP |  | 1 | 9.03 |  | 1.1
BOMBA CALOR SALA POLIVALENT VIP |  | 1 | 32.3 |  | 1.1
P1.L3.03.0A.038 | L | EF5B24B2 | m | tub de coure r220 (recuit) 1/4 ´´ de diàmetre nominal i de gruix 0,8 mm, segons norma une-en 12735-1, soldat per capil·laritat amb soldadura forta (t>450ºc) amb grau de dificultat mitjà i col·locat sota canal per a fluids i subjectat amb el sistema de grapes de la canal. 10% d'increment per colses, derivacions i peces especials. | tub de coure r220 (recuit) 1/4 ´´ de diàmetre nominal i de gruix 0,8 mm, segons norma une-en 12735-1, soldat per capil·laritat amb soldadura forta (t>450ºc) amb grau de dificultat mitjà i col·locat sota canal per a fluids i subjectat amb el sistema de grapes de la canal. 10% d'increment per colses, derivacions i peces especials.
BOMBA CALOR SALA BAR VIP |  | 1 | 5.46 |  | 1.1
P1.L3.03.0A.039 | L | EFQ33CBL | m | aïllament tèrmic d'escuma elastomèrica per a canonades que transporten fluids a temperatura entre -50?c i 105?c, per a tub de diàmetre exterior 35mm, de 32 mm de gruix, amb un factor de resistència a la difusió del vapor d'aigua >= 7000, col·locat superficialment amb grau de dificultat mitjà | aïllament tèrmic d'escuma elastomèrica per a canonades que transporten fluids a temperatura entre -50?c i 105?c, per a tub de diàmetre exterior 35mm, de 32 mm de gruix, amb un factor de resistència a la difusió del vapor d'aigua >= 7000, col·locat superficialment amb grau de dificultat mitjà
SALA GENERAL PLANTA VIP |  | 1 | 23.74 |  | 1.1
P1.L3.03.0A.040 | L | EFQ33C9L | m | aïllament tèrmic d'escuma elastomèrica per a canonades que transporten fluids a temperatura entre -50?c i 105?c, per a tub de diàmetre exterior 30 mm, de 32 mm de gruix, amb un factor de resistència a la difusió del vapor d'aigua >= 7000, col·locat superficialment amb grau de dificultat mitjà | aïllament tèrmic d'escuma elastomèrica per a canonades que transporten fluids a temperatura entre -50?c i 105?c, per a tub de diàmetre exterior 30 mm, de 32 mm de gruix, amb un factor de resistència a la difusió del vapor d'aigua >= 7000, col·locat superficialment amb grau de dificultat mitjà
SALA GENERAL PLANTA VIP |  | 1 | 1.84 |  | 1.1
P1.L3.03.0A.041 | L | EFQ33C8L | m | aïllament tèrmic d'escuma elastomèrica per a canonades que transporten fluids a temperatura entre -50?c i 105?c, per a tub de diàmetre exterior 25mm, de 32 mm de gruix, amb un factor de resistència a la difusió del vapor d'aigua >= 7000, col·locat superficialment amb grau de dificultat mitjà | aïllament tèrmic d'escuma elastomèrica per a canonades que transporten fluids a temperatura entre -50?c i 105?c, per a tub de diàmetre exterior 25mm, de 32 mm de gruix, amb un factor de resistència a la difusió del vapor d'aigua >= 7000, col·locat superficialment amb grau de dificultat mitjà
SALA GENERAL PLANTA VIP |  | 1 | 23.75 |  | 1.1
P1.L3.03.0A.042 | L | EFQ33C7L | m | aïllament tèrmic d'escuma elastomèrica per a canonades que transporten fluids a temperatura entre -50?c i 105?c, per a tub de diàmetre exterior 20 mm, de 32 mm de gruix, amb un factor de resistència a la difusió del vapor d'aigua >= 7000, col·locat superficialment amb grau de dificultat mitjà | aïllament tèrmic d'escuma elastomèrica per a canonades que transporten fluids a temperatura entre -50?c i 105?c, per a tub de diàmetre exterior 20 mm, de 32 mm de gruix, amb un factor de resistència a la difusió del vapor d'aigua >= 7000, col·locat superficialment amb grau de dificultat mitjà
BOMBA CALOR SALA POLIVALENT VIP |  | 1 | 32.27 |  | 1.1
P1.L3.03.0A.043 | L | EFQ33C6L | m | aïllament tèrmic d'escuma elastomèrica per a canonades que transporten fluids a temperatura entre -50?c i 105?c, per a tub de diàmetre exterior 15 mm, de 32 mm de gruix, amb un factor de resistència a la difusió del vapor d'aigua >= 7000, col·locat superficialment amb grau de dificultat mitjà | aïllament tèrmic d'escuma elastomèrica per a canonades que transporten fluids a temperatura entre -50?c i 105?c, per a tub de diàmetre exterior 15 mm, de 32 mm de gruix, amb un factor de resistència a la difusió del vapor d'aigua >= 7000, col·locat superficialment amb grau de dificultat mitjà
BOMBA CALOR SALA BAR VIP |  | 1 | 14.68 |  | 1.1
SALA GENERAL PLANTA VIP |  | 1 | 2.24 |  | 1.1
P1.L3.03.0A.044 | L | EFQ33C5L | m | aïllament tèrmic d'escuma elastomèrica per a canonades que transporten fluids a temperatura entre -50?c i 105?c, per a tub de diàmetre exterior 10 mm, de 32 mm de gruix, amb un factor de resistència a la difusió del vapor d'aigua >= 7000, col·locat superficialment amb grau de dificultat mitjà | aïllament tèrmic d'escuma elastomèrica per a canonades que transporten fluids a temperatura entre -50?c i 105?c, per a tub de diàmetre exterior 10 mm, de 32 mm de gruix, amb un factor de resistència a la difusió del vapor d'aigua >= 7000, col·locat superficialment amb grau de dificultat mitjà
BOMBA CALOR SALA BAR VIP |  | 1 | 9.03 |  | 1.1
BOMBA CALOR SALA POLIVALENT VIP |  | 1 | 32.3 |  | 1.1
P1.L3.03.0A.045 | L | EFQ33C4L | m | aïllament tèrmic d'escuma elastomèrica per a canonades que transporten fluids a temperatura entre -50?c i 105?c, per a tub de diàmetre exterior 8 mm, de 32 mm de gruix, amb un factor de resistència a la difusió del vapor d'aigua >= 7000, col·locat superficialment amb grau de dificultat mitjà | aïllament tèrmic d'escuma elastomèrica per a canonades que transporten fluids a temperatura entre -50?c i 105?c, per a tub de diàmetre exterior 8 mm, de 32 mm de gruix, amb un factor de resistència a la difusió del vapor d'aigua >= 7000, col·locat superficialment amb grau de dificultat mitjà
BOMBA CALOR SALA BAR VIP |  | 1 | 5.46 |  | 1.1
P1.L3.03.0A.046 | L | EN341377 | u | vàlvula de bola manual soldada, de dues peces amb pas total, material del cos i de la bola de llautó,de diàmetre nominal 18 mm i de 25 bar de pn, col·locada superficialment | vàlvula de bola manual soldada, de dues peces amb pas total, material del cos i de la bola de llautó,de diàmetre nominal 18 mm i de 25 bar de pn, col·locada superficialment
BOMBA CALOR SALA BAR VIP EMPLENAT |  | 1
BOMBA CALOR SALA POLIVALENT VIP EMPLENAT |  | 1
BOMBA CALOR SALA GENERAL PLANTA VIP |  | 1
| N | Projecte | P1 | Pressupost1946-06
| N | Edifici / Intervenció | L3 | Lot 3
| N | Capítol | 03 | Instal·lacions
| N | Subcapítol | 0B | Treballs complementaris
P1.L3.03.0B.001 | L | 1GE1ZRTP | P.A. | partida alçada a justificar en obra per realitzar totes les tasques d'enginyeria i programació necessàries per integrar tots els elements que composen les diferents instal·lacions de l'edifici en el sistema vigiplus, de control de seguretat, emprat per mercabarna. | partida alçada a justificar en obra per realitzar totes les tasques d'enginyeria i programació necessàries per integrar tots els elements que composen les diferents instal·lacions de l'edifici en el sistema vigiplus, de control de seguretat, emprat per mercabarna.
Instal·lació
1
P1.L3.03.0B.002 | L | EY03Z00P | u | formació de passos d'instal·lacions, amb mitjans mecànics, en estructures existents segons indicacions de la d.f., durant l'execució dels treballs d'instal·lacions. s'inclou: la disposició dels mitjans de seguretat y protecció reglamentaris, col·locació de bastides i/o apuntalaments necessaris, transport d'eines i mitjans auxiliars a l'obra, replanteig, col·locació dels ferraments de penjar, col·locació de la fulla, col·locació dels ferraments de tancament i accessoris, anivellació i ajust final, retirada d'eines i mitjans auxiliars, neteja del lloc de treball i tot allò necessari per a la correcta execució dels treballs | formació de passos d'instal·lacions, amb mitjans mecànics, en estructures existents segons indicacions de la d.f., durant l'execució dels treballs d'instal·lacions. s'inclou: la disposició dels mitjans de seguretat y protecció reglamentaris, col·locació de bastides i/o apuntalaments necessaris, transport d'eines i mitjans auxiliars a l'obra, replanteig, col·locació dels ferraments de penjar, col·locació de la fulla, col·locació dels ferraments de tancament i accessoris, anivellació i ajust final, retirada d'eines i mitjans auxiliars, neteja del lloc de treball i tot allò necessari per a la correcta execució dels treballs
Previsió
25
| N | Projecte | P1 | Pressupost1946-06
| N | Edifici / Intervenció | L3 | Lot 3
| N | Capítol | 03 | Instal·lacions
| N | Subcapítol | 0C | Presa a terra
P1.L3.03.0C.001 | L | EG380A0A | m | conductor de coure nu, unipolar de secció 1x50 mm2, de posta a terra soterrada a una profunditat no menor a 0,70m, construïda segons rebt. inclou excavació, reblert i part proporcional d'ajudes i connexions de tots els elements i accessoris necessaris per a la seva correcta instal·lació i posada en servei. s'inclou la disposició dels mitjans de seguretat i protecció reglamentaris disposició i posterior enretirada de bastides i apuntalaments necessari, transport d'eines i mitjans auxiliars a l'obra, replanteig, traçat de la xarxa, connexionat del conductor de terra mitjançant borns d'unió, peces especials necessàries pel correcte funcionament de la xarxa, comprovació del seu correcte funcionament i realització de proves de servei per confirmar el correcte funcionament de l'element i la xarxa, retirada d'eines i mitjans auxiliars, neteja del lloc de treball, i tot allò necessari per a la correcta execució dels treballs. | conductor de coure nu, unipolar de secció 1x50 mm2, de posta a terra soterrada a una profunditat no menor a 0,70m, construïda segons rebt. inclou excavació, reblert i part proporcional d'ajudes i connexions de tots els elements i accessoris necessaris per a la seva correcta instal·lació i posada en servei. s'inclou la disposició dels mitjans de seguretat i protecció reglamentaris disposició i posterior enretirada de bastides i apuntalaments necessari, transport d'eines i mitjans auxiliars a l'obra, replanteig, traçat de la xarxa, connexionat del conductor de terra mitjançant borns d'unió, peces especials necessàries pel correcte funcionament de la xarxa, comprovació del seu correcte funcionament i realització de proves de servei per confirmar el correcte funcionament de l'element i la xarxa, retirada d'eines i mitjans auxiliars, neteja del lloc de treball, i tot allò necessari per a la correcta execució dels treballs.
posta a terra |  | 1 | 300
P1.L3.03.0C.002 | L | EGD1322E | u | piqueta de connexió a terra d'acer, amb recobriment de coure 300 µm de gruix, de 2000 mm llargària de 14.6 mm de diàmetre, clavada a terra. inclou excavació, reblert i part proporcional d'ajudes i connexions de tots els elements i accessoris necessaris per a la seva correcta instal·lació i posada en servei. s'inclou la disposició dels mitjans de seguretat i protecció reglamentaris disposició i posterior enretirada de bastides i apuntalaments necessari, transport d'eines i mitjans auxiliars a l'obra, replanteig, col·locació de l'arqueta de registre, connexió de l'elèctrode amb la línia d'enllaç, connexionat a la xarxa, peces especials necessàries pel correcte funcionament de la xarxa, comprovació del seu correcte funcionament i realització de proves de servei per confirmar el correcte funcionament de l'element i la xarxa, retirada d'eines i mitjans auxiliars, neteja del lloc de treball, i tot allò necessari per a la correcta execució dels treballs. | piqueta de connexió a terra d'acer, amb recobriment de coure 300 µm de gruix, de 2000 mm llargària de 14.6 mm de diàmetre, clavada a terra. inclou excavació, reblert i part proporcional d'ajudes i connexions de tots els elements i accessoris necessaris per a la seva correcta instal·lació i posada en servei. s'inclou la disposició dels mitjans de seguretat i protecció reglamentaris disposició i posterior enretirada de bastides i apuntalaments necessari, transport d'eines i mitjans auxiliars a l'obra, replanteig, col·locació de l'arqueta de registre, connexió de l'elèctrode amb la línia d'enllaç, connexionat a la xarxa, peces especials necessàries pel correcte funcionament de la xarxa, comprovació del seu correcte funcionament i realització de proves de servei per confirmar el correcte funcionament de l'element i la xarxa, retirada d'eines i mitjans auxiliars, neteja del lloc de treball, i tot allò necessari per a la correcta execució dels treballs.
posta a terra |  | 20
P1.L3.03.0C.003 | L | EGDZ1102 | u | punt de connexió a terra amb pont seccionador de platina de coure, muntat en caixa estanca i col·locat superficialment. inclou part proporcional d'ajudes i connexions de tots els elements i accessoris necessaris per a la seva correcta instal·lació i posada en servei. s'inclou la disposició dels mitjans de seguretat i protecció reglamentaris disposició i posterior enretirada de bastides i apuntalaments necessari, transport d'eines i mitjans auxiliars a l'obra, replanteig, col·locació de l'arqueta de registre, connexionat a la xarxa, peces especials necessàries pel correcte funcionament de la xarxa, comprovació del seu correcte funcionament i realització de proves de servei per confirmar el correcte funcionament de l'element i la xarxa, retirada d'eines i mitjans auxiliars, neteja del lloc de treball, i tot allò necessari per a la correcta execució dels treballs. | punt de connexió a terra amb pont seccionador de platina de coure, muntat en caixa estanca i col·locat superficialment. inclou part proporcional d'ajudes i connexions de tots els elements i accessoris necessaris per a la seva correcta instal·lació i posada en servei. s'inclou la disposició dels mitjans de seguretat i protecció reglamentaris disposició i posterior enretirada de bastides i apuntalaments necessari, transport d'eines i mitjans auxiliars a l'obra, replanteig, col·locació de l'arqueta de registre, connexionat a la xarxa, peces especials necessàries pel correcte funcionament de la xarxa, comprovació del seu correcte funcionament i realització de proves de servei per confirmar el correcte funcionament de l'element i la xarxa, retirada d'eines i mitjans auxiliars, neteja del lloc de treball, i tot allò necessari per a la correcta execució dels treballs.
pont de comprovació |  | 1
| N | Projecte | P1 | Pressupost1946-06
| N | Edifici / Intervenció | L3 | Lot 3
| N | Capítol | 03 | Instal·lacions
| N | Subcapítol | 0D | Escomeses
P1.L3.03.0D.001 | L | F222Z12P | m3 | excavació de rasa d'instal·lacions en terreny d'acord amb estudi geotècnic, amb mitjans mecànics i càrrega mecànica sobre camió. s'inclou: disposició dels mitjans de seguretat i protecció reglamentaris, portada de la maquinària a l'obra, excavació i elevació de terres a màquina i càrrega mecànica sobre camió, repàs i refinat de sòls i parets, retirada de la maquinària i neteja de la zona de treball. | excavació de rasa d'instal·lacions en terreny d'acord amb estudi geotècnic, amb mitjans mecànics i càrrega mecànica sobre camió. s'inclou: disposició dels mitjans de seguretat i protecció reglamentaris, portada de la maquinària a l'obra, excavació i elevació de terres a màquina i càrrega mecànica sobre camió, repàs i refinat de sòls i parets, retirada de la maquinària i neteja de la zona de treball.
Rasa instal·lacions
Rasa BT. escomesa nau |  | 1 | 200 | 0.4 | 1
Rasa Connexió aigua nau i contra incendis |  | 1 | 142 | 1 | 1
Rasa comunicacions -ICT |  | 1 | 200 | 0.45 | 0.8
P1.L3.03.0D.002 | L | F231Z50P | m2 | apuntalament i estrebada de rases i pous, amb puntals metàl·lics i fusta segons detalls descrits a projecte i criteris de la d.f. s'inclou: disposició dels mitjans de seguretat i protecció reglamentaris, col·locació de bastides i/o apuntalaments necessaris, els mitjans auxiliars d'elevació i transport, transport d'eines i mitjans auxiliars a l'obra, replanteig, traçat i col·locació dels elements necessaris per l'apuntalament i estrebada, desmuntatge gradual de l'apuntalament, retirada d'eines i mitjans auxiliars, neteja del lloc de treball i tot allò necessari per a la correcta execució dels treballs. | apuntalament i estrebada de rases i pous, amb puntals metàl·lics i fusta segons detalls descrits a projecte i criteris de la d.f. s'inclou: disposició dels mitjans de seguretat i protecció reglamentaris, col·locació de bastides i/o apuntalaments necessaris, els mitjans auxiliars d'elevació i transport, transport d'eines i mitjans auxiliars a l'obra, replanteig, traçat i col·locació dels elements necessaris per l'apuntalament i estrebada, desmuntatge gradual de l'apuntalament, retirada d'eines i mitjans auxiliars, neteja del lloc de treball i tot allò necessari per a la correcta execució dels treballs.
Rasa instal·lacions
Rasa BT. escomesa nau |  | 1 | 20 |  | 1
Rasa Connexió aigua nau i contra incendis |  | 1 | 14 |  | 1
Rasa comunicacions -ICT |  | 1 | 20 |  | 0.8
P1.L3.03.0D.003 | L | EG21RP1G | m | tub rígid de pvc, de 160 mm de diàmetre nominal, aïllant i no propagador de la flama, amb una resistència a l'impacte de 15 j, resistència a compressió de 250 n, de 2.2 mm de gruix, amb unió encolada i com a canalització soterrada. inclou tots els elements i accessoris necessaris pel seu correcte funcionament,redacció de projecte asbuilt i certificat final de la instal·lació, inspecció inicial de posada en servei de la instal·lació eca, i pagament de taxes de l'eca i a industria de la generalitat. s'inclou: la disposició dels mitjans de seguretat y protecció reglamentaris, col·locació de bastides i/o apuntalaments necessaris, transport d'eines i mitjans auxiliars a l'obra, replanteig i traçat, fixació de tub i accessoris, comprovació del seu correcte funcionament i realització de proves de servei per confirmar el correcte funcionament de l'element i la xarxa, retirada d'eines i mitjans auxiliars, neteja del lloc de treball i tot allò necessari per a la correcta execució dels treballs. | tub rígid de pvc, de 160 mm de diàmetre nominal, aïllant i no propagador de la flama, amb una resistència a l'impacte de 15 j, resistència a compressió de 250 n, de 2.2 mm de gruix, amb unió encolada i com a canalització soterrada. inclou tots els elements i accessoris necessaris pel seu correcte funcionament,redacció de projecte asbuilt i certificat final de la instal·lació, inspecció inicial de posada en servei de la instal·lació eca, i pagament de taxes de l'eca i a industria de la generalitat. s'inclou: la disposició dels mitjans de seguretat y protecció reglamentaris, col·locació de bastides i/o apuntalaments necessaris, transport d'eines i mitjans auxiliars a l'obra, replanteig i traçat, fixació de tub i accessoris, comprovació del seu correcte funcionament i realització de proves de servei per confirmar el correcte funcionament de l'element i la xarxa, retirada d'eines i mitjans auxiliars, neteja del lloc de treball i tot allò necessari per a la correcta execució dels treballs.
Instal·lacions
Tubs pasa cables BT |  | 3 | 200
Tubs proteccio aigua i contra incendis |  | 2 | 142
Tubs Telecos |  | 2 | 200
P1.L3.03.0D.004 | L | FD75Z3KP | m | pericó de tub de formigó de d=110 cm, rejuntat interiorment amb morter de ciment 1:6, solera de 25 cm, rebliment fins a mig tub i argollat amb formigó hm-20/p/20/i. s'inclou: disposició dels mitjans de seguretat i protecció reglamentaris, col·locació de bastides i/o apuntalaments necessaris, els mitjans auxiliars d'elevació i transport, transport d'eines i mitjans auxiliars a l'obra, replanteig, traçat i col·locació del conducte amb pendents, neteja de la zona a unir amb el líquid netejador, aplicació de l'adhesiu i encaix de peces accessoris i peces especials necessàries pel correcte funcionament de la xarxa, comprovació del seu correcte funcionament i realització de proves de servei per confirmar el correcte funcionament de l'element i la xarxa, retirada d'eines i mitjans auxiliars, neteja del lloc de treball i tot allò necessari per a la correcta execució dels treballs. | pericó de tub de formigó de d=110 cm, rejuntat interiorment amb morter de ciment 1:6, solera de 25 cm, rebliment fins a mig tub i argollat amb formigó hm-20/p/20/i. s'inclou: disposició dels mitjans de seguretat i protecció reglamentaris, col·locació de bastides i/o apuntalaments necessaris, els mitjans auxiliars d'elevació i transport, transport d'eines i mitjans auxiliars a l'obra, replanteig, traçat i col·locació del conducte amb pendents, neteja de la zona a unir amb el líquid netejador, aplicació de l'adhesiu i encaix de peces accessoris i peces especials necessàries pel correcte funcionament de la xarxa, comprovació del seu correcte funcionament i realització de proves de servei per confirmar el correcte funcionament de l'element i la xarxa, retirada d'eines i mitjans auxiliars, neteja del lloc de treball i tot allò necessari per a la correcta execució dels treballs.
Instal·lacions
Pou companyia-aigua + c.incendis |  | 1 | 2
Pou abonat-aigua-contraincendis |  | 1 | 2
P1.L3.03.0D.005 | L | ED35Z43P | u | pericó de pas de formigó prefabricat, de 40x40x45 cm de mides interiors i 4 cm de gruix, per a instal·lacions, inclosa tapa de formigó prefabricat registrable, col·locat. s'inclou: disposició dels mitjans de seguretat i protecció reglamentaris, col·locació de bastides i/o apuntalaments necessaris, els mitjans auxiliars d'elevació i transport, transport d'eines i mitjans auxiliars a l'obra, replanteig, execució de forats pel connexionat dels col·lectors a l'arqueta, acoblament i rejuntat dels col·lectors al pericó, comprovació del seu correcte funcionament i realització de proves de servei per confirmar el correcte funcionament de l'element i la xarxa, retirada d'eines i mitjans auxiliars, neteja del lloc de treball i tot allò necessari per a la correcta execució dels treballs. | pericó de pas de formigó prefabricat, de 40x40x45 cm de mides interiors i 4 cm de gruix, per a instal·lacions, inclosa tapa de formigó prefabricat registrable, col·locat. s'inclou: disposició dels mitjans de seguretat i protecció reglamentaris, col·locació de bastides i/o apuntalaments necessaris, els mitjans auxiliars d'elevació i transport, transport d'eines i mitjans auxiliars a l'obra, replanteig, execució de forats pel connexionat dels col·lectors a l'arqueta, acoblament i rejuntat dels col·lectors al pericó, comprovació del seu correcte funcionament i realització de proves de servei per confirmar el correcte funcionament de l'element i la xarxa, retirada d'eines i mitjans auxiliars, neteja del lloc de treball i tot allò necessari per a la correcta execució dels treballs.
Instal·lacions
Tram ET a Centralitzacio |  | 10
telecos |  | 10
P1.L3.03.0D.006 | L | FDGZZ01P | m | banda contínua de plàstic de color, de 30 cm d'amplària, col·locada al llarg de la rasa a 20 cm per sobre de la canonada, per a malla senyalitzadora. s'inclou: disposició dels mitjans de seguretat i protecció reglamentaris, col·locació de bastides i/o apuntalaments necessaris, els mitjans auxiliars d'elevació i transport, transport d'eines i mitjans auxiliars a l'obra, replanteig, retirada d'eines i mitjans auxiliars, neteja del lloc de treball i tot allò necessari per a la correcta execució dels treballs. | banda contínua de plàstic de color, de 30 cm d'amplària, col·locada al llarg de la rasa a 20 cm per sobre de la canonada, per a malla senyalitzadora. s'inclou: disposició dels mitjans de seguretat i protecció reglamentaris, col·locació de bastides i/o apuntalaments necessaris, els mitjans auxiliars d'elevació i transport, transport d'eines i mitjans auxiliars a l'obra, replanteig, retirada d'eines i mitjans auxiliars, neteja del lloc de treball i tot allò necessari per a la correcta execució dels treballs.
Instal·lacions
Rasa BT. escomesa nau |  | 1 | 200
Rasa Connexió aigua nau |  | 1 | 123
Rasa Connexió contra incendis |  | 1 | 142
Rasa telecos |  | 1 | 200
P1.L3.03.0D.007 | L | F228Z01P | m3 | rebliment i piconatge de rasa d'instal·lacions, amb sauló sense garbellar per a protecció de conduccions, en tongades de 25 cm, com a màxim. inclou transport i subministrament de terra seleccionada d'aportació fins a zona d'obres. s'inclou: disposició dels mitjans de seguretat i protecció reglamentaris, portada de la maquinària a l'obra, temps d'espera per a càrrega i descàrrega, transport i descàrrega de les terres a l'obra, estesa de tongades de terra i la seva humectació o dessecació, compactació de les terres fins al grau assenyalat en el projecte, retirada de la maquinària i neteja del lloc de treball. | rebliment i piconatge de rasa d'instal·lacions, amb sauló sense garbellar per a protecció de conduccions, en tongades de 25 cm, com a màxim. inclou transport i subministrament de terra seleccionada d'aportació fins a zona d'obres. s'inclou: disposició dels mitjans de seguretat i protecció reglamentaris, portada de la maquinària a l'obra, temps d'espera per a càrrega i descàrrega, transport i descàrrega de les terres a l'obra, estesa de tongades de terra i la seva humectació o dessecació, compactació de les terres fins al grau assenyalat en el projecte, retirada de la maquinària i neteja del lloc de treball.
Rasa instal·lacions
Rasa BT. escomesa nau |  | 1 | 200 | 0.4 | 1
Rasa Connexió aigua nau i contra incendis |  | 1 | 142 | 1 | 1
Rasa comunicacions -ICT |  | 1 | 200 | 0.45 | 0.8
P1.L3.03.0D.008 | L | EFB1C655 | m | tub de polietilè de designació pe 100, de 125 mm de diàmetre nominal, de 16 bar de pressió nominal, sèrie sdr 11, une-en 12201-2, connectat a pressió, amb grau de dificultat mitjà, utilitzant accessoris de plàstic i col·locat al fons de la rasa | tub de polietilè de designació pe 100, de 125 mm de diàmetre nominal, de 16 bar de pressió nominal, sèrie sdr 11, une-en 12201-2, connectat a pressió, amb grau de dificultat mitjà, utilitzant accessoris de plàstic i col·locat al fons de la rasa
ESCOMESA AIGUA |  | 1 | 123
P1.L3.03.0D.009 | L | EFB1D655 | m | tub de polietilè de designació pe 100, de 110 mm de diàmetre nominal, de 16 bar de pressió nominal, sèrie sdr 11, une-en 12201-2, connectat a pressió, amb grau de dificultat mitjà, utilitzant accessoris de plàstic i col·locat al fons de la rasa | tub de polietilè de designació pe 100, de 110 mm de diàmetre nominal, de 16 bar de pressió nominal, sèrie sdr 11, une-en 12201-2, connectat a pressió, amb grau de dificultat mitjà, utilitzant accessoris de plàstic i col·locat al fons de la rasa
ESCOMESA CONTRA INCENDIS |  | 1 | 142
| N | Projecte | P1 | Pressupost1946-06
| N | Edifici / Intervenció | L3 | Lot 3
| N | Capítol | 03 | Instal·lacions
| N | Subcapítol | 0E | Sistemes d'elevació
P1.L3.03.0E.001 | L | EL28Z3HM | u | subministrament i instal·lació d'ascensor model orona 3g_2015 mrlg o equivalent: sense sala de maquina, de 13 persones (1000 kg.) de càrrega, amb velocitat 1,00 m/s, 12530 mm de recorregut, 3 parades, 3 accessos, 2 embarcaments a 180 i maniobra selectiva en pujada-baixada simplex. grup tractor per a tracció per adherència, màquina sense reductor, d'imants permanents, amb variador de freqüència i control de llaç tancat. cabina orona de gamma público xtra o equivalent, amb paret lateral amb botonera amb braille, paret de cristall, passamans inoxidable i paret lateral sense botonera paret de cristall, passamans inoxidable, sòl de inox repujat me02, botonera en acer inoxidable 316, il·luminació eficient amb apagat automàtic up19 panell led, embocadures i fronts en acer inox.(aisi 316) i sòcols en alumini. dintre de la cabina, panell de comandaments amb polsadors orona 3g sèries circular o equivalent amb braille resistents a l'aigua (ipx3, segons en 60529) que superen íntegrament els assajos d'impacte i foc definits en la norma en81_71 d'ascensors resistents al vandalisme (categoria 1). senyalització de cabina amb indicador de posició tft , indicador lluminós i acústic de sobrecàrrega i sistema de comunicació bidireccional d'atenció 24 hores via xarxa telefònica. fora de la cabina, amb fletxes direccionals en resta de plantes, amb botonera en paret i polsadors orona 3g sèries circular o equivalent, resistents a l'aigua (ipx3, segons en 60529) que superen íntegrament els assajos d'impacte i foc definits en la norma en81_71 d'ascensors resistents al vandalisme (categoria 1). porta de cabina central de 2 fulles en d'acer inoxidable (aisi 316) de 1000 mm x 2000 mm, amb detector de cortina fotoelèctrica, 3 portes de pis central de 2 fulles d'acer inoxidable .(aisi 316) de 1000 mm x 2000 mm amb resitencia al foc en81_58 en81/58 (e120), amb detector de cortina fotoelèctrica | subministrament i instal·lació d'ascensor model orona 3g_2015 mrlg o equivalent: sense sala de maquina, de 13 persones (1000 kg.) de càrrega, amb velocitat 1,00 m/s, 12530 mm de recorregut, 3 parades, 3 accessos, 2 embarcaments a 180 i maniobra selectiva en pujada-baixada simplex. grup tractor per a tracció per adherència, màquina sense reductor, d'imants permanents, amb variador de freqüència i control de llaç tancat. cabina orona de gamma público xtra o equivalent, amb paret lateral amb botonera amb braille, paret de cristall, passamans inoxidable i paret lateral sense botonera paret de cristall, passamans inoxidable, sòl de inox repujat me02, botonera en acer inoxidable 316, il·luminació eficient amb apagat automàtic up19 panell led, embocadures i fronts en acer inox.(aisi 316) i sòcols en alumini. dintre de la cabina, panell de comandaments amb polsadors orona 3g sèries circular o equivalent amb braille resistents a l'aigua (ipx3, segons en 60529) que superen íntegrament els assajos d'impacte i foc definits en la norma en81_71 d'ascensors resistents al vandalisme (categoria 1). senyalització de cabina amb indicador de posició tft , indicador lluminós i acústic de sobrecàrrega i sistema de comunicació bidireccional d'atenció 24 hores via xarxa telefònica. fora de la cabina, amb fletxes direccionals en resta de plantes, amb botonera en paret i polsadors orona 3g sèries circular o equivalent, resistents a l'aigua (ipx3, segons en 60529) que superen íntegrament els assajos d'impacte i foc definits en la norma en81_71 d'ascensors resistents al vandalisme (categoria 1). porta de cabina central de 2 fulles en d'acer inoxidable (aisi 316) de 1000 mm x 2000 mm, amb detector de cortina fotoelèctrica, 3 portes de pis central de 2 fulles d'acer inoxidable .(aisi 316) de 1000 mm x 2000 mm amb resitencia al foc en81_58 en81/58 (e120), amb detector de cortina fotoelèctrica
Ascensor Nivell Públic | T
2
P1.L3.03.0E.002 | L | EL28Z2HM | u | subministrament i instal·lació d'ascensor model orona 3g_2015 mrlg o equivalent: sense sala de maquina, de 13 persones (1000 kg.) de càrrega, amb velocitat 1,00 m/s, 10980 mm de recorregut, 2 parades, 2 accessos, 2 embarcaments a 180 i maniobra universal. grup tractor per a tracció per adherència, màquina sense reductor, d'imants permanents, amb variador de freqüència i control de llaç tancat. cabina orona de gamma público xtra o equivalent amb paret lateral amb botonera amb braille paret de cristall, passamans inoxidable i paret lateral sense botonera paret de cristall, passamans inoxidable , sòl de inox repujat me02, botonera en acer inoxidable 316, il·luminació eficient amb apagat automàtic up19 panell led, embocadures i fronts en acer inox.(aisi 316) i sòcols en alumini. dintre de la cabina, panell de comandaments amb polsadors orona 3g sèries circular o equivalent amb braille resistents a l'aigua (ipx3, segons en 60529) que superen íntegrament els assajos d'impacte i foc definits en la norma en81_71 d'ascensors resistents al vandalisme (categoria 1). senyalització de cabina amb indicador de posició tft , indicador lluminós i acústic de sobrecàrrega i sistema de comunicació bidireccional d'atenció 24 hores via xarxa telefònica. en paviment, amb fletxes direccionals en resta de plantes, amb botonera en paret i polsadors orona 3g sèries circular o equivalent, resistents a l'aigua (ipx3, segons en 60529) que superen íntegrament els assajos d'impacte i foc definits en la norma en81_71 d'ascensors resistents al vandalisme (categoria 1). porta cabina central de dos fulles d'acer inoxidable (aisi 316) de 1000 mm x 2000mm, amb detector de cortina fotoelèctrica. 2 portes de pis central d'acer inoxidable (aisi 316) de 1000 mm x 2000 mm resitencia al foc en81_58 en81/58 (e120, amb detector de cortina fotoelèctrica | subministrament i instal·lació d'ascensor model orona 3g_2015 mrlg o equivalent: sense sala de maquina, de 13 persones (1000 kg.) de càrrega, amb velocitat 1,00 m/s, 10980 mm de recorregut, 2 parades, 2 accessos, 2 embarcaments a 180 i maniobra universal. grup tractor per a tracció per adherència, màquina sense reductor, d'imants permanents, amb variador de freqüència i control de llaç tancat. cabina orona de gamma público xtra o equivalent amb paret lateral amb botonera amb braille paret de cristall, passamans inoxidable i paret lateral sense botonera paret de cristall, passamans inoxidable , sòl de inox repujat me02, botonera en acer inoxidable 316, il·luminació eficient amb apagat automàtic up19 panell led, embocadures i fronts en acer inox.(aisi 316) i sòcols en alumini. dintre de la cabina, panell de comandaments amb polsadors orona 3g sèries circular o equivalent amb braille resistents a l'aigua (ipx3, segons en 60529) que superen íntegrament els assajos d'impacte i foc definits en la norma en81_71 d'ascensors resistents al vandalisme (categoria 1). senyalització de cabina amb indicador de posició tft , indicador lluminós i acústic de sobrecàrrega i sistema de comunicació bidireccional d'atenció 24 hores via xarxa telefònica. en paviment, amb fletxes direccionals en resta de plantes, amb botonera en paret i polsadors orona 3g sèries circular o equivalent, resistents a l'aigua (ipx3, segons en 60529) que superen íntegrament els assajos d'impacte i foc definits en la norma en81_71 d'ascensors resistents al vandalisme (categoria 1). porta cabina central de dos fulles d'acer inoxidable (aisi 316) de 1000 mm x 2000mm, amb detector de cortina fotoelèctrica. 2 portes de pis central d'acer inoxidable (aisi 316) de 1000 mm x 2000 mm resitencia al foc en81_58 en81/58 (e120, amb detector de cortina fotoelèctrica
Ascensor Nivell VIP | T
1
P1.L3.03.0E.003 | L | ELDAZ14M | u | muntacàrregues elèctric d'adherència per a 1000 kg i 0.40 m/s, sistema d'accionament d'1 velocitat de 3 parades (15 m), maniobra universal simple, portes d'accés de guillotina de maniobrabilitat manual, de 80 cm d'amplària i 80 cm d'alçària d'acer pintat, cabina sense porta i qualitat d'acabats normal | muntacàrregues elèctric d'adherència per a 1000 kg i 0.40 m/s, sistema d'accionament d'1 velocitat de 3 parades (15 m), maniobra universal simple, portes d'accés de guillotina de maniobrabilitat manual, de 80 cm d'amplària i 80 cm d'alçària d'acer pintat, cabina sense porta i qualitat d'acabats normal
Muntacàrregues | T
1
| N | Projecte | P1 | Pressupost1946-06
| N | Edifici / Intervenció | L3 | Lot 3
| N | Capítol | 03 | Instal·lacions
| N | Subcapítol | 0F | Extracció de fums
P1.L3.03.0F.001 | L | PE48-ZP2M | m | conducte d'extracció per sortida de fums, amb una escomesa per planta, per a cuina, format per tub tipus xunt de paret simple d'acer inoxidable aisi 304 amb cèrcol d'estanquitat, de 200 mm de diàmetre interior i 0,4 mm de gruix. inclús accessoris i material auxiliar para muntatge i subjecció a l'obra. inclou: replanteig del recorregut del conducte i de la situació dels elements de subjecció. presentació de tubs i accessoris. fixació del material auxiliar per a muntatge i subjecció a l'obra. muntatge, connexionat i comprovació del seu correcte funcionament. realització de proves de servei. | conducte d'extracció per sortida de fums, amb una escomesa per planta, per a cuina, format per tub tipus xunt de paret simple d'acer inoxidable aisi 304 amb cèrcol d'estanquitat, de 200 mm de diàmetre interior i 0,4 mm de gruix. inclús accessoris i material auxiliar para muntatge i subjecció a l'obra. inclou: replanteig del recorregut del conducte i de la situació dels elements de subjecció. presentació de tubs i accessoris. fixació del material auxiliar per a muntatge i subjecció a l'obra. muntatge, connexionat i comprovació del seu correcte funcionament. realització de proves de servei.
Cuina |  | 20
P1.L3.03.0F.002 | L | PE40-60JQ | u | barret de xemeneia giratori de planxa d'acer inoxidable, de 200 mm, col·locat amb fixacions mecàniques | barret de xemeneia giratori de planxa d'acer inoxidable, de 200 mm, col·locat amb fixacions mecàniques
Cuina |  | 1
| N | Projecte | P1 | Pressupost1946-06
| N | Edifici / Intervenció | L3 | Lot 3
| N | Capítol | 09 | Varis
P1.L3.09.001 | L | K164Z02M | pa | partida alçada per a imprevistos d'obra | partida alçada per a imprevistos d'obra
1
P1.L3.09.002 | L | XPA0Z3SS | pa | partida alçada a justificar per a la seguretat i salut a obra, en base a l'estudi i al pla de seguretat i salut. | partida alçada a justificar per a la seguretat i salut a obra, en base a l'estudi i al pla de seguretat i salut.
1
P1.L3.09.003 | L | K164Z03M | pa | partida alçada d'abonament integre per l'elaboració del projecte as built. el cost previst de la partida inclou el 5 % de despeses indirectes. | partida alçada d'abonament integre per l'elaboració del projecte as built. el cost previst de la partida inclou el 5 % de despeses indirectes.
1
P1.L3.09.004 | L | K164Z04M | pa | partida alçada a justificar per la realització d'estudis tècnics,recàlculs i/o redefeinicions necessaries per al projecte. el cost previst de la partida inclou el 5 % de despeses indirectes. | partida alçada a justificar per la realització d'estudis tècnics,recàlculs i/o redefeinicions necessaries per al projecte. el cost previst de la partida inclou el 5 % de despeses indirectes.
1
P1.L3.09.005 | L | K164Z05M | pa | partida alçada a justificar en obra en concepte de requeriments de responsables del circuit, la direcció d'obra o el projecte management. el cost previst de la partida inclou el 5 % de despeses indirectes. | partida alçada a justificar en obra en concepte de requeriments de responsables del circuit, la direcció d'obra o el projecte management. el cost previst de la partida inclou el 5 % de despeses indirectes.
1
| N | Projecte | P1 | Pressupost1946-06
| N | Edifici / Intervenció | L3 | Lot 3
| N | Capítol | GR | Gestió de Residus
| N | Subcapítol | 01 | Gestió de Residus
P1.L3.GR.01.001 | L | E2R54239 | m3 | transport de residus a instal·lació autoritzada de gestió de residus, amb camió de 7 t i temps d'espera per a la càrrega a màquina, amb un recorregut de més de 10 i fins a 15 km. s'inclou: disposició dels mitjans de seguretat i protecció reglamentaris, temps d'espera per a la càrrega i la descàrrega, transport i descàrrega dels residus a la instal·lació autoritzada de gestió de residus més propera, el pagament de les taxes i el cànon de transport corresponents, retirada de la maquinària i neteja del lloc de treball. | transport de residus a instal·lació autoritzada de gestió de residus, amb camió de 7 t i temps d'espera per a la càrrega a màquina, amb un recorregut de més de 10 i fins a 15 km. s'inclou: disposició dels mitjans de seguretat i protecció reglamentaris, temps d'espera per a la càrrega i la descàrrega, transport i descàrrega dels residus a la instal·lació autoritzada de gestió de residus més propera, el pagament de les taxes i el cànon de transport corresponents, retirada de la maquinària i neteja del lloc de treball.
Formigó |  | 0
Ceràmics |  | 0
Petris |  | 0
Metalls |  | 1.71
Fusta |  | 0
Plàstics |  | 0
Paper i cartró |  | 11.3
Guixos i altres no especials |  | 10.49
Esponjament: 40% |  | 40 | 23.5
P1.L3.GR.01.002 | L | E2RA73G0 | m3 | deposició controlada a dipòsit autoritzat de residus barrejats inerts amb una densitat 1,0 t/m3, procedents de construcció o demolició, amb codi 170107 segons la llista europea de residus (orden mam/304/2002) | deposició controlada a dipòsit autoritzat de residus barrejats inerts amb una densitat 1,0 t/m3, procedents de construcció o demolició, amb codi 170107 segons la llista europea de residus (orden mam/304/2002)
Formigó |  | 0
Ceràmics |  | 0
Petris |  | 0
Metalls |  | 1.71
Fusta |  | 0
Plàstics |  | 0
Paper i cartró |  | 11.3
Guixos i altres no especials |  | 10.49
Esponjament: 40% |  | 40 | 23.5