## TITOL
Títol del document |  | Pla d'Execució BIM (PEB)
Projecte |  | xxxxxx
Promotor |  | INCASÒL
Redactat per |  | xxxxxx
PEB plantilla E01.44
Versió | Data | Autor | Comentari
V00 |  | INCASÒL | Plantilla del PEB d'Edificació de l'INCASÒL, lliurada a l'equip d'actuació

## CONTINGUT
CONTINGUT
1. | INTRODUCCIÓ
1.1 | DOCUMENTS LLIURATS. INSTRUCCIONS D'ÚS DEL PEB
2. | INFORMACIÓ DEL CONTRACTE
2.1 | DETALLS DEL CONTRACTE
2.2 | AGENTS DEL CONTRACTE
2.3 | ROLS I ACTIVITATS GENERALS. TAULES, OBJECTIUS I USOS BIM DEL CONTRACTE
2.4 | REGISTRE DE FITES DEL CONTRACTE
3. | PROTOCOLS BIM ESPECÍFICS DE L'ACTUACIÓ
3.1 | ENTORN COMÚ DE DADES (ECD)
3.2 | PROGRAMARI DE PRODUCCIÓ I REVISIÓ D'ARXIUS BIM
3.3 | REQUISITS BIM, ESTRATÈGIA DIVISIÓ IFCs, INFORMACIÓ PUNTS REFERÈNCIA
3.4 | MATRIU DE DEFINICIÓ GEOMÈTRICA DE SISTEMES CONSTRUCTIUS
3.5 | MATRIU DE DEFINICIÓ D'EXTRACCIÓ DE MÈTRIQUES
4. | ARXIUS BIM I PLÀNOLS DEL LLIURAMENT
4.1 | TAULA D'ARXIUS NADIUS
4.2 | TAULA D'ARXIUS IFC
4.3 | LLISTA DE PLÀNOLS
5. | DADES DELS ARXIUS IFC DEL LLIURAMENT
5.1 | COORDINACIÓ ESPACIAL
5.2 | TAULA DE CONTENIDORS ESPACIALS DE NIVELL 1 (UBICACIÓ ACTUACIÓ)
5.3 | TAULA DE CONTENIDORS ESPACIALS DE NIVELL 2 (L'ACTUACIÓ)
5.4 | TAULA DE CONTENIDORS ESPACIALS DE NIVELL 3 (PLANTES)
5.5 | TAULA DE PUNTS DE REFERÈNCIA
5.6 | TAULA D'ESPAIS AGRUPADORS
5.7 | TAULA D'ESPAIS INDIVIDUALS
5.8 | TAULA DE TIPUS D'ELEMENTS CONSTRUCTIUS

## 1.1
0 | 1. INTRODUCCIÓ
1.1 DOCUMENTS LLIURATS. INSTRUCCIONS D'ÚS DEL PEB
| 1.1.1 | Documents lliurats
A l'inici del contracte, INCASÒL posarà a disposició de l'equip d'actuació, els següents documents i arxius (els quals contenen requisits específics de l'INCASÒL i estan basats en el manual BIM de la Generalitat):
- Plantilla PEB de l'INCASÒL
El present document, és la Plantilla de l'INCASÒL de Pla d'Execució BIM (PEB), en format excel, la qual haurà de ser emplenada pel responsable BIM de l'equip d'actuació
- Requisits BIM d'informació de l'INCASÒL
Document en format excel, que conté tots els requisits de contingut d'arxius, contingut gràfic i contingut d'informació dels lliuraments
És d'obligat compliment l'aplicació de tots els requisits d'informació específics d'un lliurament d'una fita de contracte
- Estratègies generals de modelat
Document en format PDF, en el que es descriuren estratègies de modelat general, específiques per a actuacions d'edificació, les quals són d'aplicació per a diferents fases de l'actuació
- Exemple d'IFC d'Espais
Arxiu ZIP, que conté un arxiu IFC, en versió 2x3, el qual:
- Conté "Espais agrupadors" i "Espais individuals", amb els paràmetres i grups de paràmetres requerits per INCASÒL
- També conté configurats els nivells: són només de referència visual, no els prengueu com a exemple de compliment de requisits de nivells de l'INCASÒL
- També conté configurats elements constructius: són només de referència visual, no els prengueu com a exemple de compliment de requisits de l'INCASÒL
| 1.1.2 | Instruccions d'ús de la plantilla del PEB:
- Lliurament del PEB inicial:
A l'inici d'una fase que conté un lliurament de fita contractual, l'equip d'actuació haurà d'entregar una versió 1.0x d'aquest PEB, amb les següents tasques realitzades:
- Títol -> En la pestanya "TÍTOL", completar les taules
- Punt 2.1 -> Completar la taula
- Punt 2.2 -> Completar la taula
- Punt 2.3.2 -> Annexar a l'entrega del PEB, els arxius excels d'Accions BIM, tal i com es detalla en aquest punt.
- Punt 2.4 -> Completar la taula
- Punt 3.1.1 -> Completar la taula, específicament la fila de l'Entorn ECD de l'equip d'actuació
- Punt 3.2 -> Adaptar el mapa de processos i completar la taula
- Punt 3.3 -> Completar totes les taules
- Punt 3.4 -> Aplicar en el desenvolupament del projecte, el Nivell de Definició Geomètrics (NDG) de requisits i proposar, si s'escau, nous NDG de sistemes constructius
- Lliurament del PEB de cada fita contractual:
En cada lliurament de fita contractual, l'equip d'actuació haurà d'entregar el PEB revisat i actualitzat, amb les següents tasques realitzades:
- Revisió i actualització dels apartats del PEB inicial (és a dir, els capítols 2.x i 3.x)
- Capítols 4.x: Completar totes les taules, les quals han de llistar els arxius (i plànols, si aplica) específcs del lliurament
- Capítol 5.1: Completar la taula de coordinació espacial dels arxius IFC del lliurament
- Capítols 5.x: Completar totes les taules de la resta de capítols 5.x
- Aquestes taules són una mostra de les tipologies d'entitats i una mostra dels paràmetres requerits per tipologia d'entitat, en el marc del que han de contenir els arxius IFC d'un lliurament
- En els requisits BIM disposeu de totes les tipologies d'entitats i de les taules completes de paràmetres, d'entitats requerides en una actuació

## 2.1
0 | 2. INFORMACIÓ DEL CONTRACTE
2.1 DETALLS DEL CONTRACTE
| Concepte | Valor
| Nom del projecte | Xxxxxx Xxxxxx Xxxxxx
| Codi Projecte | Codi AMA de l'INCASÒL, en format AAAASSO
Tipus d'Actuació
| Municipi (Nom) | Xxxxxx Xxxxxx Xxxxxx
| Municipi (Codi) | [localitzar el codi en el següent link -> https://www.idescat.cat/codis/ ]
| Adreça/Sector | Xxxxxx Xxxxxx Xxxxxx
| Fase/Fases | Xxxxxx Xxxxxx Xxxxxx

## 2.2
0 | 2. INFORMACIÓ DEL CONTRACTE
2.2 AGENTS DEL CONTRACTE
Llistat dels representants de les entitats o empreses que participen en el contracte amb responsabilitats sobre la informació dels lliurables BIM
|  | Rol responsable | Agent | Entitat/Empresa | Representant | Email | Telèfon
|  | PRO - Promotor | Coordinador del contracte | INCASÒL
RP - Redacció de Projecte

## 2.3
0 | 2. INFORMACIÓ DEL CONTRACTE
2.3 ROLS I ACTIVITATS GENERALS. TAULES, OBJECTIUS I USOS BIM DEL CONTRACTE
| 2.3.1 | Agents, Rols BIM i Activitat BIM, en una actuació genèrica
Taula basada i ampliada del Manual BIM GenCAT (Annex 4, Definició de rols, funcions i responsabilitats, punt 3), la qual mostra una visió general dels rols i activitats generals en una actuació genèrica
[5 empty] | Gestió |  |  |  |  | Producció |  |  | Auditoria
|  |  | Agent genèric | Activitats BIM Rol BIM | Pla d'Execució BIM | Processos i Flux de Treball | Definició de continguts | Coordinació model | Assegurar la qualitat | Creació de continguts | Modelat | Producció de Lliurables | Auditoria de projecte | Propostes de millora | Gestió d'indicadors
|  | Client | Promotor/Propietat | Responsable BIM | VAL | [9 empty] | VAL
|  | Equip d'Actuació | Consultor/contractista | Responsable BIM | APR | APR | APR | APR | APR |  |  | VER |  | EXE | EXE
|  |  | Col·laborador/subcontratista | Coordinador BIM | EXE | EXE | EXE | EXE | EXE | APR | APR | APR
|  |  | Responsable de produïr contingut i lliuraments BIM | Coordinador BIM | [5 empty] | EXE | EXE | EXE
|  |  | Responsable de qualitat contingut i lliuraments BIM | Coordinador BIM | [5 empty] | VER | VER | VER
EXE -> Executar: Fer l’activitat relacionada amb la generació d’informació
APR -> Aprovar: Revisar i donar per correcta l’activitat feta
VER -> Verificar: Confirmar que l’activitat s’està realitzant correctament
VAL -> Donar el vistiplau i acceptar el producte que compleix els requisits.
| 2.3.2 | Accions BIM: Taules d'Objectius, Usos, Activitats i lliuraments BIM de cada Rol, específic de l'actuació i d'aquest contracte
Annexat al PEB, cal:
- Lliurar tots els arxius XLSX d'Accions BIM, que tot l'equip d'actuació va lliurar a INCASOL en la fase de Licitació d'aquesta actuació.
(Nora: Els arxius d'Accions BIM són uns arxius amb nom "AccionsBIM_EDI_X.xlsx", on "X" es correspon a un rol: RP, DEO, CON, RP, etc..)
- Aquests arxius XLSX d'Accions BIM detallen i especifiquen les activitats específics per a cada rol, i per a aquest contracte específic.
- Aquests arxius XLSX d'Accions BIM es lliuraran amb el PEB, i localitzats en la carpeta "Anx_AccionsBIM"

## 2.4
0 | 2. INFORMACIÓ DEL CONTRACTE
2.4 REGISTRE DE FITES DEL CONTRACTE
La taula de registre de Fites realitzades del contracte:
|  | Data realització | Fase | Concepte de la Fita | Descripció de la Fita | Rol Responsable | Agent | Entitat/Empresa
|  |  | AV | Reunió | kickoff BIM del contracte. PEB: definir agents, establir objectius, definir programari | PRO - Promotor | Coordinador del contracte | INCASÒL
|  |  | AV | Lliurament | Lliurament inicial del PEB v01 | RP - Redacció de Projecte | Responsable BIM del contracte
|  |  | AV | Lliurament | Lliurament del PEB v02 | RP - Redacció de Projecte | Responsable BIM del contracte
|  |  | AV | Lliurament | Lliurament arxius BIM, per revisió de la coordinació del projecte i del model BIM | RP - Redacció de Projecte | Responsable BIM del contracte
|  |  | AV | Lliurament Fita Contractual | Lliurament complet del projecte, de la Fase corresponent | RP - Redacció de Projecte | Responsable del contracte

## 3.1
0 | 3. PROTOCOLS BIM ESPECÍFICS DE L'ACTUACIÓ
3.1 ENTORN COMÚ DE DADES (ECD)
| 3.1.1 | Entorns comuns de dades
Es defineixen dos Entorns Comuns de Dades (ECD):
|  |  | Entorn ECD | Tecnologia ECD | Descripció ECD
|  |  | INCASÒL | Microsoft Teams | - Espai de comunicació entre l'INCASÒL i l'equip d'actuació - Espai d'intercanvi d'informació entre l'INCASÒL i l'equip d'actuació - Espai d'entrega de lliuraments de l'equip d'actuació - L'estructura principal de canals, carpetes i fluxe d'entrega de lliuraments, és definit per INCASÒL
|  |  | Equip d'actuació | A definir per l'equip d'actuació | - Entorn online d'ús intern de l'equip d'actuació - Punt a definir per l'equip d'Actuació: Participants/empreses que accedeixen a aquest entorn
| 3.1.2 | Entorn Comú de Dades (ECD) de l'INCASÒL
|  | 3.1.2.2 | Procés segons tipus de lliurament
|  |  |  | Tipus de lliurament | Procés de pujar arxius a Teams |  |  |  | Procés de registrar la pujada de fitxers/arxius (***)
|  |  |  | Lliurament de seguiment de projecte | Anar al canal CANAL DE TEAMS* | Anar a la cinta d'accessos, clicar "Fitxers" | Entrar en la carpeta Carpeta** | Crear carpeta segons XLSX de requisits BIM | Anar al canal CANAL DE TEAMS* | Anar a la cinta d'accessos, clicar "Reg_Lliuraments"
|  |  |  | Lliurament de fita contractual | Anar al canal CANAL DE TEAMS* | Anar a la cinta d'accessos, clicar "Fitxers" | Entrar en la carpeta Carpeta** | Crear carpeta segons XLSX de requisits BIM | Anar al canal CANAL DE TEAMS* | Anar a la cinta d'accessos, clicar "Reg_Lliuraments"
(*) Escriure el nom del CANAL DE TEAMS
(**) Escriure el nom de la Carpeta
(***) Procés opcional. Aplicar segons es requereixi per l'INCASÒL en el marc d'una actuació
|  | 3.1.2.3 | Normes de denominació
Definició dels criteris que s’apliquen per a establir la denominació dels fitxers i/o estructura de carpetes on emmagatzemar la informació.
El tipus d’escriptura a utilitzar serà CamelCase, aplicant els següents criteris:
• En cap es faran servir símbols de puntuació ni accentuació
• El guionet “_” només s’utilitzarà per a separar els codis en la denominació resultant basada en combinació de codis.
• El punt “.” només s’utilitzarà per a separar el nom del fitxer de l’extensió
• L’extensió del fitxer no es modificarà ni s’esborrarà

## 3.2
0 | 3. PROTOCOLS BIM ESPECÍFICS DE L'ACTUACIÓ
3.2 PROGRAMARI DE PRODUCCIÓ I REVISIÓ D'ARXIUS BIM
| 3.2.1 | Mapa general del procés de producció d'arxius IFC i arxius de plànols
En aquest apartat, l'equip d'actuació ha de descriure el mapa general de processos de producció d'arxius IFC i plànols, que es lliuraran en cada fita del contracte.
(NOTA: El següent mapa de processos, és un mapa d'exemple: L'equip d'actuació ha d'utilitzar-lo com a base, i adaptar-lo segons especificitats de l'actuació/Projecte)
| 3.2.2 | Taula de programari de producció i revisió d'arxius BIM, segons Entitat/Empresa i Ús dels models BIM
En aquest apartat, l'equip d'actuació ha de descriure el programari, l'ús BIM i el Software que l'entitat/empresa usarà.
(NOTA: Els valors que mostra la taula són només d'exemple)
|  | Entitat / Empresa | Ús dels models BIM | Software | Versió | Unitats | Formats d'arxiu
|  |  | Modelat BIM | Revit | 2022 | Metres, 3 decimals | rvt
|  |  | Documentació 2D | Revit, AutoCAD | 2022 | Metres, 3 decimals | rvt, dwg
Modelat Arquitectura, entorn, etc..
(Revit, ArchiCAD)
Modelat Instal.lacions.
(DDSCAD)
Delineació 2D d'elements no modelats, detalls 2D, etc..
(AutoCAD)
Arxius IFC
Arxius de plànols
Contingut general en els arxius nadius/origen
(Programari)
Arxius resultants
Modelat Estructura
(Cype)

## 3.3
0 | 3. PROTOCOLS BIM ESPECÍFICS DE L'ACTUACIÓ
3.3 REQUISITS BIM, ESTRATÈGIA DIVISIÓ IFCs, INFORMACIÓ PUNTS REFERÈNCIA
| 3.3.1 | Requisits BIM d'Informació de l'INCASÒL
Acompanyant al PEB, l'INCASÒL també posa a disposició de l'equip d'actuació, el document de Requisits BIM d'informació de l'INCASÒL.
És d'obligat compliment l'aplicació de tots els requisits BIM d'informació específics d'una fita de contracte, descrits en el document de Requisits BIM d'informació de l'INCASÒL.
| 3.3.2 | Definició de l'estratègia general de la divisió de l'actuació en arxius IFC
En el marc del compliment dels requisists BIM d'informació de l'INCASÒL, l'equip d'actuació haurà d'avançar en la versió inicial del PEB, l'estratègia en relació a la divisió de l'actuació en arxius IFCs.
|  | 3.3.2.1 | Divisió en arxius IFC
En aquest punt, es defineix l'estratègia general de la divisió del projecte en els següents arxius IFC:
(NOTA: La proposta haurà d'estar alineada amb els requisits BIM de l'INCASÒL)
|  |  | Arxiu IFC |  | Descripció |  | Comentaris
Notes:
- Columna "Arxiu IFC": crear una llista amb la previsió d'arxius IFC del projecte. Utilitzeu el llistat de codis del concepte "Model" de l'apartat 2.2.2.2 dels requisits BIM de l'INCASÒL
- Columna "Descripció": descriure breument el contingut previst de l'arxiu IFC
- Columna "Comentaris": columna per a comentar casuístiques, com per exemple:
- El codi de la columna "Arxiu IFC" no està extret del llistat de codis del concepte "Model" de l'apartat 2.2.2.2 dels requisits BIM de l'INCASÒL
- Altres casuístiques
|  | 3.3.2.2 | Estratègia general de contenidors espacials (estructura topològica) dels arxius IFC
En aquest punt, es defineix l'estratègia general de contenidors espacials (estructura topològica) per a aquesta actuació:
- L'estratègia general haurà estar alineada amb els requisits BIM de l'INCASÒL (els quals estan alineats amb l'estandard IFC)
- Per tant, per a completar la taula d'aquest punt, l'equip d'actuació no ha de tenir en compte les restriccions o casuístiques tecnològiques degudes a limitacions de les eines de modelat BIM.
- Disposeu del punt 3.3.2.3, per a traslladar les restriccions o casuístiques tecnològiques de les eines de modelat BIM, en el cas d'incompliment de l'estratègia general de contenidors espacials.
En la següent taula, completeu la columna "Valor", i afegiu o elimineu files de "Contenidor espacial de nivell 3" segons número de plantes de l'actuació:
(NOTA: els valos proposats han d'estar alineats segons els requisits BIM de l'INCASÒL)
|  |  | Contenidor espacial | Classe IFC | Concepte | Valor
|  |  | Nivell 1 | IfcSite | Codi Municipi
|  |  | Nivell 2 | IfcBuilding | Codi AMA
|  |  | Nivell 3 | IfcBuildingStorey | Planta
|  |  | Nivell 3 | IfcBuildingStorey | Planta
|  |  | Nivell 3 | IfcBuildingStorey | Planta
|  |  | Nivell 3 | IfcBuildingStorey | Planta
|  |  | Nivell 3 | IfcBuildingStorey | Planta
(…)
|  | 3.3.2.3 | Casuístiques dels contenidors espacials dels arxius IFC
En l'escenari on l'equip d'actuació tingui coneixement de que les eines de modelat BIM que utilitzaran incompleixen els requisits de l'estructura de contenidors espacials dels requisits BIM, caldrà completar la següent taula:
|  |  | Arxiu IFC |  | Casuística |  | Contenidor Espacial | Valor del nivell | Comentari en relació a valor
Nivell 1
Nivell 2
Nivell 3
Nivell 1
Nivell 2
Nivell 3
Nivell 1
Nivell 2
Nivell 3
Descripció de les columnes de la taula:
- Arxiu IFC -> Escriure el nom de l'arxiu IFC que es preveu que no complirà amb els requisits de l'estructura de contenidors espacials.
- Casuística -> Escriure el programari de modelat BIM que es preveu utilitzar per a desenvolupar l'arxiu IFC i la casuística per no complir els requisits de l'estructura topològica espacial
- Contenidor Espacial -> Previsió dels contenidors espacials que contindran els IFC (per a més informació: Requisits BIM, capítol 3.2)
- Valor del nivell -> Per a cada nivell, escriure el valor que es preveu, que contindrà el contenidors espacial segons nivell:
- Codi Municipi
- Codi AMA
- Plantes
- Una combinació dels valors anteriors (a proposar per l'equip d'actuació, per a resoldre les casuístiques del programari de modelat BIM que utilitzin)
| 3.3.3 | Informació dels Punts de referència, específica de l'actuació
En el marc del compliment dels requisists BIM d'informació de l'INCASÒL, l'equip d'actuació haurà d'avançar en la versió inicial del PEB, les dades dels paràmetres dels punts de referència.
(Nota recordatoria: tal i com es descriu els requisits BIM, cada IFC del lliurament haurà d'incloure els dos punts de referència)
Punt de referència 1
|  |  | Paràmetre | Valor
|  |  | ACO_ClassificacioCodi | 00.10.20
|  |  | ACO_ClassificacioDescripcio | Elements d'alineació de model
|  |  | ACO_ClassificacioSistema | GuBIMclass 1.2-Incasòl
|  |  | ACO_Tipus | Punt_Referencia
|  |  | ACO_CodiElement | PR1
|  |  | GEO_GlobalCoordSistema | UTM, Datum ETRS89, Fus 31 T
GEO_GlobalEW
GEO_GlobalNS
GEO_GlobalZ
Punt de referència 2
|  |  | Paràmetre | Valor
|  |  | ACO_ClassificacioCodi | 00.10.20
|  |  | ACO_ClassificacioDescripcio | Elements d'alineació de model
|  |  | ACO_ClassificacioSistema | GuBIMclass 1.2-Incasòl
|  |  | ACO_Tipus | Punt_Referencia
|  |  | ACO_CodiElement | PR2
|  |  | GEO_GlobalCoordSistema | UTM, Datum ETRS89, Fus 31 T
GEO_GlobalEW
GEO_GlobalNS
GEO_GlobalZ

## 3.4
0 | 3. PROTOCOLS BIM ESPECÍFICS DE L'ACTUACIÓ
3.4 MATRIU DE DEFINICIÓ GEOMÈTRICA DE SISTEMES CONSTRUCTIUS
Llegenda NDG (Nivell de Definició Geomètrica)
|  | En aquest apartat, es mostra la matriu de definició geomètrica de sist. constructius, que s'aplicarà en aquest contracte, en la qual l'equip d'actuació pot proposar nivells de definició geomètrica (NDG) als sistemes contructius: | [13 empty] | NDG | Precisió | Escala | Dim. mínima | Ref. BIM Forum
|  | - Aquesta matriu és una còpia de la matriu de l'annex de requisits de l'INCASÒL, la qual ja té definida el Nivell de Definició Geomètrica, fins al Nivell 2 de l'arbre de sistemes constructius (basat en la GuBIMclass 1.2-Incasòl). | [13 empty] | G0 | Esquemàtica | 1>200 | N/A | LOD 100
|  | - Les noves propostes de NDG es podran realitzar en els Nivells 3 i/o 4 de l'arbre de sistemes constructius. I fins i tot, en el Nivell 2 (però el NDG proposat en el Nivell 2, no podrà ser inferior al requerit per INCASÒL) | [13 empty] | G1 | Mètrica | 1:200-1:100 | 1 m | LOD 200
|  | - Les noves propostes de NDG hauràn de ser justificades i acordades amb l'INCASÒL | [13 empty] | G2 | Centimètrica | 1:100-1:50 | 20 cm | LOD 300
[16 empty] | G3 | Centimètrica | 1:50/20-1:10 | 5 cm | LOD 350-400
[6 empty] | FASES | [9 empty] | G4 | Mil·limètrica | 1:10-1:1 | Sense límit | LOD 500
|  | Nº | Nivell | Codi complet | Descripció | AV | PB | PE | PC | CO | OE | RC | EX | DC | Comentari
|  | 1 | 1 | 0 | Treballs previs i replanteig general
|  | 2 | 2 | 00.10 | Elements auxiliars de replanteig del model | bar: FASES AV to FASES DC
|  | 3 | 3 | 00.10.10 | Origen de coordenades
|  | 4 | 3 | 00.10.20 | Elements d'alineació de model
|  | 5 | 3 | 00.10.30 | Eixos
|  | 6 | 4 | 00.10.30.10 | Eixos circulació
|  | 7 | 4 | 00.10.30.20 | Límit plataforma
|  | 8 | 4 | 00.10.30.30 | Límit calçada
|  | 9 | 4 | 00.10.30.40 | Eixos de traçat
|  | 10 | 4 | 00.10.30.50 | Aresta exterior explanació
|  | 11 | 4 | 00.10.30.60 | Línia d'edificació
|  | 12 | 4 | 00.10.30.70 | Zona domini public
|  | 13 | 4 | 00.10.30.80 | Zona de servitud
|  | 14 | 4 | 00.10.30.90 | Zona d'afectació
|  | 15 | 3 | 00.10.40 | Nivells
|  | 16 | 2 | 00.20 | Preexistències | bar: FASES AV to FASES DC
|  | 17 | 3 | 00.20.10 | Edificacions colindants preexistents
|  | 18 | 3 | 00.20.20 | Elements d'entorn urbà preexistent
|  | 19 | 3 | 00.20.30 | Serveis urbans preexistents
|  | 20 | 2 | 00.30 | Assaigs previs | bar: FASES AV to FASES DC
|  | 21 | 3 | 00.30.10 | Assaig al terreny
|  | 22 | 4 | 00.30.10.10 | Sondeig
|  | 23 | 4 | 00.30.10.20 | Penetròmetre
|  | 24 | 4 | 00.30.10.30 | Piezòmetre
|  | 25 | 3 | 00.30.20 | Assaig d'elements estructurals
|  | 26 | 4 | 00.30.20.10 | Assaig sobre element de formigó
|  | 27 | 4 | 00.30.20.20 | Assaig sobre estructura d'acer
|  | 28 | 4 | 00.30.20.30 | Assaig sobre estructura de fàbrica
|  | 29 | 1 | 10 | Adequació del terreny i sustentació de l'edifici
|  | 30 | 2 | 10.10 | Actuacions per reduir i controlar les afectacions a edificis veïns, serveis i altres elements | bar: FASES AV to FASES DC
|  | 31 | 3 | 10.10.10 | Apuntalaments i estrebades
|  | 32 | 4 | 10.10.10.10 | Puntals metàl·lics
|  | 33 | 4 | 10.10.10.20 | Ancoratges temporals
|  | 34 | 3 | 10.10.20 | Altres actuacions per a controlar afectacions
|  | 35 | 2 | 10.20 | Moviment de terres | bar: FASES AV to FASES DC
|  | 36 | 3 | 10.20.10 | Topografia
|  | 37 | 3 | 10.20.20 | Excavacions
|  | 38 | 4 | 10.20.20.10 | Excavació general
|  | 39 | 4 | 10.20.20.20 | Excavació de fonamentació
|  | 40 | 3 | 10.20.30 | Reblerts
|  | 41 | 4 | 10.20.30.10 | Terraplenat
|  | 42 | 4 | 10.20.30.20 | Millora del terreny
|  | 43 | 4 | 10.20.30.30 | Reblert trasdos del mur
|  | 44 | 2 | 10.30 | Esgotament del nivell freàtic | bar: FASES AV to FASES DC
|  | 45 | 3 | 10.30.10 | Elements generals d'esgotament del nivell freàtic
|  | 46 | 4 | 10.30.10.10 | Decantador
|  | 47 | 4 | 10.30.10.20 | Tuberia per a esgotaments
|  | 48 | 4 | 10.30.10.30 | Comptador per a esgotaments
|  | 49 | 3 | 10.30.20 | Esgotament amb sistema de bombeig
|  | 50 | 4 | 10.30.20.10 | Pou de bombeig
|  | 51 | 3 | 10.30.30 | Esgotament amb sistema Wellpoint
|  | 52 | 4 | 10.30.30.10 | Llança de succió
|  | 53 | 1 | 20 | Sistema estructural
|  | 54 | 2 | 20.10 | Fonaments i contenció de terres | bar: FASES AV to FASES DC
|  | 55 | 3 | 20.10.10 | Elements superficials
|  | 56 | 4 | 20.10.10.10 | Traves
|  | 57 | 4 | 20.10.10.20 | Sabates
|  | 58 | 4 | 20.10.10.30 | Enceps
|  | 59 | 4 | 20.10.10.40 | Lloses de fonamentació
|  | 60 | 4 | 20.10.10.50 | Formigó de neteja
|  | 61 | 4 | 20.10.10.60 | Pous de fonamentacio
|  | 62 | 3 | 20.10.20 | Elements profunds
|  | 63 | 4 | 20.10.20.20 | Pantalles de fonamentació
|  | 64 | 4 | 20.10.20.30 | Pilons de fonamentació
|  | 65 | 4 | 20.10.20.40 | Micropilons
|  | 66 | 4 | 20.10.20.50 | Jet-grouting
|  | 67 | 3 | 20.10.30 | Elements de contenció
|  | 68 | 4 | 20.10.30.10 | Murs de contenció
|  | 69 | 5 | 20.10.30.10.10 | Murs
|  | 70 | 5 | 20.10.30.10.20 | Murs verds
|  | 71 | 5 | 20.10.30.10.30 | Gabions
|  | 72 | 5 | 20.10.30.10.40 | Escullera
|  | 73 | 5 | 20.10.30.10.50 | Biga de lligat
|  | 74 | 4 | 20.10.30.15 | Mur gunitat
|  | 75 | 4 | 20.10.30.20 | Pantalles de contenció
|  | 76 | 4 | 20.10.30.30 | Pilons de contenció
|  | 77 | 4 | 20.10.30.40 | Murs de micropilons
|  | 78 | 4 | 20.10.30.50 | Murs de jet-grouting
|  | 79 | 4 | 20.10.30.60 | Murs de palplanxes
|  | 80 | 4 | 20.10.30.70 | Sistemes d'ancoratge i apuntalament d'elements de contenció definitius
|  | 81 | 5 | 20.10.30.70.10 | Malla
|  | 82 | 5 | 20.10.30.70.20 | Xarxa de cable
|  | 83 | 5 | 20.10.30.70.30 | Pantalla estàtica
|  | 84 | 5 | 20.10.30.70.40 | Pantalla dinàmica
|  | 85 | 3 | 20.10.40 | Bases
|  | 86 | 4 | 20.10.40.10 | Soleres
|  | 87 | 4 | 20.10.40.20 | Rampes
|  | 88 | 4 | 20.10.40.30 | Subbases
|  | 89 | 4 | 20.10.40.40 | Impermeabilitzacions
|  | 90 | 2 | 20.20 | Estructura | bar: FASES AV to FASES DC
|  | 91 | 3 | 20.20.10 | Estructura vertical
|  | 92 | 4 | 20.20.10.10 | Pilars
|  | 93 | 4 | 20.20.10.20 | Mènsules
|  | 94 | 4 | 20.20.10.30 | Murs estructurals
|  | 95 | 4 | 20.20.10.40 | Escales d'estructura
|  | 96 | 4 | 20.20.10.50 | Rampes d'estructura
|  | 97 | 4 | 20.20.10.60 | Tensors verticals
|  | 98 | 3 | 20.20.20 | Estructura horitzontal
|  | 99 | 4 | 20.20.20.10 | Forjats
|  | 100 | 5 | 20.20.20.10.10 | Juntes
|  | 101 | 4 | 20.20.20.20 | Jàsseres
|  | 102 | 4 | 20.20.20.30 | Encavallades
|  | 103 | 4 | 20.20.20.40 | Biguetes
|  | 104 | 4 | 20.20.20.50 | Tensors horitzontals
|  | 105 | 3 | 20.20.30 | Estructura tridimensional
|  | 106 | 4 | 20.20.30.10 | Volta
|  | 107 | 4 | 20.20.30.20 | Arc
|  | 108 | 4 | 20.20.30.30 | Cúpula
|  | 109 | 4 | 20.20.30.40 | Malla espacial
|  | 110 | 1 | 30 | Sistemes d'envolvent i d'acabats exteriors
|  | 111 | 2 | 30.10 | Envolvent vertical | bar: FASES AV to FASES DC
|  | 112 | 3 | 30.10.10 | Façanes
|  | 113 | 4 | 30.10.10.10 | Façanes in situ
|  | 114 | 4 | 30.10.10.20 | Façanes prefabricades
|  | 115 | 4 | 30.10.10.30 | Sistemes especials de façanes
|  | 116 | 4 | 30.10.10.40 | Acabats de façanes
|  | 117 | 4 | 30.10.10.50 | Remats de façanes
|  | 118 | 3 | 30.10.20 | Fusteria de façana
|  | 119 | 4 | 30.10.20.10 | Finestres de façanes
|  | 120 | 4 | 30.10.20.20 | Portes de façanes
|  | 121 | 4 | 30.10.20.30 | Proteccions solars de façanes
|  | 122 | 4 | 30.10.20.40 | Proteccions de seguretat de façanes
|  | 123 | 2 | 30.20 | Envolvent horitzontal superior | bar: FASES AV to FASES DC
|  | 124 | 3 | 30.20.10 | Cobertes
|  | 125 | 4 | 30.20.10.10 | Cobertes in-situ
|  | 126 | 4 | 30.20.10.20 | Cobertes Pre-fabricades
|  | 127 | 4 | 30.20.10.30 | Sistemes especials de cobertes
|  | 128 | 4 | 30.20.10.40 | Acabats de cobertes
|  | 129 | 4 | 30.20.10.50 | Remats de cobertes
|  | 130 | 3 | 30.20.20 | Fusteria de cobertes
|  | 131 | 4 | 30.20.20.10 | Finestres de cobertes
|  | 132 | 4 | 30.20.20.20 | Portes de cobertes
|  | 133 | 4 | 30.20.20.30 | Proteccions solars de cobertes
|  | 134 | 4 | 30.20.20.40 | Proteccions de seguretat de cobertes
|  | 135 | 2 | 30.30 | Envolvent horitzontal inferior | bar: FASES AV to FASES DC
|  | 136 | 3 | 30.30.10 | Compartimentació exterior Horizontal
|  | 137 | 4 | 30.30.10.10 | Falsos sostres exteriors
|  | 138 | 4 | 30.30.10.20 | Remats compartimentació exterior horizontal
|  | 139 | 3 | 30.30.20 | Acabats envolvent horitzontal inferior
|  | 140 | 4 | 30.30.20.10 | Revestiments continus d'envolvent inferior
|  | 141 | 4 | 30.30.20.20 | Remats envolvent inferior
|  | 142 | 2 | 30.40 | Escales i rampes exteriors | bar: FASES AV to FASES DC
|  | 143 | 3 | 30.40.10 | Esglaonament exterior
|  | 144 | 4 | 30.40.10.10 | Graons exteriors
|  | 145 | 4 | 30.40.10.20 | Recrescut de graons exteriors
|  | 146 | 3 | 30.40.20 | Acabats d'esglaonament i rampes exteriors
|  | 147 | 4 | 30.40.20.10 | Acabat de tram exterior
|  | 148 | 4 | 30.40.20.20 | Acabat de replà exterior
|  | 149 | 1 | 40 | Sistemes de compartimentació i d'acabats interiors
|  | 150 | 2 | 40.10 | Compartimentació i acabats interiors verticals | bar: FASES AV to FASES DC
|  | 151 | 3 | 40.10.10 | Compartimentació interior vertical
|  | 152 | 4 | 40.10.10.10 | Envans
|  | 153 | 4 | 40.10.10.20 | Mampares
|  | 154 | 4 | 40.10.10.30 | Extradossats
|  | 155 | 4 | 40.10.10.40 | Fusteria interior
|  | 156 | 4 | 40.10.10.50 | Proteccions interiors
|  | 157 | 3 | 40.10.20 | Acabats interiors verticals
|  | 158 | 4 | 40.10.20.10 | Revestiments discontinus
|  | 159 | 4 | 40.10.20.20 | Revestiments continus
|  | 160 | 4 | 40.10.20.30 | Remats interiors
|  | 161 | 4 | 40.10.20.40 | Pintures i vinils
|  | 162 | 2 | 40.20 | Compartimentació i acabats interiors horitzontals | bar: FASES AV to FASES DC
|  | 163 | 3 | 40.20.10 | Compartimentació interior horitzontal
|  | 164 | 4 | 40.20.10.10 | Falsos sostres interiors
|  | 165 | 4 | 40.20.10.20 | Terres tècnics
|  | 166 | 4 | 40.20.10.30 | Recrescuts
|  | 167 | 3 | 40.20.20 | Acabats interiors horitzontals
|  | 168 | 4 | 40.20.20.10 | Revestiments sostres
|  | 169 | 4 | 40.20.20.20 | Paviments
|  | 170 | 2 | 40.30 | Escales i rampes interiors | bar: FASES AV to FASES DC
|  | 171 | 3 | 40.30.10 | Esglaonament interior
|  | 172 | 4 | 40.30.10.10 | Graons interiors
|  | 173 | 4 | 40.30.10.20 | Recrescut de graons interiors
|  | 174 | 3 | 40.30.20 | Acabats d'esglaonament i rampes interiors
|  | 175 | 4 | 40.30.20.10 | Acabat de tram interior
|  | 176 | 4 | 40.30.20.20 | Acabat de replà interior
|  | 177 | 2 | 40.40 | Elements especials d'acabats interiors | bar: FASES AV to FASES DC
|  | 178 | 3 | 40.40.10 | Elements de senyalització
|  | 179 | 4 | 40.40.10.10 | Senyalització de sostre
|  | 180 | 4 | 40.40.10.20 | Senyalització mural
|  | 181 | 4 | 40.40.10.30 | Senyalització de terres
|  | 182 | 3 | 40.40.20 | Altres elements especials d'acabats interiors
|  | 183 | 1 | 50 | Sistemes de condicionaments, instal·lacions i serveis
|  | 184 | 2 | 50.10 | Fontaneria | G0 | G1 | G2 | G2 | G2 | G2 | G2 | G2 | G2
|  | 185 | 3 | 50.10.10 | Equips principals de fontaneria
|  | 186 | 4 | 50.10.10.10 | Equips de mesura i control de fontaneria
|  | 187 | 4 | 50.10.10.20 | Grups de pressió de fontaneria
|  | 188 | 4 | 50.10.10.30 | Dipòsits, acumuladors i escalfadors
|  | 189 | 3 | 50.10.20 | Xarxa de distribució de fontaneria
|  | 190 | 4 | 50.10.20.10 | Vàlvules i instruments de mesura i control de flux de fontaneria
|  | 191 | 4 | 50.10.20.20 | Dispositius de fontaneria
|  | 192 | 4 | 50.10.20.30 | Canalitzacions d'aigua sanitària
|  | 193 | 4 | 50.10.20.40 | Canalitzacions d'aigua tractada
|  | 194 | 5 | 50.10.20.40.10 | Subministrament aigua
|  | 195 | 5 | 50.10.20.40.20 | Canonada aigua
|  | 196 | 4 | 50.10.20.50 | Arquetes i pous de fontaneria
|  | 197 | 4 | 50.10.20.60 | Terminals de fontaneria
|  | 198 | 2 | 50.20 | Evacuació d'aigües | G0 | G1 | G2 | G2 | G2 | G2 | G2 | G2 | G2
|  | 199 | 3 | 50.20.10 | Equips principals d'evacuació d'aigües
|  | 200 | 4 | 50.20.10.10 | Equips de mesura i control d'evacuació d'aigües
|  | 201 | 4 | 50.20.10.20 | Grups de pressió d'evacuació d'aigües
|  | 202 | 4 | 50.20.10.30 | Dipòsits d'evacuació d'aigües
|  | 203 | 4 | 50.20.10.40 | Dispositius d'evacuació d'aigües
|  | 204 | 3 | 50.20.20 | Xarxa de recollida
|  | 205 | 4 | 50.20.20.10 | Canalitzacions d'aigües pluvials
|  | 206 | 4 | 50.20.20.20 | Canalitzacions d'aigües residuals
|  | 207 | 4 | 50.20.20.30 | Canalitzacions d'aigües grises
|  | 208 | 4 | 50.20.20.40 | Canalitzacions per a ventilació sanejament
|  | 209 | 4 | 50.20.20.50 | Arquetes i pous d'evacuació d'aigües
|  | 210 | 4 | 50.20.20.60 | Terminals de drenatge
|  | 211 | 2 | 50.30 | Instal·lacions térmiques i de ventilació | G0 | G1 | G2 | G2 | G2 | G2 | G2 | G2 | G2
|  | 212 | 3 | 50.30.10 | Equips de producció d'instal·lacions tèrmiques
|  | 213 | 4 | 50.30.10.10 | Torres de refrigeració
|  | 214 | 4 | 50.30.10.20 | Unitats exteriors d'instal·lacions tèrmiques
|  | 215 | 4 | 50.30.10.30 | Unitats interiors d'instal·lacions tèrmiques
|  | 216 | 4 | 50.30.10.40 | Calderes
|  | 217 | 4 | 50.30.10.50 | Termoacumuladors
|  | 218 | 4 | 50.30.10.60 | Geotèrmia
|  | 219 | 4 | 50.30.10.70 | Captadors solars tèrmics
|  | 220 | 4 | 50.30.10.80 | Ventiladors
|  | 221 | 4 | 50.30.10.90 | Recuperadors
|  | 222 | 3 | 50.30.20 | Equips secundaris d'instal·lacions tèrmiques
|  | 223 | 4 | 50.30.20.10 | Equips de bombeig d'instal·lacions tèrmiques
|  | 224 | 4 | 50.30.20.20 | Silenciadors
|  | 225 | 4 | 50.30.20.30 | Comportes
|  | 226 | 4 | 50.30.20.40 | Reguladors
|  | 227 | 4 | 50.30.20.50 | Condensadors
|  | 228 | 4 | 50.30.20.60 | Vàlvules i instruments de mesura i control de flux de climatització
|  | 229 | 3 | 50.30.30 | Circuits de distribució de fluids fred/calor
|  | 230 | 4 | 50.30.30.10 | Línies frigorífiques
|  | 231 | 4 | 50.30.30.20 | Línies hidràuliques
|  | 232 | 3 | 50.30.40 | Conductes de distribució d'aire
|  | 233 | 4 | 50.30.40.10 | Aportació de aire primari
|  | 234 | 4 | 50.30.40.20 | Extracció de aire primari
|  | 235 | 4 | 50.30.40.30 | Impulsió de aire tractat
|  | 236 | 4 | 50.30.40.40 | Retorn de aire tractat
|  | 237 | 4 | 50.30.40.50 | Extracció de fums
|  | 238 | 3 | 50.30.50 | Terminals i difusors
|  | 239 | 4 | 50.30.50.10 | Radiadors
|  | 240 | 4 | 50.30.50.20 | Difusors
|  | 241 | 4 | 50.30.50.30 | Terra radiant
|  | 242 | 4 | 50.30.50.40 | Forjats radiants
|  | 243 | 4 | 50.30.50.50 | Reixetes
|  | 244 | 3 | 50.30.60 | Dispositius de maniobra i control
|  | 245 | 4 | 50.30.60.10 | Cablejat / BUS de climatització
|  | 246 | 4 | 50.30.60.20 | Detectors de CO2
|  | 247 | 2 | 50.40 | Subministrament de combustibles | G0 | G1 | G2 | G2 | G2 | G2 | G2 | G2 | G2
|  | 248 | 3 | 50.40.10 | Equips principals de subministrament de combustibles
|  | 249 | 4 | 50.40.10.10 | Equips de mesura, regulació i control de combustibles
|  | 250 | 4 | 50.40.10.20 | Dipòsits de combustible
|  | 251 | 4 | 50.40.10.30 | Grups de pressió de combustible
|  | 252 | 3 | 50.40.20 | Equips secundaris de subministrament de combustibles
|  | 253 | 4 | 50.40.20.10 | Vàlvules i instruments de mesura i control de flux de combustibles
|  | 254 | 4 | 50.40.20.20 | Dispositius de subministrament de combustibles
|  | 255 | 3 | 50.40.30 | Xarxa de distribució de subministrament de combustibles
|  | 256 | 4 | 50.40.30.10 | Canalitzacions de subministrament de combustibles
|  | 257 | 4 | 50.40.30.20 | Arquetes i pous de subministrament de combustibles
|  | 258 | 3 | 50.40.40 | Terminals de subministrament de combustibles
|  | 259 | 4 | 50.40.40.10 | Aixetes de subministrament de combustibles
|  | 260 | 4 | 50.40.40.20 | Cremadors
|  | 261 | 3 | 50.40.50 | Dispositius de maniobra i control
|  | 262 | 4 | 50.40.50.10 | Cablejat / BUS per a subministrament de combustibles
|  | 263 | 4 | 50.40.50.20 | Detector de gasos
|  | 264 | 2 | 50.50 | Protecció contra incendis | G0 | G1 | G2 | G2 | G2 | G2 | G2 | G2 | G2
|  | 265 | 3 | 50.50.10 | Extinció d'incendis
|  | 266 | 4 | 50.50.10.10 | Dipòsits d'extinció d'incendis
|  | 267 | 4 | 50.50.10.20 | Grups de pressió d'extinció d'incendis
|  | 268 | 4 | 50.50.10.30 | Vàlvules i instruments de mesura i control de flux d'extinció d'incendis
|  | 269 | 4 | 50.50.10.40 | Dispositius d'extinció d'incendis
|  | 270 | 4 | 50.50.10.50 | Canalitzacions d'extinció d'incendis
|  | 271 | 4 | 50.50.10.60 | Ruixadors
|  | 272 | 4 | 50.50.10.70 | BIES
|  | 273 | 4 | 50.50.10.80 | Extintors
|  | 274 | 3 | 50.50.20 | Detecció d'incendis
|  | 275 | 4 | 50.50.20.10 | Centraletes i racks de detecció d'incendis
|  | 276 | 4 | 50.50.20.20 | Equips especials de detecció d'incendis
|  | 277 | 4 | 50.50.20.30 | Canalitzacions de detecció d'incendis
|  | 278 | 4 | 50.50.20.40 | Caixes de distribució de detecció d'incendis
|  | 279 | 3 | 50.50.30 | Dispositius de maniobra i control
|  | 280 | 4 | 50.50.30.10 | Polsadors
|  | 281 | 4 | 50.50.30.20 | Quadres de comandament per contra incendis
|  | 282 | 4 | 50.50.30.30 | Detectors d'incendis
|  | 283 | 4 | 50.50.30.40 | Mecanismes d'extinció i detecció d'incendis
|  | 284 | 4 | 50.50.30.50 | Cablejat / BUS de contra incendis
|  | 285 | 2 | 50.60 | Instal·lacions elèctriques | G0 | G1 | G2 | G2 | G2 | G2 | G2 | G2 | G2
|  | 286 | 3 | 50.60.10 | Equips elèctrics principals
|  | 287 | 4 | 50.60.10.10 | Quadres elèctrics
|  | 288 | 4 | 50.60.10.20 | Grups electrògens
|  | 289 | 4 | 50.60.10.30 | Escomeses elèctriques
|  | 290 | 4 | 50.60.10.40 | Transformadors
|  | 291 | 3 | 50.60.20 | Equips elèctrics secundaris
|  | 292 | 4 | 50.60.20.10 | Bateries i SAI
|  | 293 | 4 | 50.60.20.20 | Quadres de comandament elèctric
|  | 294 | 4 | 50.60.20.30 | Bateries de condensadors
|  | 295 | 4 | 50.60.20.40 | Embarrats i transformadors
|  | 296 | 3 | 50.60.30 | Canalitzacions de distribució elèctriques
|  | 297 | 4 | 50.60.30.10 | Safates de distribució elèctrica
|  | 298 | 4 | 50.60.30.20 | Canals de superfície de distribució eléctrica
|  | 299 | 4 | 50.60.30.30 | Caixes de distribució elèctrica
|  | 300 | 4 | 50.60.30.40 | Mànegues i tubs de distribució elèctrica
|  | 301 | 4 | 50.60.30.50 | Arquetes i pous de distribució elèctrica
|  | 302 | 4 | 50.60.30.60 | Cablejat elèctric
|  | 303 | 3 | 50.60.40 | Dispositius de maniobra i control
|  | 304 | 4 | 50.60.40.10 | Mecanismes
|  | 305 | 4 | 50.60.40.20 | Preses
|  | 306 | 3 | 50.60.50 | Il·luminació
|  | 307 | 4 | 50.60.50.10 | Il·luminació exterior
|  | 308 | 4 | 50.60.50.20 | Il·luminació interior
|  | 309 | 5 | 50.60.50.20.10 | Il·luminació interior: Punt de llum
|  | 310 | 5 | 50.60.50.20.20 | Il·luminació interior: Subjecció
|  | 311 | 4 | 50.60.50.30 | Il·luminació d'emergència
|  | 312 | 3 | 50.60.60 | Xarxa de terres
|  | 313 | 4 | 50.60.60.10 | Parallamps
|  | 314 | 4 | 50.60.60.20 | Piquetes i arquetes
|  | 315 | 4 | 50.60.60.30 | Mecanismes de la xarxa de terres
|  | 316 | 2 | 50.70 | Telecomunicacions i audiovisuals | G0 | G1 | G2 | G2 | G2 | G2 | G2 | G2 | G2
|  | 317 | 3 | 50.70.10 | Equips principals de telecomunicacions
|  | 318 | 4 | 50.70.10.10 | Antenes
|  | 319 | 4 | 50.70.10.20 | Escomeses de telecomunicacions
|  | 320 | 4 | 50.70.10.30 | Armaris RACK
|  | 321 | 4 | 50.70.10.40 | Servidors
|  | 322 | 3 | 50.70.20 | Equips secundaris de telecomunicacions
|  | 323 | 4 | 50.70.20.10 | Conversors
|  | 324 | 4 | 50.70.20.20 | Amplificadors
|  | 325 | 4 | 50.70.20.30 | Altaveus
|  | 326 | 4 | 50.70.20.40 | Centraletes
|  | 327 | 4 | 50.70.20.50 | Routers
|  | 328 | 4 | 50.70.20.60 | Monitors
|  | 329 | 3 | 50.70.30 | Canalitzacions de distribució per a senyals dèbils
|  | 330 | 4 | 50.70.30.10 | Safates de distribució per a senyals dèbils
|  | 331 | 4 | 50.70.30.20 | Canals de superficie per a senyals dèbils
|  | 332 | 4 | 50.70.30.30 | Caixes de distribució per a senyals dèbils
|  | 333 | 4 | 50.70.30.40 | Cablejat de senyals dèbils
|  | 334 | 4 | 50.70.30.50 | Mànegues i tubs de distribució per a senyals dèbils
|  | 335 | 4 | 50.70.30.60 | Arquetes i pous per a senyals dèbils
|  | 336 | 5 | 50.70.30.60.10 | Tapes i marcs
|  | 337 | 4 | 50.70.30.70 | Prisma distribució senyals dèbils
|  | 338 | 4 | 50.70.30.80 | Rasa distribució senyals dèbils
|  | 339 | 4 | 50.70.30.90 | Caixa empiulament
|  | 340 | 3 | 50.70.40 | Dispositius de maniobra i control de telecomunicacions
|  | 341 | 4 | 50.70.40.10 | Preses de telecomunicacions
|  | 342 | 4 | 50.70.40.20 | Quadres de comandament de telecomunicacions
|  | 343 | 3 | 50.70.50 | Terminals de telecomunicacions
|  | 344 | 4 | 50.70.50.10 | Equips de telecomunicacions
|  | 345 | 4 | 50.70.50.20 | Emissors de telecomunicacions
|  | 346 | 2 | 50.80 | Seguretat i antiintrusió | G0 | G1 | G2 | G2 | G2 | G2 | G2 | G2 | G2
|  | 347 | 3 | 50.80.10 | Equips de seguretat i antiintrusió
|  | 348 | 4 | 50.80.10.10 | Racks per seguretat i antiintrusió
|  | 349 | 4 | 50.80.10.20 | Centraletes de seguretat
|  | 350 | 4 | 50.80.10.30 | Telefonia
|  | 351 | 3 | 50.80.20 | Sistemes antiintrusió
|  | 352 | 4 | 50.80.20.10 | Detectors antiintrusió
|  | 353 | 4 | 50.80.20.20 | Circuits de TV
|  | 354 | 4 | 50.80.20.30 | Sensors antiintrusió
|  | 355 | 3 | 50.80.30 | Elements de control de persones
|  | 356 | 4 | 50.80.30.10 | Control de accessos
|  | 357 | 3 | 50.80.40 | Elements de control de vehicles
|  | 358 | 4 | 50.80.40.10 | Gestió de trànsit
|  | 359 | 4 | 50.80.40.20 | Semaforització
|  | 360 | 4 | 50.80.40.30 | Barreres de seguretat
|  | 361 | 3 | 50.80.50 | Elements d'avís i alarma
|  | 362 | 4 | 50.80.50.10 | Sirenes
|  | 363 | 2 | 50.90 | Instal·lacions especials | G0 | G1 | G2 | G2 | G2 | G2 | G2 | G2 | G2
|  | 364 | 3 | 50.90.10 | Equips principals d'instal·lacions especials
|  | 365 | 4 | 50.90.10.10 | Equips de mesura, regulació i control especials
|  | 366 | 5 | 50.90.10.10.10 | Presa de dades
|  | 367 | 5 | 50.90.10.10.20 | Armari de control
|  | 368 | 5 | 50.90.10.10.30 | Emergència
|  | 369 | 4 | 50.90.10.20 | Dipòsits d'instal·lacions especials
|  | 370 | 4 | 50.90.10.30 | Grups de pressió d'instal·lacions especials
|  | 371 | 3 | 50.90.20 | Equips secundaris d'instal·lacions especials
|  | 372 | 4 | 50.90.20.10 | Vàlvules i instruments de mesura i control de flux especials
|  | 373 | 4 | 50.90.20.20 | Dispositius especials
|  | 374 | 3 | 50.90.30 | Xarxa de distribució d'instal·lacions especials
|  | 375 | 4 | 50.90.30.10 | Canalitzacions especials
|  | 376 | 4 | 50.90.30.20 | Arquetes i pous d'instal·lacions especials
|  | 377 | 3 | 50.90.40 | Terminals d'instal·lacions especials
|  | 378 | 4 | 50.90.40.10 | Aixetes per a instal·lacions especials
|  | 379 | 4 | 50.90.40.20 | Altres terminals especials
|  | 380 | 3 | 50.90.50 | Dispositius de maniobra i control
|  | 381 | 4 | 50.90.50.10 | Comandaments
|  | 382 | 4 | 50.90.50.20 | Detectors especials
|  | 383 | 4 | 50.90.50.30 | Sensors especials
|  | 384 | 4 | 50.90.50.40 | Altres dispositius de maniobra i control especials
|  | 385 | 2 | 50.100 | Altres elements d'instal·lacions | G0 | G1 | G2 | G2 | G2 | G2 | G2 | G2 | G2
|  | 386 | 3 | 50.100.10 | Elements comuns d'instal·lacions
|  | 387 | 4 | 50.100.10.10 | Elements de suport
|  | 388 | 4 | 50.100.10.20 | Passareles i escales d'acces per a manteniment
|  | 389 | 4 | 50.100.10.30 | Canalitzacions i arquetes comuns d'instal·lacions
|  | 390 | 1 | 60 | Equipaments i mobiliari
|  | 391 | 2 | 60.10 | Equipaments | bar: FASES AV to FASES DC
|  | 392 | 3 | 60.10.10 | Cambres humides / sanitaris
|  | 393 | 4 | 60.10.10.10 | Inodors
|  | 394 | 4 | 60.10.10.20 | Urinaris
|  | 395 | 4 | 60.10.10.30 | Bidets
|  | 396 | 4 | 60.10.10.40 | Plats de dutxa
|  | 397 | 4 | 60.10.10.50 | Banyeres
|  | 398 | 4 | 60.10.10.60 | Rentamans
|  | 399 | 4 | 60.10.10.70 | Piques
|  | 400 | 4 | 60.10.10.80 | Accessoris per a cambres humides
|  | 401 | 4 | 60.10.10.90 | Safareigs
|  | 402 | 4 | 60.10.10.100 | Abocador
|  | 403 | 3 | 60.10.20 | Altres equipaments
|  | 404 | 4 | 60.10.20.10 | Equipaments per a circulació de vehicles
|  | 405 | 4 | 60.10.20.20 | Equipaments comercials
|  | 406 | 4 | 60.10.20.30 | Equipaments institucionals
|  | 407 | 4 | 60.10.20.40 | Equipaments recreatius
|  | 408 | 4 | 60.10.20.50 | Equipaments assistencials
|  | 409 | 4 | 60.10.20.60 | Electrodomèstics
|  | 410 | 4 | 60.10.20.70 | Aparells informàtics
|  | 411 | 2 | 60.20 | Mobiliari | bar: FASES AV to FASES DC
|  | 412 | 3 | 60.20.10 | Mobiliari fixe
|  | 413 | 4 | 60.20.10.10 | Taulells
|  | 414 | 4 | 60.20.10.20 | Estants
|  | 415 | 4 | 60.20.10.30 | Miralls
|  | 416 | 4 | 60.20.10.40 | Mostradors
|  | 417 | 4 | 60.20.10.50 | Mobles d'obra
|  | 418 | 4 | 60.20.10.60 | Armaris encastats
|  | 419 | 4 | 60.20.10.70 | Bancades
|  | 420 | 4 | 60.20.10.80 | Altres mobiliaris fixes
|  | 421 | 3 | 60.20.30 | Mobiliari mòbil
|  | 422 | 4 | 60.20.30.10 | Taules
|  | 423 | 4 | 60.20.30.20 | Cadires i sofàs
|  | 424 | 4 | 60.20.30.30 | Taburets
|  | 425 | 4 | 60.20.30.40 | Bancs
|  | 426 | 4 | 60.20.30.50 | Llits
|  | 427 | 4 | 60.20.30.60 | Armaris, calaixeres i arxivadors
|  | 428 | 4 | 60.20.30.70 | Altres mobiliaris mòbils
|  | 429 | 2 | 60.30 | Sistemes de transport | bar: FASES AV to FASES DC
|  | 430 | 3 | 60.30.10 | Transport vertical
|  | 431 | 4 | 60.30.10.10 | Ascensors
|  | 432 | 4 | 60.30.10.20 | Muntarcàrregues
|  | 433 | 4 | 60.30.10.30 | Escales mecàniques
|  | 434 | 3 | 60.30.20 | Transport horitzontal
|  | 435 | 4 | 60.30.20.10 | Passarel·les transportadores
|  | 436 | 4 | 60.30.20.20 | Altres sistemes de transport
|  | 437 | 3 | 60.30.30 | Manipulació d'elements
|  | 438 | 4 | 60.30.30.10 | Grues
|  | 439 | 4 | 60.30.30.20 | Polipast
|  | 440 | 4 | 60.30.30.30 | Cintes transportadores
|  | 441 | 4 | 60.30.30.40 | Sistemes pneumàtics
|  | 442 | 4 | 60.30.30.50 | Altres sistemes de manipulació
|  | 443 | 1 | 70 | Urbanització dels espais exteriors
|  | 444 | 2 | 70.10 | Elements de fonamentació, contenció de terres i elements estructurals | bar: FASES AV to FASES DC
|  | 445 | 3 | 70.10.10 | Fonaments per a elements d'urbanització
|  | 446 | 4 | 70.10.10.10 | Sabates per a elements d'urbanització
|  | 447 | 4 | 70.10.10.20 | Fonamentació especial per a elements d'urbanització
|  | 448 | 3 | 70.10.20 | Murs d'urbanització
|  | 449 | 4 | 70.10.20.10 | Murs in-situ d'urbanització
|  | 450 | 4 | 70.10.20.20 | Murs prefabricats d'urbanització
|  | 451 | 4 | 70.10.20.30 | Murs de gravetat
|  | 452 | 4 | 70.10.20.40 | Mur terra armada
|  | 453 | 4 | 70.10.20.50 | Mur de gabions
|  | 454 | 3 | 70.10.30 | Altres elements estructurals d'urbanització
|  | 455 | 2 | 70.20 | Elements de tancaments i protecció d'urbanització | bar: FASES AV to FASES DC
|  | 456 | 3 | 70.20.10 | Tancaments de parcel·la
|  | 457 | 3 | 70.20.20 | Barreres mòbils
|  | 458 | 3 | 70.20.30 | Pilones
|  | 459 | 3 | 70.20.40 | Abalisament
|  | 460 | 4 | 70.20.40.10 | Sistema de contenció
|  | 461 | 4 | 70.20.40.20 | Terminals i abatiments
|  | 462 | 3 | 70.20.50 | Barreres antienlluernament
|  | 463 | 2 | 70.30 | Ferms i paviments | bar: FASES AV to FASES DC
|  | 464 | 3 | 70.30.10 | Bases i subbases
|  | 465 | 4 | 70.30.10.10 | Esplanada
|  | 466 | 4 | 70.30.10.20 | Capa granular
|  | 467 | 3 | 70.30.20 | Paviments peatonals
|  | 468 | 3 | 70.30.30 | Paviments per a trànsit rodat
|  | 469 | 4 | 70.30.30.10 | Capa base
|  | 470 | 4 | 70.30.30.20 | Capa intermèdia+base
|  | 471 | 4 | 70.30.30.30 | Capa de trànsit
|  | 472 | 4 | 70.30.30.40 | Testimoni
|  | 473 | 4 | 70.30.30.50 | Fresats
|  | 474 | 4 | 70.30.30.60 | Saneig
|  | 475 | 4 | 70.30.30.70 | Regularització
|  | 476 | 3 | 70.30.40 | Esglaonaments d'urbanització
|  | 477 | 3 | 70.30.50 | Rampes d'urbanització
|  | 478 | 2 | 70.40 | Instal·lacions i serveis | bar: FASES AV to FASES DC
|  | 479 | 3 | 70.40.10 | Enllumenat
|  | 480 | 4 | 70.40.10.10 | Lluminàries i bàculs
|  | 481 | 4 | 70.40.10.20 | Elements d'abalisament
|  | 482 | 4 | 70.40.10.30 | Xarxa de distribució i control
|  | 483 | 3 | 70.40.20 | Reg i abastament d'aigua de reg
|  | 484 | 4 | 70.40.20.10 | Canalitzacions de reg
|  | 485 | 4 | 70.40.20.20 | Accesoris de reg
|  | 486 | 4 | 70.40.20.30 | Arquetes de reg
|  | 487 | 3 | 70.40.30 | Drenatge
|  | 488 | 4 | 70.40.30.10 | Canalitzacions de drenatge
|  | 489 | 5 | 70.40.30.10.10 | Obra drenatge transversal
|  | 490 | 5 | 70.40.30.10.15 | Col·lector
|  | 491 | 5 | 70.40.30.10.20 | Rasa drenant
|  | 492 | 5 | 70.40.30.10.25 | Drens californians
|  | 493 | 5 | 70.40.30.10.30 | Dren col·lector
|  | 494 | 5 | 70.40.30.10.35 | Canalització drenatge impermeabilització
|  | 495 | 5 | 70.40.30.10.40 | Cuneta
|  | 496 | 5 | 70.40.30.10.50 | Cuneta de guarda
|  | 497 | 5 | 70.40.30.10.60 | Cuneta peu terraplè
|  | 498 | 5 | 70.40.30.10.70 | Bonera contínua
|  | 499 | 5 | 70.40.30.10.80 | Baixants
|  | 500 | 5 | 70.40.30.10.90 | Làmina impermeabilització
|  | 501 | 4 | 70.40.30.20 | Reixes i buneres
|  | 502 | 5 | 70.40.30.20.10 | Embornals
|  | 503 | 5 | 70.40.30.20.20 | Reixa interceptora
|  | 504 | 4 | 70.40.30.30 | Arquetes i pous de drenatge
|  | 505 | 5 | 70.40.30.30.10 | Pou
|  | 506 | 5 | 70.40.30.30.20 | Pericó drenatge impermeabilització
|  | 507 | 5 | 70.40.30.30.30 | Arqueta sifònica
|  | 508 | 2 | 70.50 | Jardineria | bar: FASES AV to FASES DC
|  | 509 | 3 | 70.50.10 | Plantacions
|  | 510 | 4 | 70.50.10.10 | Estrat arbori
|  | 511 | 5 | 70.50.10.10.10 | Arbre
|  | 512 | 5 | 70.50.10.10.20 | Conífera
|  | 513 | 5 | 70.50.10.10.30 | Palmera
|  | 514 | 4 | 70.50.10.20 | Estrat arbustiu
|  | 515 | 5 | 70.50.10.20.10 | Arbust
|  | 516 | 5 | 70.50.10.20.20 | Enfiladisses
|  | 517 | 4 | 70.50.10.30 | Estrat herbaci
|  | 518 | 5 | 70.50.10.30.10 | Prada
|  | 519 | 5 | 70.50.10.30.20 | Gespa (reg)
|  | 520 | 5 | 70.50.10.30.30 | Vivaç
|  | 521 | 5 | 70.50.10.30.40 | Crassa o suculenta
|  | 522 | 4 | 70.50.10.40 | Massa de vegetació, plantació
|  | 523 | 3 | 70.50.20 | Parterres
|  | 524 | 4 | 70.50.20.10 | Parterres fixos
|  | 525 | 4 | 70.50.20.20 | Parterres mòbils
|  | 526 | 2 | 70.60 | Mobiliari urbà i elements de senyalització | bar: FASES AV to FASES DC
|  | 527 | 3 | 70.60.10 | Mobiliari exterior
|  | 528 | 3 | 70.60.20 | Jocs infantils
|  | 529 | 3 | 70.60.30 | Mobiliari exterior especial
|  | 530 | 3 | 70.60.40 | Senyalització horitzontal
|  | 531 | 4 | 70.60.40.10 | Lineal
|  | 532 | 4 | 70.60.40.20 | Simbologia
|  | 533 | 3 | 70.60.50 | Senyalització vertical
|  | 534 | 4 | 70.60.50.10 | Fonamentació
|  | 535 | 4 | 70.60.50.20 | Pal
|  | 536 | 4 | 70.60.50.30 | Senyal o panell
|  | 537 | 4 | 70.60.50.40 | Banderoles
|  | 538 | 4 | 70.60.50.50 | Pòrtics
|  | 539 | 4 | 70.60.50.60 | Panell missatge variable
|  | 540 | 1 | 80 | Construccions i instal·lacions temporals
|  | 541 | 2 | 80.10 | Implantacions d'obra | bar: FASES AV to FASES DC
|  | 542 | 3 | 80.10.10 | Bastides
|  | 543 | 4 | 80.10.10.10 | Pont volant
|  | 544 | 4 | 80.10.10.20 | Bastida fixa
|  | 545 | 4 | 80.10.10.30 | Cavallet
|  | 546 | 4 | 80.10.10.40 | Bastida movil
|  | 547 | 4 | 80.10.10.50 | Marquesines
|  | 548 | 4 | 80.10.10.60 | Lones
|  | 549 | 3 | 80.10.20 | Grues
|  | 550 | 4 | 80.10.20.10 | Grua torre
|  | 551 | 4 | 80.10.20.20 | Grueta
|  | 552 | 4 | 80.10.20.30 | Muntacàrregues d'obra
|  | 553 | 4 | 80.10.20.40 | Corrioles i polipasts
|  | 554 | 3 | 80.10.30 | Casetes
|  | 555 | 4 | 80.10.30.10 | Casetes d'obra
|  | 556 | 4 | 80.10.30.20 | Lavabos portàtils
|  | 557 | 4 | 80.10.30.30 | Casetes d'enmagatzematge
|  | 558 | 4 | 80.10.30.40 | Altres mòduls
|  | 559 | 3 | 80.10.40 | Tancaments i senyalització
|  | 560 | 4 | 80.10.40.10 | Tancaments perimetrals
|  | 561 | 4 | 80.10.40.20 | Portes d'accés
|  | 562 | 4 | 80.10.40.30 | Rètols
|  | 563 | 4 | 80.10.40.40 | Balises de senyalització
|  | 564 | 3 | 80.10.50 | Aplecs
|  | 565 | 4 | 80.10.50.10 | Aplec de terres i àrids
|  | 566 | 4 | 80.10.50.20 | Aplec de productes
|  | 567 | 4 | 80.10.50.30 | Palets
|  | 568 | 3 | 80.10.60 | Altres elements d'implantació d'obra
|  | 569 | 4 | 80.10.60.10 | Sitja
|  | 570 | 4 | 80.10.60.20 | Dipòsits d'obra
|  | 571 | 3 | 80.10.70 | Gestió de residus
|  | 572 | 4 | 80.10.70.10 | Saca de runa
|  | 573 | 4 | 80.10.70.20 | Contenidor de runa
|  | 574 | 4 | 80.10.70.30 | Runa
|  | 575 | 4 | 80.10.70.40 | Residus especials
|  | 576 | 4 | 80.10.70.50 | Ferralla
|  | 577 | 4 | 80.10.70.60 | Tub de descàrrega de runa
|  | 578 | 4 | 80.10.70.70 | Tremuja
|  | 579 | 2 | 80.20 | Construccions temporals | bar: FASES AV to FASES DC
|  | 580 | 3 | 80.20.10 | Estructures auxiliars i estintolaments
|  | 581 | 4 | 80.20.10.10 | Fonamentacions auxiliars
|  | 582 | 4 | 80.20.10.20 | Estintolament de façanes
|  | 583 | 4 | 80.20.10.30 | Estintolament de serveis
|  | 584 | 4 | 80.20.10.40 | Encofrats auxiliars
|  | 585 | 3 | 80.20.20 | Instal·lacions provisionals
|  | 586 | 4 | 80.20.20.10 | Instal·lació provisional elèctrica
|  | 587 | 4 | 80.20.20.20 | Instal·lació provisional d'aigua
|  | 588 | 4 | 80.20.20.30 | Instal·lació provisional de sanejament
|  | 589 | 4 | 80.20.20.40 | Altres instal·lacions provisionals
|  | 590 | 3 | 80.20.30 | Altres construccions temporals
|  | 591 | 4 | 80.20.30.10 | Altres construccions temporals
|  | 592 | 2 | 80.30 | Equips i eines | bar: FASES AV to FASES DC
|  | 593 | 3 | 80.30.10 | Maquinària
|  | 594 | 4 | 80.30.10.10 | Maquinària d'excavació i fonamentació
|  | 595 | 4 | 80.30.10.20 | Maquinària per a enderrocs
|  | 596 | 4 | 80.30.10.30 | Maquinària d'elevació
|  | 597 | 4 | 80.30.10.40 | Maquinària d'transport
|  | 598 | 4 | 80.30.10.50 | Maquinàrìa de tractament de materials
|  | 599 | 4 | 80.30.10.60 | Altres tipus de maquinària
|  | 600 | 3 | 80.30.20 | Eines
|  | 601 | 4 | 80.30.20.10 | Eines manuals
|  | 602 | 4 | 80.30.20.20 | Eines no manuals
|  | 603 | 2 | 80.40 | Seguretat i salut | bar: FASES AV to FASES DC
|  | 604 | 3 | 80.40.10 | Proteccions individuals i colectives
|  | 605 | 4 | 80.40.10.10 | Equips de protecció individual
|  | 606 | 4 | 80.40.10.20 | Tanques de protecció caigudes
|  | 607 | 4 | 80.40.10.30 | Xarxes de protecció
|  | 608 | 4 | 80.40.10.40 | Línies de vida
|  | 609 | 4 | 80.40.10.50 | Altres mitjans de protecció col·lectiva
|  | 610 | 3 | 80.40.20 | Equips de mesura preventiva
|  | 611 | 4 | 80.40.20.10 | Equips de mesura i detecció de seguretat i salut
|  | 612 | 3 | 80.40.30 | Delimitacions de zones de seguretat
|  | 613 | 4 | 80.40.30.10 | Zones de trànsit rodat i maquinària
|  | 614 | 4 | 80.40.30.20 | Zones de pas de persones

## 3.5
0 | 3. PROTOCOLS BIM ESPECÍFICS DE L'ACTUACIÓ
3.5 MATRIU DE DEFINICIÓ D'EXTRACCIÓ DE MÈTRIQUES
Llegenda columnes "MATRIU DE REQUISITS INCASÒL"
|  | En la matriu de definició d'extracció de mètriques (només a les columnes en vermell, files "Nivell 2" -columna D-), l'equip d'actuació ha de definir: | [8 empty] | S | Es requereix que les partides d'aquest capítol es realitzin a partir de l'exracció de mètriques dels arxius IFC
|  | - Sist. Const. Projecte -> Afegir valor "S" si el projecte conté el sistema constructiu, i "N" si no el té. | [8 empty] | R | Es recomana que les partides d'aquest capítol es realitzin a partir de l'exracció de mètriques dels arxius IFC
|  | - Sist. Const. Modelat -> Afegir valor "S" si s'ha modelat el sistema constructiu, i "N" si no s'ha modelat. | [8 empty] | N | No es requereix que les partides d'aquest capítol es realitzin a partir de l'exracció de mètriques dels arxius IFC
|  | - Extracció mètrica -> Afegir valor "S" si s'han extret mètriques per al pressupost, i "N" si no s'han extret. | [8 empty] | X | Es requereix l'extracció de mètriques segons el tipus d'unitat marcada amb un "X" (u, m, m2, m3 o Quantia)
|  | - Columnes ".u /.m /.m2 /.m3/.Quantia" -> Afegir valor "S" en els tipus d'unitat de la mètrica extreta dels IFCs i una "N", en els que no. | [8 empty] | -- | No es requereix l'extracció de mètriques segons el tipus d'unitat marcada amb un "X" (u, m, m2, m3 o Quantia)
- En el cas que no s'assoleixi el requisit d'extracció de mètrica, explicar a "Comentaris" la causa (LOD modelat, deficiències del software BIM, etc.)
|  | CAPITULAT BEDEC 2022-04 (nivell 1 i 2) |  |  |  | MATRIU DE REQUISITS INCASÒL | [5 empty] | MATRIU DE DEFINICIÓ D'EXTRACCIÓ DE MÈTRIQUES (a definir per l'equip d'actuació)
|  | Nº | Nivell | Codi | Descripció | Mètriques del BIM | u | m | m2 | m3 | Quantia Kg | Sist. Const. Projecte | Sist. Const. Modelat | Extracció mètrica | .u | .m | .m2 | .m3 | .Quantia Kg | Comentaris
|  | 1 | 1 | P0 | Assaigs de materials bàsics | -- | -- | -- | -- | -- | --
|  | 2 | 2 | P01 | Assaigs de líquids | N | -- | -- | -- | -- | --
|  | 3 | 2 | P03 | Assaigs de granulats | N | -- | -- | -- | -- | --
|  | 4 | 2 | P04 | Assaigs de pedres per a fonaments i murs | N | -- | -- | -- | -- | --
|  | 5 | 2 | P05 | Assaigs d'aglomerants i conglomerants | N | -- | -- | -- | -- | --
|  | 6 | 2 | P06 | Assaigs de formigons | N | -- | -- | -- | -- | --
|  | 7 | 2 | P07 | Assaigs de morters | N | -- | -- | -- | -- | --
|  | 8 | 2 | P08 | Assaigs d'additius, addicions i altres per a formigons, morters i beurades | N | -- | -- | -- | -- | --
|  | 9 | 2 | P0B | Assaigs d'acer i metall en perfils o barres | N | -- | -- | -- | -- | --
|  | 10 | 2 | P0F | Assaigs de materials bàsics de ceràmica | N | -- | -- | -- | -- | --
|  | 11 | 2 | P0H | Assaigs de materials bàsics de fusta | N | -- | -- | -- | -- | --
|  | 12 | 2 | P0P | Assaigs de materials plàstics | N | -- | -- | -- | -- | --
|  | 13 | 1 | P1 | Treballs previs i d'implantació, proteccions individuals i col·lectives i mesures preventives | -- | -- | -- | -- | -- | --
|  | 14 | 2 | P12 | Implantacions d'obra | N | -- | -- | -- | -- | --
|  | 15 | 2 | P14 | Proteccions individuals | N | -- | -- | -- | -- | --
|  | 16 | 2 | P15 | Proteccions col·lectives | N | -- | -- | -- | -- | --
|  | 17 | 2 | P16 | Mesures preventives | N | -- | -- | -- | -- | --
|  | 18 | 2 | P18 | Treballs d'inspecció i informació | N | -- | -- | -- | -- | --
|  | 19 | 2 | P19 | Realització de cales | N | -- | -- | -- | -- | --
|  | 20 | 2 | P1A | Treballs d'inspecció, arqueologia i informació estat edifici | N | -- | -- | -- | -- | --
|  | 21 | 2 | P1B | Senyalització i proteccions d'obra | N | -- | -- | -- | -- | --
|  | 22 | 2 | P1D | Proteccions d'elements existents | N | -- | -- | -- | -- | --
|  | 23 | 2 | P1R | Desinfeccions, desratitzacions, eliminació de plantes i males herbes | N | -- | -- | -- | -- | --
|  | 24 | 1 | P2 | Demolicions, enderrocs, moviments de terres i gestió de residus | -- | -- | -- | -- | -- | --
|  | 25 | 2 | P21 | Enderrocs, demolicions, arrencades, repicats i desmuntatges | N | -- | -- | -- | -- | --
|  | 26 | 2 | P22 | Moviments de terres | R | -- | -- | -- | X | --
|  | 27 | 2 | P23 | Apuntalaments i estrebades | N | -- | -- | -- | -- | --
|  | 28 | 2 | P24 | Transport de terres i runa a obra | N | -- | -- | -- | -- | --
|  | 29 | 2 | P25 | Clavament de tubs | N | -- | -- | -- | -- | --
|  | 30 | 2 | P26 | Eixugades i esgotaments | N | -- | -- | -- | -- | --
|  | 31 | 2 | P2A | Subministrament de terres | N | -- | -- | -- | -- | --
|  | 32 | 2 | P2H | Dragatges, transport i moviments de terres sota l'aigua | N | -- | -- | -- | -- | --
|  | 33 | 2 | P2R | Gestió de residus i material d'excavació | N | -- | -- | -- | -- | --
|  | 34 | 2 | P2V | Proves de camp i de geotècnia | N | -- | -- | -- | -- | --
|  | 35 | 1 | P3 | Fonaments, contencions i túnels | -- | -- | -- | -- | -- | --
|  | 36 | 2 | P31 | Rases i pous | S | -- | -- | X | X | --
|  | 37 | 2 | P32 | Murs de contenció | S | -- | -- | X | X | --
|  | 38 | 2 | P33 | Recalçats | S | -- | -- | X | X | --
|  | 39 | 2 | P34 | Consolidació de terrenys | S | -- | -- | X | X | --
|  | 40 | 2 | P35 | Fonaments de formigó armat | S | -- | -- | X | X | --
|  | 41 | 2 | P38 | Traves, riostres, pilarets i basaments | S | -- | -- | X | X | --
|  | 42 | 2 | P3C | Lloses | S | -- | -- | X | X | --
|  | 43 | 2 | P3D | Micropilons | S | -- | X | -- | -- | --
|  | 44 | 2 | P3E | Pilons | S | -- | X | -- | -- | --
|  | 45 | 2 | P3F | Enceps | S | -- | -- | X | X | --
|  | 46 | 2 | P3G | Pantalles | S | -- | -- | X | X | --
|  | 47 | 2 | P3H | Palplanxes | S | -- | -- | X | X | --
|  | 48 | 2 | P3J | Gabions i esculleres | S | -- | -- | X | X | --
|  | 49 | 2 | P3K | Túnels | S | -- | -- | X | X | --
|  | 50 | 2 | P3L | Contenció i protecció de talussos | S | -- | -- | X | X | --
|  | 51 | 2 | P3P | Formigó projectat | S | -- | -- | X | X | --
|  | 52 | 2 | P3V | Proves de fonaments | N | -- | -- | -- | -- | --
|  | 53 | 2 | P3W | Assaigs de materials especials per a fonaments | N | -- | -- | -- | -- | --
|  | 54 | 2 | P3Z | Elements especials per a fonaments | S | X | -- | -- | X | --
|  | 55 | 1 | P4 | Estructures | -- | -- | -- | -- | -- | --
|  | 56 | 2 | P43 | Estructures de fusta | S | X | X | -- | -- | --
|  | 57 | 2 | P44 | Estructures d'acer | S | X | X | -- | -- | --
|  | 58 | 2 | P45 | Estructures de formigó | S | X | X | X | X | --
|  | 59 | 2 | P46 | Estructures de formigó submergit | S | X | X | X | X | --
|  | 60 | 2 | P4A | Armadures actives | N | -- | -- | -- | -- | --
|  | 61 | 2 | P4B | Armadures passives | N | -- | -- | -- | -- | --
|  | 62 | 2 | P4C | Apuntalaments d'estructures | N | -- | -- | -- | -- | --
|  | 63 | 2 | P4D | Encofrats i alleugeridors | N | -- | -- | -- | -- | --
|  | 64 | 2 | P4E | Estructures d'obra de fàbrica de blocs de morter de ciment | S | -- | -- | X | -- | --
|  | 65 | 2 | P4F | Estructures d'obra de ceràmica | S | -- | -- | X | -- | --
|  | 66 | 2 | P4G | Estructures de maçoneria | S | -- | -- | X | -- | --
|  | 67 | 2 | P4H | Estructures d'obra de fàbrica de blocs de morter d'argila expandida | S | -- | -- | X | -- | --
|  | 68 | 2 | P4J | Estructures de blocs de ceràmica d'argila alleugerida | S | -- | -- | X | -- | --
|  | 69 | 2 | P4L | Elements resistents industrialitzats per a formació de sostres | S | X | -- | X | -- | --
|  | 70 | 2 | P4M | Estintolaments | S | X | -- | X | -- | --
|  | 71 | 2 | P4P | Elements estructurals prefabricats | S | X | X | X | X | --
|  | 72 | 2 | P4Q | Estructures flotants | S | X | X | X | X | --
|  | 73 | 2 | P4R | Estructures d'acers especials i metalls | S | X | -- | -- | X | --
|  | 74 | 2 | P4S | Reforç d'estructures | S | X | -- | -- | X | --
|  | 75 | 2 | P4T | Reparació d'estructures | S | X | X | X | X | --
|  | 76 | 2 | P4V | Proves estructurals | N | -- | -- | -- | -- | --
|  | 77 | 2 | P4Z | Elements especials per a estructures | S | X | -- | -- | -- | --
|  | 78 | 1 | P5 | Cobertes | -- | -- | -- | -- | -- | --
|  | 79 | 2 | P51 | Terrats | S | -- | X | X | -- | --
|  | 80 | 2 | P52 | Teulades | S | -- | X | X | -- | --
|  | 81 | 2 | P53 | Cobertes de plaques conformades | S | -- | X | X | -- | --
|  | 82 | 2 | P54 | Cobertes de planxes metàl·liques | S | -- | X | X | -- | --
|  | 83 | 2 | P55 | Claraboies | S | X | -- | -- | -- | --
|  | 84 | 2 | P56 | Lluernes | S | X | -- | -- | -- | --
|  | 85 | 2 | P5V | Proves de cobertes | N | -- | -- | -- | -- | --
|  | 86 | 2 | P5Z | Elements especials per a cobertes | S | X | X | -- | -- | --
|  | 87 | 1 | P6 | Tancaments i divisòries | -- | -- | -- | -- | -- | --
|  | 88 | 2 | P61 | Parets i envans d'obra de fàbrica | S | -- | X | X | -- | --
|  | 89 | 2 | P63 | Tancaments de plaques conformades | S | -- | X | X | -- | --
|  | 90 | 2 | P64 | Tancaments de planxes metàl·liques | S | -- | X | X | -- | --
|  | 91 | 2 | P65 | Tancaments i divisòries de guix laminat | S | -- | X | X | -- | --
|  | 92 | 2 | P66 | Divisòries amb mampares | S | -- | X | X | -- | --
|  | 93 | 2 | P69 | Gelosies i balustrades | S | -- | X | X | -- | --
|  | 94 | 2 | P6A | Reixats i tanques lleugeres | S | -- | X | X | -- | --
|  | 95 | 2 | P6C | Tancaments amb gabions | S | -- | X | X | -- | --
|  | 96 | 2 | P6M | Tancaments cortina | S | -- | X | X | -- | --
|  | 97 | 2 | P6N | Balcons | S | -- | X | X | -- | --
|  | 98 | 2 | P6V | Proves de tancaments i divisòries | N | -- | -- | -- | -- | --
|  | 99 | 2 | P6Z | Elements especials per a tancaments i divisòries | R | X | X | X | -- | --
|  | 100 | 1 | P7 | Impermeabilitzacions, aïllaments i formació de junts | -- | -- | -- | -- | -- | --
|  | 101 | 2 | P70 | Assaigs de làmines per a impermeabilització | N | -- | -- | -- | -- | --
|  | 102 | 2 | P71 | Membranes amb làmines bituminoses no protegides | S | -- | -- | X | -- | --
|  | 103 | 2 | P72 | Membranes amb làmines bituminoses amb autoprotecció mineral | S | -- | -- | X | -- | --
|  | 104 | 2 | P73 | Membranes amb làmines bituminoses amb autoprotecció metàl·lica | S | -- | -- | X | -- | --
|  | 105 | 2 | P74 | Membranes amb làmines de pvc no protegides | S | -- | -- | X | -- | --
|  | 106 | 2 | P75 | Membranes amb làmines de pvc autoprotegides | S | -- | -- | X | -- | --
|  | 107 | 2 | P76 | Membranes amb làmines elastomèriques | S | -- | -- | X | -- | --
|  | 108 | 2 | P77 | Membranes amb làmines de polietilè, polipropilè i poliolefines | S | -- | -- | X | -- | --
|  | 109 | 2 | P78 | Impermeabilització amb productes amorfs | S | -- | -- | X | -- | --
|  | 110 | 2 | P79 | Impermeabilització de murs amb panells i làmines drenants | S | -- | -- | X | -- | --
|  | 111 | 2 | P7A | Barreres de vapor, anticapil·laritat i d'estanquitat | S | -- | -- | X | -- | --
|  | 112 | 2 | P7B | Geotèxtils i làmines separadores | S | -- | -- | X | -- | --
|  | 113 | 2 | P7C | Aïllaments tèrmics, acústics i fonoabsorbents | S | -- | -- | X | -- | --
|  | 114 | 2 | P7D | Aïllaments contra el foc | S | -- | -- | X | -- | --
|  | 115 | 2 | P7J | Junts, segellats i reconstrucció de volums | R | -- | X | X | -- | --
|  | 116 | 2 | P7P | Tractament d'humitats per capil·laritat | S | -- | -- | X | -- | --
|  | 117 | 2 | P7R | Barreres de protecció front al gas radó | S | -- | -- | X | -- | --
|  | 118 | 2 | P7V | Proves d'impermeabilitzacions i d'aïllament tèrmic i acústic | N | -- | -- | -- | -- | --
|  | 119 | 2 | P7Z | Elements especials per a impermeabilitzacions i aïllaments | N | -- | -- | -- | -- | --
|  | 120 | 1 | P8 | Revestiments | -- | -- | -- | -- | -- | --
|  | 121 | 2 | P81 | Arrebossats i enguixats | S | -- | X | X | -- | --
|  | 122 | 2 | P82 | Enrajolats | S | -- | X | X | -- | --
|  | 123 | 2 | P83 | Aplacats | S | -- | X | X | -- | --
|  | 124 | 2 | P84 | Cels rasos | S | -- | X | X | -- | --
|  | 125 | 2 | P86 | Revestiments decoratius | S | -- | X | X | -- | --
|  | 126 | 2 | P87 | Tractaments superficials de preparació i neteja | S | -- | -- | X | -- | --
|  | 127 | 2 | P88 | Estucats, esgrafiats i monocapes | S | -- | X | X | -- | --
|  | 128 | 2 | P89 | Pintats | S | -- | X | X | -- | --
|  | 129 | 2 | P8A | Envernissats i tractaments amb lasurs | S | -- | X | X | -- | --
|  | 130 | 2 | P8B | Tractaments superficials de protecció | S | -- | X | X | -- | --
|  | 131 | 2 | P8E | Arrimadors | S | -- | X | -- | -- | --
|  | 132 | 2 | P8J | Coronaments | S | -- | X | -- | -- | --
|  | 133 | 2 | P8K | Escopidors | S | X | X | -- | -- | --
|  | 134 | 2 | P8L | Llindes | N | -- | -- | -- | -- | --
|  | 135 | 2 | P8M | Brancals | N | -- | -- | -- | -- | --
|  | 136 | 2 | P8N | Cornises i impostes | S | X | X | -- | -- | --
|  | 137 | 2 | P8P | Revestiment amb pedres | S | -- | X | X | -- | --
|  | 138 | 2 | P8Q | Façana vegetal | S | -- | X | X | -- | --
|  | 139 | 2 | P8R | Restauració de revestiments | N | -- | -- | -- | -- | --
|  | 140 | 2 | P8Z | Elements especials per a revestiments | R | X | X | -- | -- | --
|  | 141 | 1 | P9 | Ferms i paviments | -- | -- | -- | -- | -- | --
|  | 142 | 2 | P91 | Esplanades | S | -- | -- | X | X | --
|  | 143 | 2 | P92 | Subbases | S | -- | -- | X | X | --
|  | 144 | 2 | P93 | Bases, soleres i recrescudes | S | -- | -- | X | X | --
|  | 145 | 2 | P94 | Paviments tècnics | S | -- | -- | X | -- | --
|  | 146 | 2 | P95 | Ferms | S | -- | -- | X | X | --
|  | 147 | 2 | P96 | Vorals i vorades | S | -- | X | X | -- | --
|  | 148 | 2 | P97 | Rigoles | S | -- | X | -- | -- | --
|  | 149 | 2 | P98 | Guals de peces especials | S | -- | X | -- | -- | --
|  | 150 | 2 | P99 | Escocells | S | X | -- | -- | -- | --
|  | 151 | 2 | P9A | Paviments granulars | S | -- | X | X | -- | --
|  | 152 | 2 | P9B | Paviments de pedra natural | S | -- | X | X | -- | --
|  | 153 | 2 | P9C | Paviments de terratzo i pedra artificial | S | -- | X | X | -- | --
|  | 154 | 2 | P9D | Paviments de peces ceràmiques | S | -- | X | X | -- | --
|  | 155 | 2 | P9E | Paviments de panot i rajola hidràulica | S | -- | X | X | -- | --
|  | 156 | 2 | P9F | Paviment de peces de formigó | S | -- | X | X | -- | --
|  | 157 | 2 | P9G | Paviments de formigó | S | -- | X | X | X | --
|  | 158 | 2 | P9H | Paviments de mescla bituminosa | S | -- | X | X | X | --
|  | 159 | 2 | P9I | Paviments flotants | S | -- | X | X | X | --
|  | 160 | 2 | P9J | Pelfuts, estores i elements especials | S | X | X | X | -- | --
|  | 161 | 2 | P9K | Tractaments superficials | S | -- | X | X | -- | --
|  | 162 | 2 | P9L | Regs sense granulats | S | -- | X | X | -- | --
|  | 163 | 2 | P9M | Paviments continus | S | -- | X | X | -- | --
|  | 164 | 2 | P9N | Paviments de suro | S | -- | X | X | -- | --
|  | 165 | 2 | P9P | Paviments sintètics i de linòleum | S | -- | X | X | -- | --
|  | 166 | 2 | P9Q | Parquets, paviments de fusta i de composites de fusta | S | -- | X | X | -- | --
|  | 167 | 2 | P9R | Paviments tèxtils | S | -- | X | X | -- | --
|  | 168 | 2 | P9S | Paviments metàl·lics | S | -- | X | X | -- | --
|  | 169 | 2 | P9T | Paviments per a pistes esportives | S | -- | X | X | -- | --
|  | 170 | 2 | P9U | Sòcols | S | -- | X | X | -- | --
|  | 171 | 2 | P9V | Esglaons | S | X | -- | X | -- | --
|  | 172 | 2 | P9W | Grades | S | X | X | X | -- | --
|  | 173 | 2 | P9X | Proves de paviments | N | -- | -- | -- | -- | --
|  | 174 | 2 | P9Y | Assaigs de paviments | N | -- | -- | -- | -- | --
|  | 175 | 2 | P9Z | Elements especials per a paviments | R | X | X | -- | -- | --
|  | 176 | 1 | PA | Tancaments i divisòries practicables | -- | -- | -- | -- | -- | --
|  | 177 | 2 | PA1 | Tancaments practicables de fusta | S | X | -- | -- | -- | --
|  | 178 | 2 | PA2 | Divisòries interiors practicables | S | X | -- | -- | -- | --
|  | 179 | 2 | PA3 | Tancaments exteriors practicables | S | X | -- | -- | -- | --
|  | 180 | 2 | PAA | Tancaments practicables d'acer inoxidable | S | X | -- | -- | -- | --
|  | 181 | 2 | PAB | Tancaments practicables d'acer en perfils laminats | S | X | -- | -- | -- | --
|  | 182 | 2 | PAD | Tancaments practicables de planxa d'acer | S | X | -- | -- | -- | --
|  | 183 | 2 | PAE | Tancaments practicables de llautó | S | X | -- | -- | -- | --
|  | 184 | 2 | PAF | Tancaments practicables d'alumini | S | X | -- | -- | -- | --
|  | 185 | 2 | PAJ | Tancaments practicables de pvc | S | X | -- | -- | -- | --
|  | 186 | 2 | PAM | Tancaments practicables de vidre | S | X | -- | -- | -- | --
|  | 187 | 2 | PAN | Bastiments de base per a finestres, balconeres, portes i armaris | N | -- | -- | -- | -- | --
|  | 188 | 2 | PAP | Bastiments i folrats de bastiments de base per a portes i armaris | S | X | -- | -- | -- | --
|  | 189 | 2 | PAQ | Fulles i blocks de fusta per a portes i armaris | S | X | -- | -- | -- | --
|  | 190 | 2 | PAR | Portes per a us comercial, industrial i de serveis comuns | S | X | -- | -- | -- | --
|  | 191 | 2 | PAS | Portes tallafocs | S | X | -- | -- | -- | --
|  | 192 | 2 | PAT | Portes acústiques | S | X | -- | -- | -- | --
|  | 193 | 2 | PAU | Divisòries mòbils | S | X | -- | -- | -- | --
|  | 194 | 2 | PAV | Persianes, gelosies de lames i proteccions solars | S | X | -- | -- | -- | --
|  | 195 | 2 | PAW | Automatismes per a tancaments practicables | S | X | -- | -- | -- | --
|  | 196 | 2 | PAY | Col·locació de tancaments i divisories practicables | S | X | -- | -- | -- | --
|  | 197 | 2 | PAZ | Elements especials per a tancaments i divisòries practicables | R | X | -- | -- | -- | --
|  | 198 | 1 | PB | Proteccions i senyalització | -- | -- | -- | -- | -- | --
|  | 199 | 2 | PB1 | Baranes | S | X | X | -- | -- | --
|  | 200 | 2 | PB2 | Barreres de seguretat | S | X | X | -- | -- | --
|  | 201 | 2 | PB3 | Reixes, malles i teixits metàl·lics | S | X | X | -- | -- | --
|  | 202 | 2 | PB4 | Barreres antienlluernants | S | X | X | -- | -- | --
|  | 203 | 2 | PB5 | Barreres antisoroll | S | X | X | -- | -- | --
|  | 204 | 2 | PB7 | Proteccions per a operacions de manteniment | S | X | X | -- | -- | --
|  | 205 | 2 | PB9 | Senyalització informativa | N | -- | -- | -- | -- | --
|  | 206 | 2 | PBA | Senyalització horitzontal | N | -- | -- | -- | -- | --
|  | 207 | 2 | PBB | Senyalització vertical | N | -- | -- | -- | -- | --
|  | 208 | 2 | PBC | Abalisament | N | -- | -- | -- | -- | --
|  | 209 | 2 | PBD | Proteccions i senyalitzacions marines | N | -- | -- | -- | -- | --
|  | 210 | 2 | PBZ | Elements auxiliars per a proteccions i senyalització | R | X | X | -- | -- | --
|  | 211 | 1 | PC | Envidraments | -- | -- | -- | -- | -- | --
|  | 212 | 2 | PC1 | Vidres plans | S | X | X | X | -- | --
|  | 213 | 2 | PC3 | Vidrieres artístiques | S | X | X | X | -- | --
|  | 214 | 2 | PCZ | Elements especials per a envidraments | R | X | -- | -- | -- | --
|  | 215 | 1 | PD | Instal·lacions d'evacuació, canalització i ventilació estàtica | -- | -- | -- | -- | -- | --
|  | 216 | 2 | PD0 | Pous de registre | S | X | -- | -- | -- | --
|  | 217 | 2 | PD1 | Desguassos i baixants | S | X | X | -- | -- | --
|  | 218 | 2 | PD3 | Caixes sifòniques i pericons | S | X | -- | -- | -- | --
|  | 219 | 2 | PD4 | Canals de formigó | S | X | X | -- | -- | --
|  | 220 | 2 | PD5 | Drenatges | R | -- | X | -- | -- | --
|  | 221 | 2 | PD7 | Clavegueres i col·lectors | S | X | X | -- | -- | --
|  | 222 | 2 | PD8 | Recobriments protectors per a claveguerons | R | X | X | -- | -- | --
|  | 223 | 2 | PDA | Emissaris submarins | N | -- | -- | -- | -- | --
|  | 224 | 2 | PDB | Soleres i parets per a pous de registre | S | -- | -- | X | -- | --
|  | 225 | 2 | PDE | Depuració d'aigües | R | X | X | -- | -- | --
|  | 226 | 2 | PDG | Canalitzacions de serveis | S | -- | X | -- | -- | --
|  | 227 | 2 | PDH | Neteges i inspeccions d'instal·lacions d'evacuació | N | -- | -- | -- | -- | --
|  | 228 | 2 | PDK | Pericons per a canalitzacions de serveis | S | X | -- | -- | -- | --
|  | 229 | 2 | PDL | Armaris per a instal·lació de serveis | S | X | -- | -- | -- | --
|  | 230 | 2 | PDN | Evacuació de fums i ventilació estàtica o híbrida | S | X | X | -- | -- | --
|  | 231 | 2 | PDS | Evacuació de runes | N | -- | -- | -- | -- | --
|  | 232 | 2 | PDT | Sistemes de neteja amb aspiració centralitzada | R | X | X | -- | -- | --
|  | 233 | 2 | PDV | Proves i inspeccions de materials i instal·lacions d'evacuació i canalització | N | -- | -- | -- | -- | --
|  | 234 | 2 | PDZ | Elements per a elements auxiliars d'evacuació, canalització i ventilació estàtica | N | -- | -- | -- | -- | --
|  | 235 | 1 | PE | Instal·lacions de climatització, calefacció i ventilació mecànica | -- | -- | -- | -- | -- | --
|  | 236 | 2 | PE2 | Calderes | S | X | -- | -- | -- | --
|  | 237 | 2 | PE3 | Emissors (per aigua) | R | X | -- | -- | -- | --
|  | 238 | 2 | PE4 | Xemeneies i conductes circulars | R | X | X | X | -- | --
|  | 239 | 2 | PE5 | Conductes rectangulars | R | -- | X | X | -- | --
|  | 240 | 2 | PE6 | Aïllament de conductes i xemeneies | S | -- | X | X | -- | --
|  | 241 | 2 | PE7 | Emissors elèctrics i terra radiant elèctric | S | -- | X | X | -- | --
|  | 242 | 2 | PE9 | Terra radiant per aigua | R | -- | -- | X | -- | --
|  | 243 | 2 | PEA | Energia solar tèrmica | S | X | -- | X | -- | --
|  | 244 | 2 | PEB | Cortines d'aire | S | X | -- | -- | -- | --
|  | 245 | 2 | PEC | Humidificadors, deshumidificadors, purificadors d'aire i recuperadors de calor | S | X | -- | -- | -- | --
|  | 246 | 2 | PED | Equips de cabal variable de refrigerant | S | X | -- | -- | -- | --
|  | 247 | 2 | PEE | Bombes de calor per a aerotèrmia i geotèrmia | S | X | -- | -- | -- | --
|  | 248 | 2 | PEF | Aparells de climatització compactes d'expansió directa | S | X | -- | -- | -- | --
|  | 249 | 2 | PEG | Aparells de climatització partits d'expansió directa | S | X | -- | -- | -- | --
|  | 250 | 2 | PEH | Plantes de refredament d'aigua i bomba de calor | S | X | -- | -- | -- | --
|  | 251 | 2 | PEJ | Unitats climatitzadores emissores i unitats d'inducció | S | X | -- | -- | -- | --
|  | 252 | 2 | PEK | Reixetes, difusors, comportes, silenciadors i accessoris | S | X | -- | -- | -- | --
|  | 253 | 2 | PEL | Torres de refredament d'aigua i aerorefredadors adiabàtics | S | X | -- | -- | -- | --
|  | 254 | 2 | PEM | Ventilació artificial | S | X | X | -- | -- | --
|  | 255 | 2 | PEN | Filtres d'aire i portafiltres | N | -- | -- | -- | -- | --
|  | 256 | 2 | PEP | Elements per a instal·lacions de ventilació artificial | S | X | X | -- | -- | --
|  | 257 | 2 | PEU | Elements auxiliars per a instal·lacions de climatització, calefacció i ventilació mecànica | S | X | X | -- | -- | --
|  | 258 | 2 | PEV | Elements de regulació i control per a instal·lacions de climatització, calefacció i ventilació mecànica | S | X | -- | -- | -- | --
|  | 259 | 2 | PEZ | Elements especials per a instal·lacions de climatització, calefacció i ventilació mecànica | R | X | -- | -- | -- | --
|  | 260 | 1 | PF | Tubs i accessoris per a gasos i fluids | -- | -- | -- | -- | -- | --
|  | 261 | 2 | PF1 | Tubs i accessoris d'acer negre | R | X | X | -- | -- | --
|  | 262 | 2 | PF2 | Tubs d'acer galvanitzat | R | -- | X | -- | -- | --
|  | 263 | 2 | PF3 | Tubs i accessoris de fosa | R | X | X | -- | -- | --
|  | 264 | 2 | PF4 | Tubs d'acer inoxidable | R | -- | X | -- | -- | --
|  | 265 | 2 | PF5 | Tubs i accessoris de coure | R | X | X | -- | -- | --
|  | 266 | 2 | PF9 | Tubs i accessoris multicapa | R | X | X | -- | -- | --
|  | 267 | 2 | PFA | Tubs i accessoris de pvc | R | X | X | -- | -- | --
|  | 268 | 2 | PFB | Tubs i accessoris de polietilè | R | X | X | -- | -- | --
|  | 269 | 2 | PFC | Tubs i accessoris de polipropilè | R | X | X | -- | -- | --
|  | 270 | 2 | PFD | Tubs i accessoris de polièster i fibra de vidre | R | X | X | -- | -- | --
|  | 271 | 2 | PFF | Tubs de polibutilè | R | -- | X | -- | -- | --
|  | 272 | 2 | PFG | Tubs i accessoris de formigó | R | X | X | -- | -- | --
|  | 273 | 2 | PFM | Accessoris de muntatge | N | -- | -- | -- | -- | --
|  | 274 | 2 | PFN | Reparació de tubs | R | X | X | -- | -- | --
|  | 275 | 2 | PFP | Canal per a tubs | R | -- | X | -- | -- | --
|  | 276 | 2 | PFQ | Aïllaments tèrmics per a tubs | R | -- | X | X | -- | --
|  | 277 | 2 | PFR | Recobriments d'aïllaments | R | -- | X | X | -- | --
|  | 278 | 2 | PFS | Aïllaments contra el foc per a tubs | R | -- | X | X | -- | --
|  | 279 | 2 | PFV | Assaigs de tubs metàl·lics | N | -- | -- | -- | -- | --
|  | 280 | 2 | PFZ | Elements especials per a tubs | N | -- | -- | -- | -- | --
|  | 281 | 1 | PG | Instal·lacions elèctriques, domótica, fotovoltaica i minieòlica | -- | -- | -- | -- | -- | --
|  | 282 | 2 | PG0 | Instal·lacions d'enllaç | S | X | X | -- | -- | --
|  | 283 | 2 | PG1 | Caixes i armaris | S | X | -- | -- | -- | --
|  | 284 | 2 | PG2 | Tubs, canals, safates i columnes per a mecanismes | R | -- | X | X | -- | --
|  | 285 | 2 | PG3 | Cables elèctrics per a tensió baixa i sistemes de distribució elèctrica | N | -- | -- | -- | -- | --
|  | 286 | 2 | PG4 | Aparells de protecció | S | X | -- | -- | -- | --
|  | 287 | 2 | PG5 | Aparells de mesura | S | X | -- | -- | -- | --
|  | 288 | 2 | PG6 | Mecanismes | S | X | -- | -- | -- | --
|  | 289 | 2 | PG7 | Dispositius electrònics | S | X | -- | -- | -- | --
|  | 290 | 2 | PG8 | Domòtica i gestió i control d'instal·lacions | S | X | -- | -- | -- | --
|  | 291 | 2 | PGA | Avisadors acústics | S | X | -- | -- | -- | --
|  | 292 | 2 | PGB | Condensadors d'energia reactiva | S | X | -- | -- | -- | --
|  | 293 | 2 | PGC | Grups electrògens, sai i sistemes per al control de la qualitat del subministrament elèctric | S | X | -- | -- | -- | --
|  | 294 | 2 | PGD | Elements de connexió a terra i protecció catòdica | S | X | -- | -- | -- | --
|  | 295 | 2 | PGE | Energia solar fotovoltaica | S | X | -- | -- | -- | --
|  | 296 | 2 | PGF | Pals i suports per a línies de tensió baixa | S | X | -- | -- | -- | --
|  | 297 | 2 | PGG | Transformadors | S | X | -- | -- | -- | --
|  | 298 | 2 | PGH | Cel·les per a tensió mitja | S | X | -- | -- | -- | --
|  | 299 | 2 | PGJ | Edificis prefabricats per a centres de transformació i accessoris | S | X | -- | -- | -- | --
|  | 300 | 2 | PGK | Cables elèctrics i terminals de tensió mitja | S | X | X | -- | -- | --
|  | 301 | 2 | PGV | Energia minieòlica i mixta | S | X | X | -- | -- | --
|  | 302 | 1 | PH | Instal·lacions d'enllumenat | -- | -- | -- | -- | -- | --
|  | 303 | 2 | PH0 | Instal·lacions comunitàries | S | X | X | -- | -- | --
|  | 304 | 2 | PH1 | Llums decoratius muntats superficialment | S | X | -- | -- | -- | --
|  | 305 | 2 | PH2 | Llums decoratius encastats | S | X | -- | -- | -- | --
|  | 306 | 2 | PH4 | Sistemes d'enllumenat per a carrils | S | -- | X | -- | -- | --
|  | 307 | 2 | PH5 | Llums d'emergència i senyalització | S | X | X | -- | -- | --
|  | 308 | 2 | PHA | Llums industrials | S | X | -- | -- | -- | --
|  | 309 | 2 | PHB | Llums especials | S | X | -- | -- | -- | --
|  | 310 | 2 | PHG | Equips de comandament, control i regulació | S | X | -- | -- | -- | --
|  | 311 | 2 | PHH | Enllumenat per fibra òptica | S | X | -- | -- | -- | --
|  | 312 | 2 | PHM | Elements de suport per a llums exteriors | S | X | -- | -- | -- | --
|  | 313 | 2 | PHN | Llums per a exteriors | S | X | -- | -- | -- | --
|  | 314 | 2 | PHP | Projectors per a interiors | S | X | -- | -- | -- | --
|  | 315 | 2 | PHQ | Projectors per a exteriors | S | X | -- | -- | -- | --
|  | 316 | 2 | PHR | Element de suport amb il·luminació incorporada | S | X | -- | -- | -- | --
|  | 317 | 2 | PHS | Equips d'encesa i transformadors per a làmpades | S | X | -- | -- | -- | --
|  | 318 | 2 | PHT | Elements de control i regulació d'instal.acions d'enllumenat | S | X | -- | -- | -- | --
|  | 319 | 2 | PHU | Làmpades | S | X | -- | -- | -- | --
|  | 320 | 2 | PHV | Gestió centralitzada d'instal·lacions d'enllumenat | S | X | -- | -- | -- | --
|  | 321 | 2 | PHW | Accessoris per a llums | S | X | -- | -- | -- | --
|  | 322 | 2 | PHZ | Suports | N | -- | -- | -- | -- | --
|  | 323 | 1 | PJ | Instal·lacions de lampisteria, reg, piscines, aparells sanitaris i aigua calenta sanitària | -- | -- | -- | -- | -- | --
|  | 324 | 2 | PJ0 | Instal·lacions comunitàries, de distribució i interiors | S | X | X | -- | -- | --
|  | 325 | 2 | PJ1 | Aparells sanitaris | S | X | -- | -- | -- | --
|  | 326 | 2 | PJ2 | Aixetes i accessoris per a aparells sanitaris | S | X | -- | -- | -- | --
|  | 327 | 2 | PJ3 | Desguassos i accessoris per a aparells sanitaris | R | X | X | -- | -- | --
|  | 328 | 2 | PJ4 | Accessoris i complements de bany | S | X | -- | -- | -- | --
|  | 329 | 2 | PJ5 | Bateries per a comptadors | S | X | -- | -- | -- | --
|  | 330 | 2 | PJ6 | Equips per a tractament d'aigües | S | X | -- | -- | -- | --
|  | 331 | 2 | PJ7 | Dipòsits i accessoris, per a aigua | S | X | -- | -- | -- | --
|  | 332 | 2 | PJA | Producció d'aigua calenta sanitària | S | X | X | -- | -- | --
|  | 333 | 2 | PJM | Elements de mesura, control i regulació | S | X | -- | -- | -- | --
|  | 334 | 2 | PJS | Equips per a reg | S | X | -- | -- | -- | --
|  | 335 | 2 | PJT | Equips per a piscines | S | X | -- | -- | -- | --
|  | 336 | 1 | PK | Instal·lacions de gas combustible i altres gasos i fluids | -- | -- | -- | -- | -- | --
|  | 337 | 2 | PK0 | Instal·lacions de gas privades | S | X | X | -- | -- | --
|  | 338 | 2 | PK1 | Cambres reguladores de pressió i cabal | S | X | -- | -- | -- | --
|  | 339 | 2 | PK2 | Elements de mesura, seguretat, control i regulació | S | X | -- | -- | -- | --
|  | 340 | 2 | PK3 | Dipòsits per a gas combustible i altres gasos i fluids | S | X | -- | -- | -- | --
|  | 341 | 2 | PK5 | Bateries per a gas | S | X | -- | -- | -- | --
|  | 342 | 2 | PK6 | Tiges per a instal·lacions de gas | S | X | -- | -- | -- | --
|  | 343 | 2 | PK7 | Vàlvules per a gas | S | X | -- | -- | -- | --
|  | 344 | 2 | PKK | Reixetes de ventilació | S | X | -- | -- | -- | --
|  | 345 | 1 | PL | Instal·lacions de transport | -- | -- | -- | -- | -- | --
|  | 346 | 2 | PL1 | Ascensors elèctrics d'adherència per a 13 persones, com a màxim | S | X | -- | -- | -- | --
|  | 347 | 2 | PL2 | Ascensors elèctrics sense cambra de maquinària | S | X | -- | -- | -- | --
|  | 348 | 2 | PL6 | Ascensors elèctrics d'adherència per a minusvàlids | S | X | -- | -- | -- | --
|  | 349 | 2 | PL7 | Muntacamilles, muntalliteres i muntallits elèctrics, sense cambra de maquinària | S | X | -- | -- | -- | --
|  | 350 | 2 | PL9 | Ascensors elèctrics industrials | S | X | -- | -- | -- | --
|  | 351 | 2 | PLC | Muntalliteres elèctrics d'adherència | S | X | -- | -- | -- | --
|  | 352 | 2 | PLD | Muntacàrregues elèctrics d'adherència | S | X | -- | -- | -- | --
|  | 353 | 2 | PLE | Muntacotxes elèctrics d'adherència | S | X | -- | -- | -- | --
|  | 354 | 2 | PLG | Ascensors hidràulics d'impulsió oleodinàmica directa per a 12 persones, com a màxim | S | X | -- | -- | -- | --
|  | 355 | 2 | PLR | Rehabilitació energètica d'ascensors | S | X | -- | -- | -- | --
|  | 356 | 2 | PLV | Plataformes elevadores | S | X | -- | -- | -- | --
|  | 357 | 2 | PLZ | Elements auxiliars per a ascensors | R | X | -- | -- | -- | --
|  | 358 | 1 | PM | Instal·lacions contra incendis, descàrregues atmosfèriques i de seguretat | -- | -- | -- | -- | -- | --
|  | 359 | 2 | PM1 | Instal·lacions de detecció i alarma d'incendis i gasos | S | X | X | -- | -- | --
|  | 360 | 2 | PM2 | Instal·lacions d'extinció d'incendis amb aigua | S | X | X | -- | -- | --
|  | 361 | 2 | PM3 | Extintors | S | X | -- | -- | -- | --
|  | 362 | 2 | PM4 | Instal·lacions d'extinció d'incendis amb gasos | S | X | X | -- | -- | --
|  | 363 | 2 | PM7 | Instal·lacions d'extinció d'incendis amb aigua nebulitzada | S | X | X | -- | -- | --
|  | 364 | 2 | PM9 | Instal·lacions de parallamps | S | X | X | -- | -- | --
|  | 365 | 2 | PMD | Instal·lacions de seguretat anti intrusió | S | X | X | -- | -- | --
|  | 366 | 2 | PMP | Instal·lacions de control d'accessos | S | X | X | -- | -- | --
|  | 367 | 2 | PMS | Senyalització d'instal·lacions contra incendis i de seguretat | S | X | X | -- | -- | --
|  | 368 | 1 | PN | Vàlvules, filtres, bombes i grups de pressió | -- | -- | -- | -- | -- | --
|  | 369 | 2 | PN1 | Vàlvules de comporta | R | X | -- | -- | -- | --
|  | 370 | 2 | PN2 | Vàlvules de soleta | R | X | -- | -- | -- | --
|  | 371 | 2 | PN3 | Vàlvules de bola | R | X | -- | -- | -- | --
|  | 372 | 2 | PN4 | Vàlvules de papallona | R | X | -- | -- | -- | --
|  | 373 | 2 | PN6 | Vàlvules de guillotina | R | X | -- | -- | -- | --
|  | 374 | 2 | PN7 | Vàlvules de regulació | R | X | -- | -- | -- | --
|  | 375 | 2 | PN8 | Vàlvules de retenció | R | X | -- | -- | -- | --
|  | 376 | 2 | PN9 | Vàlvules de seguretat | R | X | -- | -- | -- | --
|  | 377 | 2 | PNB | Vàlvules de boia | R | X | -- | -- | -- | --
|  | 378 | 2 | PNC | Vàlvules d'equilibrat | R | X | -- | -- | -- | --
|  | 379 | 2 | PNE | Filtres | N | -- | -- | -- | -- | --
|  | 380 | 2 | PNF | Vàlvules per a instal·lacions d'acs | R | X | -- | -- | -- | --
|  | 381 | 2 | PNG | Vàlvules per a instal·lacions de gas | R | X | -- | -- | -- | --
|  | 382 | 2 | PNH | Bombes centrífugues | S | X | -- | -- | -- | --
|  | 383 | 2 | PNJ | Bombes perifèriques | S | X | -- | -- | -- | --
|  | 384 | 2 | PNL | Bombes acceleradores | S | X | -- | -- | -- | --
|  | 385 | 2 | PNM | Bombes dosificadores | S | X | -- | -- | -- | --
|  | 386 | 2 | PNN | Bombes submergibles | S | X | -- | -- | -- | --
|  | 387 | 2 | PNP | Plantes d'elevació per a aigües residuals | S | X | -- | -- | -- | --
|  | 388 | 2 | PNX | Grups de pressió | S | X | -- | -- | -- | --
|  | 389 | 2 | PNZ | Elements auxiliars per a vàlvules, filtres, bombes i grups de pressió | R | X | -- | -- | -- | --
|  | 390 | 1 | PP | Instal·lacions audiovisuals i de comunicació | -- | -- | -- | -- | -- | --
|  | 391 | 2 | PP1 | Instal·lacions d'antenes de tv | S | X | X | -- | -- | --
|  | 392 | 2 | PP2 | Intercomunicació en audio i video | S | X | X | -- | -- | --
|  | 393 | 2 | PP3 | Instal·lacions de megafonia | S | X | X | -- | -- | --
|  | 394 | 2 | PP4 | Cables per a transmissió de senyal | R | X | X | -- | -- | --
|  | 395 | 2 | PP5 | Instal·lacions telefòniques | S | X | X | -- | -- | --
|  | 396 | 2 | PP7 | Sistemes de transmissió de veu i dades | S | X | X | -- | -- | --
|  | 397 | 2 | PP8 | Senyalització de pas | S | X | -- | -- | -- | --
|  | 398 | 2 | PPA | Instal·lacions de circuit tancat de tv (cctv) | S | X | X | -- | -- | --
|  | 399 | 2 | PPD | Infraestructura comú de telecomunicacions (ict) | S | X | X | -- | -- | --
|  | 400 | 1 | PQ | Equipaments, mobiliari i mobiliari urbà | -- | -- | -- | -- | -- | --
|  | 401 | 2 | PQ1 | Bancs | S | X | -- | -- | -- | --
|  | 402 | 2 | PQ2 | Papereres | S | X | -- | -- | -- | --
|  | 403 | 2 | PQ3 | Fonts | S | X | -- | -- | -- | --
|  | 404 | 2 | PQ4 | Pilones | S | X | -- | -- | -- | --
|  | 405 | 2 | PQ5 | Taulells | S | X | -- | -- | -- | --
|  | 406 | 2 | PQ6 | Bústies | S | X | -- | -- | -- | --
|  | 407 | 2 | PQ7 | Mobiliari | S | X | -- | -- | -- | --
|  | 408 | 2 | PQ8 | Electrodomèstics | S | X | -- | -- | -- | --
|  | 409 | 2 | PQ9 | Equipaments per a col·lectivitats | S | X | -- | -- | -- | --
|  | 410 | 2 | PQA | Aparells d'entrenament i jocs per a infants per a exterior | S | X | -- | -- | -- | --
|  | 411 | 2 | PQB | Jardineres i equipaments per a jardineria | S | X | -- | -- | -- | --
|  | 412 | 2 | PQC | Contenidors per a residus municipals | S | X | -- | -- | -- | --
|  | 413 | 2 | PQM | Equipament fix per a bens patrimonials | S | X | -- | -- | -- | --
|  | 414 | 2 | PQN | Escales prefabricades | S | X | -- | -- | -- | --
|  | 415 | 2 | PQQ | Equipaments per a ports | S | X | -- | -- | -- | --
|  | 416 | 2 | PQR | Restauració de mobiliari | N | -- | -- | -- | -- | --
|  | 417 | 2 | PQS | Equipaments esportius | S | X | -- | -- | -- | --
|  | 418 | 2 | PQT | Construccions prefabricades i equipaments fixos per a espais urbans i jardins | S | X | -- | -- | -- | --
|  | 419 | 2 | PQU | Equipaments per a personal d'obra | S | X | -- | -- | -- | --
|  | 420 | 2 | PQV | Equipaments per a exposicions | S | X | -- | -- | -- | --
|  | 421 | 2 | PQZ | Equipaments especials | S | X | -- | -- | -- | --
|  | 422 | 1 | PR | Jardineria i mesures correctores d'impacte ambiental | -- | -- | -- | -- | -- | --
|  | 423 | 2 | PR1 | Operacions prèvies | N | -- | -- | -- | -- | --
|  | 424 | 2 | PR2 | Condicionament físic del sòl | S | -- | -- | X | -- | --
|  | 425 | 2 | PR3 | Condicionament químic i biològic del sòl i acabats superficials | S | -- | -- | X | -- | --
|  | 426 | 2 | PR4 | Subministrament d'arbres i de plantes | S | X | -- | -- | -- | --
|  | 427 | 2 | PR6 | Plantacions i trasplantaments d'arbres i plantes | S | X | -- | -- | -- | --
|  | 428 | 2 | PR7 | Implantació de gespa | S | -- | -- | X | -- | --
|  | 429 | 2 | PR9 | Baranes, barreres, tanques i encintats | S | X | X | -- | -- | --
|  | 430 | 2 | PRA | Sembres | N | -- | -- | -- | -- | --
|  | 431 | 2 | PRB | Rocalles, murs de pedra i escales | S | -- | X | X | -- | --
|  | 432 | 2 | PRE | Operacions en plantes existents | N | -- | -- | -- | -- | --
|  | 433 | 2 | PRF | Reg | S | -- | X | -- | -- | --
|  | 434 | 2 | PRH | Operacions en gespes i praderies existents | N | -- | -- | -- | -- | --
|  | 435 | 2 | PRI | Bioenginyeria | N | -- | -- | -- | -- | --
|  | 436 | 2 | PRL | Tractaments fitosanitaris | N | -- | -- | -- | -- | --
|  | 437 | 2 | PRV | Proves per a control d'impactes ambientals i jardineria | N | -- | -- | -- | -- | --
|  | 438 | 2 | PRZ | Operacions auxiliars | N | -- | -- | -- | -- | --
|  | 439 | 1 | PY | Ajudes del ram de paleta | -- | -- | -- | -- | -- | --
|  | 440 | 2 | PY0 | Ajudes del ram de paleta | N | -- | -- | -- | -- | --
|  | 441 | 2 | PY3 | Passamurs | N | -- | -- | -- | -- | --
|  | 442 | 1 | PZ | Elements auxiliars | -- | -- | -- | -- | -- | --
|  | 443 | 2 | PZ1 | Desplaçaments i jornades d'equips i personal | N | -- | -- | -- | -- | --
|  | 444 | 2 | PZ2 | Partides auxiliars per a assaigs | N | -- | -- | -- | -- | --

## 4.1
0 | 4. ARXIUS BIM I PLÀNOLS DEL LLIURAMENT
4.1 TAULA D'ARXIUS NADIUS
Taula d'arxius nadius, del lliurament d'una fita específica del contracte
La nomenclatura dels arxius haurà de ser segons els Requisits d'Informació de l'INCASÒL
|  | Nom arxiu nadiu | Descripció general del contingut | Entitat/Empresa | Programa modelat BIM

## 4.2
0 | 4. ARXIUS BIM I PLÀNOLS DEL LLIURAMENT
4.2 TAULA D'ARXIUS IFC
Taula d'arxius IFC, del lliurament d'una fita específica del contracte
La nomenclatura dels arxius haurà de ser segons els Requisits d'Informació de l'INCASÒL
|  | Nom arxiu IFC | Descripció general del contingut | Entitat/Empresa | Arxiu nadiu origen de l'IFC

## 4.3
0 | 4. ARXIUS BIM I PLÀNOLS DEL LLIURAMENT
4.3 LLISTA DE PLÀNOLS
Llista de plànols, del lliurament d'una fita específica del contracte
La nomenclatura dels arxius de plànols haurà de ser segons els Requisits d'Informació de l'INCASÒL
|  | Codi Projecte | Fase | Nº plànol | Versió | Tipus de plànol | Nom del plànol

## 5.1
0 | 5. DADES DELS ARXIUS IFC DEL LLIURAMENT
5.1 COORDINACIÓ ESPACIAL
El format IFC és un contenidor de dades d'informació importants, tant per al desenvolupament com per la coordinació i gestió d'un actiu al llarg del seu cicle de vida.
En aquest apartat, l'equip d'actuació haurà de demostrar que els arxius IFC d'un lliurament d'una fita específica del contracte, estan coordinats espacialment en XYZ:
- La coordinació espacial s'haurà de realitzar federant tots els arxius IFC del lliurament d'una fita específica del contracte
- La federació d'arxius IFC s'haurà de realitzar mitjantçant l'ús d'un visor d'arxius IFC
- Per a demostrar que s'ha realitzat aquesta tasca, haurà de completar la següent taula:
Arxius IFC coordinats espacialment (Sí/No)
Programari usat
Imatge vista federada

## 5.2
0 | 5. DADES DELS ARXIUS IFC DEL LLIURAMENT
5.2 TAULA DE CONTENIDORS ESPACIALS DE NIVELL 1 (UBICACIÓ ACTUACIÓ)
Taula de contenidors espacials de nivell 1, creada a partir dels arxius IFC del lliurament d'una fita específica del contracte
Els valors han d'estar alineats segons els Requisits d'Informació de l'INCASÒL
|  | Arxiu IFC | Entitat IFC | Codi Municipi

## 5.3
0 | 5. DADES DELS ARXIUS IFC DEL LLIURAMENT
5.3 TAULA DE CONTENIDORS ESPACIALS DE NIVELL 2 (L'ACTUACIÓ)
Taula de contenidors espacials de nivell 2, creada a partir dels arxius IFC del lliurament d'una fita específica del contracte
Els valors han d'estar alineats segons els Requisits d'Informació de l'INCASÒL
|  | Arxiu IFC | Entitat IFC | Codi Projecte

## 5.4
0 | 5. DADES DELS ARXIUS IFC DEL LLIURAMENT
5.4 TAULA DE CONTENIDORS ESPACIALS DE NIVELL 3 (PLANTES)
Taula de contenidors espacials de nivell 3, creada a partir dels arxius IFC del lliurament d'una fita específica del contracte:
- Per cada arxiu IFC entregat, s'afegiran tantes files com plantes tingui cada arxiu IFC.
- La nomenclatura de plantes haurà de ser segons Requisits d'Informació de l'INCASÒL
|  | Arxiu IFC | Entitat IFC | Planta | Elevació [m; 0,000]

## 5.5
0 | 5. DADES DELS ARXIUS IFC DEL LLIURAMENT
5.5 TAULA DE PUNTS DE REFERÈNCIA
Taula dels punts de referència de tots els arxius IFC del lliurament d'una fita específica del contracte.
Els valors del paràmetres dels punts de referència, hauran de ser segons els Requisits d'Informació de l'INCASÒL.
|  | Arxiu IFC | Entitat IFC | ACO_ClassificacioCodi | ACO_ClassificacioDescripcio | ACO_ClassificacioSistema | ACO_Tipus | ACO_CodiElement | GEO_GlobalCoordSistema | GEO_GlobalEW | GEO_GlobalNS | GEO_GlobalZ

## 5.6
0 | 5. DADES DELS ARXIUS IFC DEL LLIURAMENT
5.6 TAULA D'ESPAIS AGRUPADORS
Taula dels espais de tipus "Espai agrupador", a partir dels arxius IFC del lliurament:
- Aquesta taula és una mostra de paràmetres específics, de tots els paràmetres requerits per a aquest tipus d'elements.
- En els arxius IFC del lliurament, els elements han de contenir tots els paràmetres requerits segons Requisits BIM de l'INCASÒL.
|  |  |  | INCASOL_IDENTIFICACIO | [5 empty] | INCASOL_GEOMETRIA
|  | Arxiu IFC | Entitat IFC | ESP_CodiGrup | ESP_Tipologia | ESP_TipusHabitatge | ESP_TipusAmbit | ESP_RatiSupComputable | ESP_RatiSupEdificabilitat | Area

## 5.7
0 | 5. DADES DELS ARXIUS IFC DEL LLIURAMENT
5.7 TAULA D'ESPAIS INDIVIDUALS
Taula dels espais de tipus "Espai individual", a partir dels arxius IFC del lliurament:
- Aquesta taula és una mostra de paràmetres específics, de tots els paràmetres requerits per a aquest tipus d'elements.
- En els arxius IFC del lliurament, els elements han de contenir tots els paràmetres requerits segons Requisits BIM de l'INCASÒL.
|  |  |  | INCASOL_IDENTIFICACIO | [5 empty] | INCASOL_GEOMETRIA
|  | Arxiu IFC | Entitat IFC | ESP_CodiGrup | ESP_TipusHabitatge | ESP_CodiNom | ESP_CodiNomDescripcio | ESP_CodiNumero | ESP_TipusAmbit | Area | Volum | Altura | Perimetre

## 5.8
0 | 5. DADES DELS ARXIUS IFC DEL LLIURAMENT
5.8 TAULA DE TIPUS D'ELEMENTS CONSTRUCTIUS
Taula que llista tots els Tipus de cadascuna de les tipologies constructives (Arquitectura, Estructura, Intal·lacions,..) dels arxius IFC del lliurament:
- Cada fila d'aquesta taula serà una tipologia d'element constructiu (és a dir, aquesta no és una taula de cada element, sinó de tipus d'element)
- Aquesta taula és una mostra de paràmetres específics, de tots els paràmetres requerits per a aquest tipus d'elements.
- En els arxius IFC del lliurament, els elements han de contenir tots els paràmetres requerits segons Requisits BIM de l'INCASÒL.
|  | Entitat IFC | ACO_ClassificacioCodi | ACO_ClassificacioDescripcio | ACO_ClassificacioSistema | ACO_Tipus | ACO_Sistema

## _PickLists (hidden)
Boolean | PRO - Promotor | Rol - Nom llarg | Fase | Descripció | Fites-Concepte | Models BIM Nadius |  | Ús dels models BIM
SI | Coordinador del contracte | PRO - Promotor | EP | Estudi Previ | Reunió | Model
NO | Responsable del contracte | RP - Redacció de Projecte | AV | Avant projecte | Lliurament | Codi | Descripció | Modelat BIM
| Responsable BIM del contracte | DO - Direcció d'Obra | PB | Projecte bàsic | Lliurament Fita Contractual | COO | Coordinació | Documentació 2D
|  | DEO - Direcció d'Execució d'Obra | PE | Projecte executiu |  | URB | Entorn / Urbanització | Visualització 3D
TIPUS ACTUACIÓ | RP - Redacció de Projecte | CSiS - Coordinació de Seguretat i Salut | PC | Pre-construcció |  | ARQ | Arquitectura | Coordinació 3D
Edificació Residencial | Responsable del contracte | CON - Contractista | CO | Construcció |  | EST | Estructura | Selecció i especificació
Edificació Patrimoni | Responsable BIM del contracte |  | RP | Recepció i posta en marxa |  | INS | Instal.lacions | Quantificació
Urbanització | Responsable qualitat BIM del contracte |  | EX | Explotació |  |  |  | Gestió de registres
| Responsable Instal.lacions |  |  |  |  | Models BIM IFC |  | Anàlisi de constructibilitat
| Coordinador BIM Instal.lacions |  |  |  |  | Model |  | Anàlisi d'operacions de construcció
| Responsable Estructura |  |  |  |  | Codi | Descripció
| Coordinador BIM Estructura |  |  |  |  | COO | Coordinació | Notes taula "Ús dels models BIM":
|  |  | LOD |  |  | URB | Entorn / Urbanització | [1] La llista de valors de la taula es correspon amb als valors possibles de la columna "Ús dels models" del Full "DESCRIPCIONS" dels XLSX d'ACCIONS BIM per rol (Req. BIM de licitació).
| DO- Direcció d'Obra |  | ...... |  |  | ARQ | Arquitectura
| Responsable del contracte |  | NO |  |  | EST | Estructura
| Coordinador BIM del contracte |  | G0 |  |  | INS | Instal.lacions
| Responsable qualitat BIM del contracte |  | G1 |  |  | INS_ELE | Elèctrica | [2] Els valors possibles de la columna "Ús dels models" del Full "DESCRIPCIONS" dels XLSX d'ACCIONS BIM per rol (Req. BIM de licitació), és una versió simplificada del Manual BIM GenCAT, Annex 3, Usos de model bàsics en act. Generalitat.
|  |  | G2 |  |  | INS_GSF | Gasos i fluïds
| DEO - Direcció Execució d'Obra |  | G3 |  |  | INS_SAN | Sanejament
| Responsable del contracte |  | G4 |  |  | INS_ACS | ACS
| Coordinador BIM del contracte |  |  |  |  | INS_VEN | Ventilació
| Responsable qualitat BIM del contracte |  |  |  |  | INS_CLM | Climatització
[6 empty] | INS_PCI | Protecció contra incendis
| CSiS - Coordinació de Seguretat i Salut |  |  |  |  | INS_TRN | Transport
| Responsable del contracte |  |  |  |  | INS_SEG | Seguretat
| Coordinador BIM del contracte |  |  |  |  | INS_TEL | Telecomunicacions (audiovisuals)
| Responsable qualitat BIM del contracte |  |  |  |  | INS_ENR | Energia renovable
[6 empty] | INS_PCL | Protecció contra el llamp
| CON - Contractista |  |  |  |  | URB_DRN | Drenatges de l’urbanització
| Responsable del contracte. Delegat |  |  |  |  | URB_PAV | Paviments viaris i voreres d’urbanització
| Coordinador del contracte. Cap d'obra |  |  |  |  | URB_SEN | Senyalèctica vert. i horit. d’urbanització
| Coordinador BIM del contracte |  |  |  |  | URB_INS | Instal.lacions i serveis afectats d’urbanització
Plànols
Index DG
[6 empty] | Codi | Descripció
[6 empty] | DG_O | Definició Urbanística i d'Implantació
[6 empty] | DG_A | Definició Arquitectònica de l'edifici
[6 empty] | DG_SI | Seguretat en cas d'Incendi
[6 empty] | DG_E | Sistema Estructural
[6 empty] | DG_C | Sistemes Constructius
[6 empty] | DG_I | Sistema de condicionaments, instal.lacions i serveis
[6 empty] | DG_EQ | Equipament
[6 empty] | DG_EE | Urbanització dels espais exteriors
[6 empty] | DG_CT | Construccions i intal.lacions temporals