## Table 2
EXP CSMS 18/25-D
DESCRIPCIÓ | QUANTITAT | PREU | TOTAL | OFERTA (indicar nom emepresa)
REFORMA DE SALA D'ESPERA PER CONSTRUCCIÓ DE 2 BOX AL CENTRE D'ATENCIÓ PRIMARIA DEL RIERAL, SITUAT A L'AVINGUDA DE VIDRERES 179, DE LLORET DE MAR
ENDERROC, DESMUNTATGE I RETIRADA, DE CEL RAS I ELEMENTS EXISTENTS ACORDATS. | 1 | 4200.95 | 4200.95
Enderroc de cel ras existent, desmuntatge de mobiliari existent i sanejament dels paraments i la zona a actuar.
PARET DIVISORIA DE PYL 15x48x15 | 1 | 10094.7 | 10094.7
Enva de guix laminat 15x48x15, amb estructura metal.lica muntants cada 40 cm, i llana de roca. 98m2 aproximadament.
INSTAL.LACIÓ ELECTRICA PER ILUMINACIÓ, PUNTS DE TREBALL I CAMILLES EN CONSTRUCCIÓ DE BOX | 1 | 2260.164 | 2260.164
Suministre e instal.lació electrica per lloc de treball i per punt camilla en dos box, il.luminació amb 6 panells AVANLED 4000K UGR 60X60 i llums d'emergencia per els dos box, 2 punts de treball MODEL SIMON CIMA 500, I PUNTS DE CAMILLA...
TELECOS ( RJ45 CAT 6 ) | 1 | 2083.685 | 2083.685
Suministre e instal.lació de cablejat, amb cable utp cat6 , de tots els punts dels dos llocs de treball i les dues camilles fins al RAC existent.
FONTANERIA I RENTAMANS | 1 | 1800.7505 | 1800.7505
Suministre i col.locació d'instal.lació de d'aigua freda i calenta sanitaris, Picas de porcelana amb aixeta i peu model ROCA, conectades al desgüas.
REPARACIÓ DE PARAMENTS | 1 | 243.8 | 243.8
Reparció de paraments verticals enrajolats o enguixats malmesos per la reforma.
CEL RAS AMB PLACA VINILICA DESMUNTABLE 60x60 GUIA VISTA | 1 | 8883.2095 | 8883.2095
Fals sostre amb guia vista i placa vinilica de 60 x 60 cm desmuntable, en tota la sala d'espera i els box uns 135 m2 aproximadament
PORTES ENTRADA BOX | 2 | 1246.6 | 2493.2
Suministre i col.locació de porta pas 80cm similars a les existents, per entrada al BOX
CLIMATITZACIÓ | 1 | 3424.332 | 3424.332
Suministre e instal.lació de Fancoil, valvules, termostat i reixes d'impulsiò i retorn, racords, tubs, etc..
REGULACIÓ | 1 | 2737.17 | 2737.17
Suministre e instal.lació de RD-WMB-T Wallbus Room Display, corriente 12,8%, controladores Wallbus 7, sensor local.Marca Trend Controls/M3 - Verificación de cableado, señales de campo, puesta en marcha equipos de control, carga de programación, verificación de las regulaciones, creación documentación técnica necesaria y formación a personal técnico.
PINTURA | 1 | 4329.75 | 4329.75
Pintat de tots els paraments verticals afectats per les obres amb dues capes de pintura plastica blanc mate..
BASE
|  |  | 42551.711 | 0
% IVA
21%
€ IVA
|  |  | 8935.8593 | 0
TOTAL
51487.5703