## Full1
ESPAI TER
Pressupost
Código | Nat | Ud | Resumen | CanPres | Pres | ImpPres
0 | Capítol |  | GENERAL | 1 | 0 | 0
EE000001 | Partida | . | General a totes les partides | 1 | 0 | 0
En totes les partides estarà inclòs: - La utilització de tots els mitjans, mà d'obra, maquinària, material, ajudes i altres elements necessaris per deixar la partida correctament acabada amb el vist i plau de la DF. - La part proporcional de: transports, moviment vertical i horitzontal de materials, grues i traginaments, mitjans de protecció i seguretat per a la prevenció de riscos laborals. gestió de residus segons normativa vigent mitjans auxiliars - La mà d'obra de muntatge. - Posada en marxa, proves de servei i de control de qualitat, segons reglamentación d'aplicació i instruccions de la DF - Treballs de replanteig, recàlcul i confecció de plànols d'obra i as-built - Part proporcional de purgues manuals necessàries en tots els punts alts, picatge, tub fins a recollida i vàlvulas - Eliminació de restes, netejes parcial i final, i la retirada de runes amb la corresponent gestió de residus. Inclòs contenidors per acumulació de runa i el seu transport. - Les taxes i/o impostos derivades del punt anterior. . - Projecte, certificats, visats, honoraris eic, taxes i tramitació necessària per a la legalització de la instal·lació si és requereix. Així com la imprimació de pintura anti-oxidant en les canonades, les soldadures necessàries, suportació, accessoris, estructures, ancoratges, silentblocs, aïllament i recobriment d'alumini d'accessoris, protecció anti pluja elements de control i petit material necessaris per a un correcte acabat, resistència, funcionament de tota la instal·lació i compliment de la normativa vigent. El replanteig dels elements es realitzarà "in situ" en el moment de l'execució i conjuntament amb la direcció facultativa. El preu de contracte de cada partida inclourà tot el necessari per executar-la correctament segons memòria, plànols i documentació de projecte i sempre amb el vistiplau de la DF. Es considera que els preus ja inclouen el cost de les despeses indirectes corresponents. Els preus de les partides d'instal·lacions inclouen les ajudes corresponents a realitzar a tots els rams.
|  |  | Total 0 | 1 | 0 | 0
1 | Capítol |  | FASE 2 - CLIMATITZADORS_reforma | 1 | 49914.49 | 49914.49
EF11ZCL02 | Partida | u | Reforma CL02 | 1 | 12474 | 12474
Treballs de reforma climatitzador Servoclima UTA CL-2 CTA-20 Nº FABRICACIÓ: HUMICLIMA PLANO 08211-02/A 25-03-11 Ut. Mà d'obra i subministrament de materials per les següents operacions: Canvi d'ubicació secció de filtració G4+M6. Canvi d'ubicació i sentit secció motor-ventilador retorn. Canvi d'ubicació comporta superior per descàrrega d'aire del free-cooling aire de retorn. Tall de flauta rectangular amb malla antiocells. Desplaçament i dietas
EF11ZCL03 | Partida | u | Reforma CL03 | 1 | 16150 | 16150
Treballs de reforma climatitzador Servoclima UTA CL-3 CTA-12 Nº FABRICACIÓ: HUMICLIMA 15708 11-04-11 Ut. Mà d'obra i subministrament de materials per les següents operacions: Canvi d'ubicació secció de filtració G4+M6. Canvi d'ubicació i sentit secció motor-ventilador retorn. Tall de flauta rectangular amb malla antiocells. Mòdul per col·locació celdillas 1600*1250*1350 mm. Desplaçament i semidietas
EF11ZCL04 | Partida | u | Reforma CL04 | 1 | 8485 | 8485
Treballs de reforma climatitzador Servoclima UTA CL-4 CTA-8 Nº FABRICACIÓ: HUMICLIMA PLANO 08211-04/A 29-03-11 Ut. Mà d'obra i subministrament de materials per les següents operacions: Canvi d'ubicació secció de filtració G4+M6. Canvi d'ubicació i sentit secció motor-ventilador retorn. Canvi d'ubicació comporta superior per descàrrega d'aire del free-cooling aire de retorn. Tall de flauta rectangular amb malla antiocells. Desplaçament i semidietas
EE51PQ10z | Partida | m2 | Formació conducte rect.MW,R>=0,78125m2·K/W,# p/ext.+teixit vid.negre p/int.,encast.cel ras | 160 | 26.26 | 4201.6
Formació de conducte rectangular de llana mineral de vidre (MW), segons UNE-EN 14303, de gruix 25 mm, resistència tèrmica >= 0,78125 m2·K/W, amb recobriment exterior d'Indeterminat i recobriment interior de teixit de vidre negre, muntat interior conducte de planxa galvanitzada
PE54-35DS | Partida | m2 | Conducte ac.galv.,g=1mm,+unió marc cargolat,munt./suports | 80 | 46.84 | 3747.2
Formació de conducte rectangular de planxa d'acer galvanitzat, de gruix 1 mm, amb unió marc cargolat i clips, muntat adossat amb suports Inclou la part proporcional de suports i la formació de peces especials con deflectors, plenums i embocadures
EEV3ZVERIF | Partida | u | Adequació del sistema de control | 1 | 3750 | 3750
Adequació del punts de control dels climatitzadors i revisió del sistema de control existent, segons nova configuració. Incorporació de les sondes i elements necessaris Actualització pantalles
EEH5Z2602z | Partida | u | Mitjans de transport i elevació material | 1 | 1106.69 | 1106.69
Mitjans d'elevació i transport necessaris pels conductes i diferents elements i materials necessaris per la reforma dels climatitzadors
|  |  | Total 1 | 1 | 49914.49 | 49914.49
|  |  | Total ESPAI TER | 1 | 49914.49 | 49914.49
Note on A3: Codi del concepte. Veure colors en "Entorn de treball: Aparença"
Note on B3: Naturalesa o tipus de concepte, veure els tipus en la línia d’estat amb el menú emergent sobre l’icona de naturaleses
Note on C3: Unitat principal de mesura del concepte
Note on D3: Descripció curta del concepte
Note on E3: Rendiment o quantitat pressupostada
Note on F3: Preu unitari al pressupost
Note on G3: Import del pressupost