## UM01
COMERCIALIZADOR |  | Endesa Energía |  | Tipo de Unidad de Medida |  |  | CORRECTOR PT |  |  | PERIODO | 01/08/2019 | al | 31/08/2019
CONSUMIDOR |  | IRTA TORRE MARIMON |  | Identificación de Unidad de Medida |  |  | UM01
RED |  | B35X |  | Contador |  |  | Ref
TARIFA ACCESO |  | 2.1 |  | Corrector |  |  | Ref
CUPS |  | ES0230901000027733SY
Lectura día |  | 31/07/2019 |  | Presión de referencia de la instalación |  |  |  | 0.98818 | bar
Contador | Vol. Corregido | Corrector Vol. Bruto
142311 | 142311 | 0 |  | Hora Referencia:
Día | Hora | V.Br Real | V.Cr Real | Cont | Presión | Tª | Calculado | Zref/Z | Calculado | Corr.PTZ | Telem. PTZ | PCS | kWh
|  |  |  | V. Diario | (bar) | (ºC) | PT |  | PTZ | (Nm3) | (Nm3) | (kWh/Nm3)
1 | 5:00 | 142339 | 142339 | 28 | 1.5098 | 29.97 | 28 | 1.002 | 28.0547 | 28.0547 | 28.0547 | 11.599 | 325.4066
2 | 5:00 | 142358 | 142358 | 19 | 1.5108 | 33.5 | 19 | 1.0018 | 19.0343 | 19.0343 | 19.0343 | 11.697 | 222.6437
3 | 5:00 | 142364 | 142364 | 6 | 1.4908 | 36 | 6 | 1.0017 | 6.0101 | 6.0101 | 6.0101 | 11.833 | 71.1175
4 | 5:00 | 142384 | 142384 | 20 | 1.5118 | 33.25 | 20 | 1.0019 | 20.0379 | 20.0379 | 20.0379 | 11.841 | 237.2685
5 | 5:00 | 142411 | 142411 | 27 | 1.5218 | 31.3 | 27 | 1.002 | 27.0541 | 27.0541 | 27.0541 | 11.808 | 319.4549
6 | 5:00 | 142433 | 142433 | 22 | 1.5168 | 30.96 | 22 | 1.0019 | 22.0428 | 22.0428 | 22.0428 | 11.743 | 258.8482
7 | 5:00 | 142455 | 142455 | 22 | 1.5168 | 30.96 | 22 | 1.0019 | 22.0428 | 22.0428 | 22.0428 | 11.657 | 256.9525
8 | 5:00 | 142477 | 142477 | 22 | 1.5118 | 30.62 | 22 | 1.0019 | 22.0428 | 22.0428 | 22.0428 | 11.654 | 256.8864
9 | 5:00 | 142514 | 142514 | 37 | 1.5008 | 32.68 | 37 | 1.0018 | 37.0667 | 37.0667 | 37.0667 | 11.642 | 431.5306
10 | 5:00 | 142547 | 142547 | 33 | 1.5108 | 31.52 | 33 | 1.0019 | 33.0622 | 33.0622 | 33.0622 | 11.631 | 384.5461
11 | 5:00 | 142576 | 142576 | 29 | 1.5148 | 30.77 | 29 | 1.0019 | 29.0558 | 29.0558 | 29.0558 | 11.625 | 337.7736
12 | 5:00 | 142588 | 142588 | 12 | 1.5248 | 21.04 | 12 | 1.0025 | 12.0304 | 12.0304 | 12.0304 | 11.636 | 139.9861
13 | 5:00 | 142623 | 142623 | 35 | 1.5138 | 27.46 | 35 | 1.0022 | 35.0761 | 35.0761 | 35.0761 | 11.735 | 411.6183
14 | 5:00 | 142656 | 142656 | 33 | 1.5248 | 27.34 | 33 | 1.0022 | 33.0728 | 33.0728 | 33.0728 | 11.74 | 388.2743
15 | 5:00 | 142666 | 142666 | 10 | 1.4968 | 29.14 | 10 | 1.002 | 10.0203 | 10.0203 | 10.0203 | 11.73 | 117.5386
16 | 5:00 | 142680 | 142680 | 14 | 1.5013 | 30.44 | 14 | 1.0019 | 14.0267 | 14.0267 | 14.0267 | 11.743 | 164.715
17 | 5:00 | 142694 | 142694 | 14 | 1.5058 | 31.75 | 14 | 1.0019 | 14.0267 | 14.0267 | 14.0267 | 11.742 | 164.701
18 | 5:00 | 142720 | 142720 | 26 | 1.5118 | 30.12 | 26 | 1.0021 | 26.0553 | 26.0553 | 26.0553 | 11.737 | 305.8105
19 | 5:00 | 142745 | 142745 | 25 | 1.5178 | 28.49 | 25 | 1.0021 | 25.0531 | 25.0531 | 25.0531 | 11.744 | 294.2239
20 | 5:00 | 142775 | 142775 | 30 | 1.5228 | 26.24 | 30 | 1.0023 | 30.0679 | 30.0679 | 30.0679 | 11.746 | 353.1781
21 | 5:00 | 142815 | 142815 | 40 | 1.5228 | 28.07 | 40 | 1.0022 | 40.0862 | 40.0862 | 40.0862 | 11.738 | 470.5318
22 | 5:00 | 142852 | 142852 | 37 | 1.5178 | 27.62 | 37 | 1.0022 | 37.0816 | 37.0816 | 37.0816 | 11.806 | 437.7852
23 | 5:00 | 142883 | 142883 | 31 | 1.5148 | 28.19 | 31 | 1.0022 | 31.0684 | 31.0684 | 31.0684 | 11.887 | 369.3095
24 | 5:00 | 142915 | 142915 | 32 | 1.5268 | 28.67 | 32 | 1.0022 | 32.0699 | 32.0699 | 32.0699 | 11.846 | 379.9003
25 | 5:00 | 142953 | 142953 | 38 | 1.5148 | 29.27 | 38 | 1.0021 | 38.0808 | 38.0808 | 38.0808 | 11.819 | 450.0764
26 | 5:00 | 143018 | 143018 | 65 | 1.5028 | 27.16 | 65 | 1.0022 | 65.1446 | 65.1446 | 65.1446 | 11.81 | 769.358
27 | 5:00 | 143026 | 143026 | 8 | 1.5268 | 24.01 | 8 | 1.0027 | 8.0218 | 8.0218 | 8.0218 | 11.825 | 94.858
28 | 5:00 | 143034 | 143034 | 8 | 1.5508 | 20.87 | 8 | 1.0027 | 8.0218 | 8.0218 | 8.0218 | 11.807 | 94.7136
29 | 5:00 | 143056 | 143056 | 22 | 1.5258 | 29.42 | 22 | 1.0021 | 22.0465 | 22.0465 | 22.0465 | 11.819 | 260.5677
30 | 5:00 | 143084 | 143084 | 28 | 1.5178 | 29.5 | 28 | 1.0021 | 28.0586 | 28.0586 | 28.0586 | 11.82 | 331.653
31 | 5:00 | 143112 | 143112 | 28 | 1.5078 | 29.64 | 28 | 1.0021 | 28.0581 | 28.0581 | 28.0581 | 11.812 | 331.4219
TOTALES | [9 empty] | 802.6716 | 802.6716 |  | 9432.6501