## UM01
COMERCIALIZADOR |  | Endesa Energía |  | Tipo de Unidad de Medida |  |  | CORRECTOR PT |  |  | PERIODO | 01/09/2019 | al | 30/09/2019
CONSUMIDOR |  | IRTA TORRE MARIMON |  | Identificación de Unidad de Medida |  |  | UM01
RED |  | B35X |  | Contador |  |  | Ref
TARIFA ACCESO |  | 2.1 |  | Corrector |  |  | Ref
CUPS |  | ES0230901000027733SY
Lectura día |  | 31/08/2019 |  | Presión de referencia de la instalación |  |  |  | 0.98818 | bar
Contador | Vol. Corregido | Corrector Vol. Bruto
143112 | 143112 | 0 |  | Hora Referencia:
Día | Hora | V.Br Real | V.Cr Real | Cont | Presión | Tª | Calculado | Zref/Z | Calculado | Corr.PTZ | Telem. PTZ | PCS | kWh
|  |  |  | V. Diario | (bar) | (ºC) | PT |  | PTZ | (Nm3) | (Nm3) | (kWh/Nm3)
1 | 5:00 | 143141 | 143141 | 29 | 1.5188 | 27.17 | 29 | 1.0022 | 29.0648 | 29.0648 | 29.0648 | 11.819 | 343.517
2 | 5:00 | 143171 | 143171 | 30 | 1.5258 | 26.31 | 30 | 1.0023 | 30.0677 | 30.0677 | 30.0677 | 11.674 | 351.0097
3 | 5:00 | 143202 | 143202 | 31 | 1.5158 | 27.36 | 31 | 1.0022 | 31.0671 | 31.0671 | 31.0671 | 11.696 | 363.361
4 | 5:00 | 143232 | 143232 | 30 | 1.5188 | 26.79 | 30 | 1.0022 | 30.0659 | 30.0659 | 30.0659 | 11.704 | 351.8907
5 | 5:00 | 143262 | 143262 | 30 | 1.5378 | 23.39 | 30 | 1.0024 | 30.0728 | 30.0728 | 30.0728 | 11.675 | 351.0997
6 | 5:00 | 143293 | 143293 | 31 | 1.5298 | 23.66 | 31 | 1.0024 | 31.0743 | 31.0743 | 31.0743 | 11.677 | 362.8543
7 | 5:00 | 143324 | 143324 | 31 | 1.5198 | 23.68 | 31 | 1.0024 | 31.0737 | 31.0737 | 31.0737 | 11.689 | 363.22
8 | 5:00 | 143356 | 143356 | 32 | 1.5238 | 23.06 | 32 | 1.0024 | 32.078 | 32.078 | 32.078 | 11.71 | 375.6328
9 | 5:00 | 143386 | 143386 | 30 | 1.5168 | 24.16 | 30 | 1.0024 | 30.0707 | 30.0707 | 30.0707 | 11.706 | 352.0074
10 | 5:00 | 143418 | 143418 | 32 | 1.5308 | 16.45 | 32 | 1.0029 | 32.0921 | 32.0921 | 32.0921 | 11.696 | 375.3492
11 | 5:00 | 143450 | 143450 | 32 | 1.5338 | 21.72 | 32 | 1.0025 | 32.0805 | 32.0805 | 32.0805 | 11.651 | 373.77
12 | 5:00 | 143481 | 143481 | 31 | 1.5268 | 26.12 | 31 | 1.0022 | 31.069 | 31.069 | 31.069 | 11.652 | 362.0157
13 | 5:00 | 143512 | 143512 | 31 | 1.5328 | 23.65 | 31 | 1.0024 | 31.0737 | 31.0737 | 31.0737 | 11.639 | 361.6663
14 | 5:00 | 143542 | 143542 | 30 | 1.5318 | 26.78 | 30 | 1.0022 | 30.0656 | 30.0656 | 30.0656 | 11.614 | 349.1813
15 | 5:00 | 143572 | 143572 | 30 | 1.5578 | 18.16 | 30 | 1.0028 | 30.0836 | 30.0836 | 30.0836 | 11.633 | 349.963
16 | 5:00 | 143608 | 143608 | 36 | 1.5128 | 27.21 | 36 | 1.0021 | 36.0761 | 36.0761 | 36.0761 | 11.619 | 419.1683
17 | 5:00 | 143637 | 143637 | 29 | 1.5188 | 26.33 | 29 | 1.0022 | 29.0634 | 29.0634 | 29.0634 | 11.624 | 337.8326
18 | 5:00 | 143666 | 143666 | 29 | 1.5288 | 26.62 | 29 | 1.0022 | 29.0639 | 29.0639 | 29.0639 | 11.643 | 338.3915
19 | 5:00 | 143696 | 143696 | 30 | 1.5288 | 25.11 | 30 | 1.0023 | 30.0692 | 30.0692 | 30.0692 | 11.666 | 350.7867
20 | 5:00 | 143726 | 143726 | 30 | 1.5238 | 25 | 30 | 1.0023 | 30.0689 | 30.0689 | 30.0689 | 11.641 | 350.0315
21 | 5:00 | 143756 | 143756 | 30 | 1.5248 | 20.59 | 30 | 1.0025 | 30.0764 | 30.0764 | 30.0764 | 11.603 | 348.9762
22 | 5:00 | 143785 | 143785 | 29 | 1.5168 | 24.6 | 29 | 1.0023 | 29.0657 | 29.0657 | 29.0657 | 11.595 | 337.0166
23 | 5:00 | 143815 | 143815 | 30 | 1.5268 | 22.23 | 30 | 1.0024 | 30.0722 | 30.0722 | 30.0722 | 11.554 | 347.454
24 | 5:00 | 143846 | 143846 | 31 | 1.5178 | 26.08 | 31 | 1.0021 | 31.0655 | 31.0655 | 31.0655 | 11.489 | 356.9119
25 | 5:00 | 143876 | 143876 | 30 | 1.5268 | 22.26 | 30 | 1.0024 | 30.071 | 30.071 | 30.071 | 11.492 | 345.5757
26 | 5:00 | 143907 | 143907 | 31 | 1.5288 | 24.82 | 31 | 1.0022 | 31.0687 | 31.0687 | 31.0687 | 11.491 | 357.01
27 | 5:00 | 143937 | 143937 | 30 | 1.5198 | 24.22 | 30 | 1.0022 | 30.067 | 30.067 | 30.067 | 11.495 | 345.6207
28 | 5:00 | 143970 | 143970 | 33 | 1.5198 | 24.22 | 33 | 1.0023 | 33.0761 | 33.0761 | 33.0761 | 11.569 | 382.657
29 | 5:00 | 144004 | 144004 | 34 | 1.5198 | 24.22 | 34 | 1.0023 | 34.0784 | 34.0784 | 34.0784 | 11.612 | 395.718
30 | 5:00 | 144037 | 144037 | 33 | 1.5198 | 24.22 | 33 | 1.0023 | 33.0761 | 33.0761 | 33.0761 | 11.666 | 385.8654
31
TOTALES | [9 empty] | 927.1576 | 927.1576 |  | 10785.5543