## UM01
COMERCIALIZADOR |  | Endesa Energía |  | Tipo de Unidad de Medida |  |  | CORRECTOR PT |  |  | PERIODO | 01/03/2019 | al | 31/03/2019
CONSUMIDOR |  | S. A. DABEER |  | Identificación de Unidad de Medida |  |  | UM01
RED |  | B35X |  | Contador |  |  | Ref
TARIFA ACCESO |  | 2.3 |  | Corrector |  |  | Ref
CUPS |  | ES0217901000002366JT
Lectura día |  | 28/02/2019 |  | Presión de referencia de la instalación |  |  |  | 1.016 | Kg/cm2
Contador | Vol. Corregido | Corrector Vol. Bruto
2184739 | 5057270 | 0 |  | Hora Referencia:
Día | Hora | V.Br Real | V.Cr Real | Cont | Presión | Tª | Calculado | Zref/Z | Calculado | Corr.PTZ | Telem. PTZ | PCS | kWh
|  |  |  | V. Diario | (bar) | (ºC) | PT |  | PTZ | (Nm3) | (Nm3) | (kWh/Nm3)
1 | 5:00 | 2185777 | 5059661 | 1038 | 1.3997 | 7.26 | 2391 | 1.0029 | 2397.8202 | 2397.8202 | 2397.8202 | 11.954 | 28663.543
2 | 5:00 | 2185777 | 5059661 | 0 | 1.35 | 0 | 0 | 1.003 | 0 | 0 | 0 | 11.908 | 0
3 | 5:00 | 2185777 | 5059661 | 0 | 1.35 | 0 | 0 | 1.003 | 0 | 0 | 0 | 11.867 | 0
4 | 5:00 | 2186890 | 5062197 | 1113 | 1.3897 | 9.52 | 2536 | 1.0027 | 2542.8125 | 2542.8125 | 2542.8125 | 11.692 | 29730.5632
5 | 5:00 | 2188104 | 5064979 | 1214 | 1.3907 | 7.6 | 2782 | 1.0028 | 2789.6888 | 2789.6888 | 2789.6888 | 11.669 | 32552.8785
6 | 5:00 | 2189035 | 5067106 | 931 | 1.3877 | 8.14 | 2127 | 1.0027 | 2132.8057 | 2132.8057 | 2132.8057 | 11.64 | 24825.8587
7 | 5:00 | 2190350 | 5070118 | 1315 | 1.3857 | 7.93 | 3012 | 1.0027 | 3020.2396 | 3020.2396 | 3020.2396 | 11.654 | 35197.872
8 | 5:00 | 2191297 | 5072294 | 947 | 1.4027 | 7.73 | 2176 | 1.0028 | 2182.0687 | 2182.0687 | 2182.0687 | 11.674 | 25473.4699
9 | 5:00 | 2191297 | 5072294 | 0 | 1.35 | 0 | 0 | 1.003 | 0 | 0 | 0 | 11.752 | 0
10 | 5:00 | 2191297 | 5072294 | 0 | 1.35 | 0 | 0 | 1.003 | 0 | 0 | 0 | 11.697 | 0
11 | 5:00 | 2192440 | 5074911 | 1143 | 1.4027 | 9.21 | 2617 | 1.0027 | 2624.1142 | 2624.1142 | 2624.1142 | 11.611 | 30468.5902
12 | 5:00 | 2193454 | 5077234 | 1014 | 1.4017 | 8.89 | 2323 | 1.0027 | 2329.3524 | 2329.3524 | 2329.3524 | 11.645 | 27125.3089
13 | 5:00 | 2194709 | 5080119 | 1255 | 1.3947 | 7.59 | 2885 | 1.0028 | 2893.0025 | 2893.0025 | 2893.0025 | 11.668 | 33755.553
14 | 5:00 | 2195831 | 5082692 | 1122 | 1.3977 | 8.67 | 2573 | 1.0027 | 2580.0439 | 2580.0439 | 2580.0439 | 11.67 | 30109.1118
15 | 5:00 | 2196816 | 5084945 | 985 | 1.3997 | 9.04 | 2253 | 1.0028 | 2259.2088 | 2259.2088 | 2259.2088 | 11.847 | 26764.8466
16 | 5:00 | 2196816 | 5084945 | 0 | 1.35 | 0 | 0 | 1.003 | 0 | 0 | 0 | 11.838 | 0
17 | 5:00 | 2196816 | 5084945 | 0 | 1.35 | 0 | 0 | 1.003 | 0 | 0 | 0 | 11.814 | 0
18 | 5:00 | 2197955 | 5087718 | 1139 | 1.5387 | 7.85 | 2773 | 1.0032 | 2781.7696 | 2781.7696 | 2781.7696 | 11.831 | 32911.1161
19 | 5:00 | 2199076 | 5090452 | 1121 | 1.5417 | 7.28 | 2734 | 1.0032 | 2742.7426 | 2742.7426 | 2742.7426 | 11.833 | 32454.8736
20 | 5:00 | 2200058 | 5092848 | 982 | 1.5467 | 7.8 | 2396 | 1.0032 | 2403.6474 | 2403.6474 | 2403.6474 | 11.86 | 28507.2578
21 | 5:00 | 2201137 | 5095478 | 1079 | 1.5427 | 7.77 | 2630 | 1.0032 | 2638.373 | 2638.373 | 2638.373 | 11.858 | 31285.8274
22 | 5:00 | 2201707 | 5096860 | 570 | 1.5497 | 9.81 | 1382 | 1.0031 | 1386.2927 | 1386.2927 | 1386.2927 | 11.867 | 16451.135
23 | 5:00 | 2201707 | 5096860 | 0 | 1.35 | 0 | 0 | 1.003 | 0 | 0 | 0 | 11.872 | 0
24 | 5:00 | 2201707 | 5096860 | 0 | 1.35 | 0 | 0 | 1.003 | 0 | 0 | 0 | 11.727 | 0
25 | 5:00 | 2202754 | 5099366 | 1047 | 1.5237 | 10.88 | 2506 | 1.0029 | 2513.3395 | 2513.3395 | 2513.3395 | 11.578 | 29099.4445
26 | 5:00 | 2204036 | 5102457 | 1282 | 1.5277 | 9.3 | 3091 | 1.003 | 3100.2955 | 3100.2955 | 3100.2955 | 11.578 | 35895.2211
27 | 5:00 | 2205100 | 5105032 | 1064 | 1.5347 | 8.73 | 2575 | 1.0031 | 2582.8552 | 2582.8552 | 2582.8552 | 11.588 | 29930.1262
28 | 5:00 | 2206147 | 5107568 | 1047 | 1.5367 | 8.75 | 2536 | 1.0031 | 2543.7848 | 2543.7848 | 2543.7848 | 11.65 | 29635.0935
29 | 5:00 | 2207089 | 5109846 | 942 | 1.5377 | 8.93 | 2278 | 1.0031 | 2285.0274 | 2285.0274 | 2285.0274 | 11.737 | 26819.3664
30 | 5:00 | 2207089 | 5109846 | 0 | 1.35 | 0 | 0 | 1.003 | 0 | 0 | 0 | 11.906 | 0
31 | 5:00 | 2207089 | 5109846 | 0 | 1.35 | 0 | 0 | 1.003 | 0 | 0 | 0 | 11.974 | 0
TOTALES | [9 empty] | 52729.2849 | 52729.2849 |  | 617657.0574