## UM01
COMERCIALIZADOR |  | Endesa Energía |  | Tipo de Unidad de Medida |  |  | CORRECTOR PT |  |  | PERIODO | 01/04/2019 | al | 30/04/2019
CONSUMIDOR |  | S. A. DABEER |  | Identificación de Unidad de Medida |  |  | UM01
RED |  | B35X |  | Contador |  |  | Ref
TARIFA ACCESO |  | 2.3 |  | Corrector |  |  | Ref
CUPS |  | ES0217901000002366JT
Lectura día |  | 31/03/2019 |  | Presión de referencia de la instalación |  |  |  | 1.016 | Kg/cm2
Contador | Vol. Corregido | Corrector Vol. Bruto
2207089 | 5109846 | 0 |  | Hora Referencia:
Día | Hora | V.Br Real | V.Cr Real | Cont | Presión | Tª | Calculado | Zref/Z | Calculado | Corr.PTZ | Telem. PTZ | PCS | kWh
|  |  |  | V. Diario | (bar) | (ºC) | PT |  | PTZ | (Nm3) | (Nm3) | (kWh/Nm3)
1 | 5:00 | 5112730 | 5112730 | 2905641 | 1.5197 | 9.29 | 2884 | 1.0036 | 2894.4199 | 2894.4199 | 2894.4199 | 11.962 | 34623.0507
2 | 5:00 | 5115469 | 5115469 | 2739 | 1.5197 | 10.11 | 2739 | 1.0035 | 2748.5372 | 2748.5372 | 2748.5372 | 11.884 | 32663.6161
3 | 5:00 | 5118553 | 5118553 | 3084 | 1.5097 | 8.55 | 3084 | 1.0035 | 3094.7693 | 3094.7693 | 3094.7693 | 11.778 | 36450.1931
4 | 5:00 | 5121325 | 5121325 | 2772 | 1.5117 | 7.48 | 2772 | 1.0035 | 2781.7907 | 2781.7907 | 2781.7907 | 11.724 | 32613.7142
5 | 5:00 | 5123263 | 5123263 | 1938 | 1.5127 | 8.62 | 1938 | 1.0035 | 1944.7481 | 1944.7481 | 1944.7481 | 11.745 | 22841.0666
6 | 5:00 | 5123263 | 5123263 | 0 | 1.35 | 0 | 0 | 1.0038 | 0 | 0 | 0 | 11.8 | 0
7 | 5:00 | 5123263 | 5123263 | 0 | 1.35 | 0 | 0 | 1.0038 | 0 | 0 | 0 | 11.786 | 0
8 | 5:00 | 5125907 | 5125907 | 2644 | 1.5137 | 9.65 | 2644 | 1.0035 | 2653.2064 | 2653.2064 | 2653.2064 | 11.852 | 31445.8023
9 | 5:00 | 5128264 | 5128264 | 2357 | 1.5187 | 8.04 | 2357 | 1.0036 | 2365.4687 | 2365.4687 | 2365.4687 | 11.822 | 27964.571
10 | 5:00 | 5130649 | 5130649 | 2385 | 1.5207 | 8.69 | 2385 | 1.0036 | 2393.5455 | 2393.5455 | 2393.5455 | 11.858 | 28382.662
11 | 5:00 | 5132605 | 5132605 | 1956 | 1.5267 | 10.09 | 1956 | 1.0035 | 1962.8695 | 1962.8695 | 1962.8695 | 11.892 | 23342.4438
12 | 5:00 | 5134423 | 5134423 | 1818 | 1.5297 | 10.45 | 1818 | 1.0035 | 1824.3485 | 1824.3485 | 1824.3485 | 11.888 | 21687.8544
13 | 5:00 | 5134423 | 5134423 | 0 | 1.35 | 0 | 0 | 1.0038 | 0 | 0 | 0 | 11.89 | 0
14 | 5:00 | 5134423 | 5134423 | 0 | 1.35 | 0 | 0 | 1.0038 | 0 | 0 | 0 | 11.886 | 0
15 | 5:00 | 5136323 | 5136323 | 1900 | 1.5257 | 9.49 | 1900 | 1.0036 | 1906.7697 | 1906.7697 | 1906.7697 | 11.889 | 22669.585
16 | 5:00 | 5137980 | 5137980 | 1657 | 1.5307 | 10.4 | 1657 | 1.0035 | 1662.8028 | 1662.8028 | 1662.8028 | 11.893 | 19775.7139
17 | 5:00 | 5139481 | 5139481 | 1501 | 1.5207 | 10.97 | 1501 | 1.0035 | 1506.1965 | 1506.1965 | 1506.1965 | 11.918 | 17950.8494
18 | 5:00 | 5139481 | 5139481 | 0 | 1.35 | 0 | 0 | 1.0039 | 0 | 0 | 0 | 11.977 | 0
19 | 5:00 | 5139481 | 5139481 | 0 | 1.35 | 0 | 0 | 1.0039 | 0 | 0 | 0 | 12 | 0
20 | 5:00 | 5139481 | 5139481 | 0 | 1.35 | 0 | 0 | 1.004 | 0 | 0 | 0 | 12.044 | 0
21 | 5:00 | 5139481 | 5139481 | 0 | 1.35 | 0 | 0 | 1.004 | 0 | 0 | 0 | 12.053 | 0
22 | 5:00 | 5139481 | 5139481 | 0 | 1.35 | 0 | 0 | 1.004 | 0 | 0 | 0 | 12.035 | 0
23 | 5:00 | 5139481 | 5139481 | 0 | 1.35 | 0 | 0 | 1.004 | 0 | 0 | 0 | 12.023 | 0
24 | 5:00 | 5141701 | 5141701 | 2220 | 1.5047 | 11.39 | 2220 | 1.0035 | 2227.7522 | 2227.7522 | 2227.7522 | 12.053 | 26851.0977
25 | 5:00 | 5143856 | 5143856 | 2155 | 1.5087 | 10.74 | 2155 | 1.0034 | 2162.4175 | 2162.4175 | 2162.4175 | 11.917 | 25769.5295
26 | 5:00 | 5145693 | 5145693 | 1837 | 1.5187 | 12.45 | 1837 | 1.0033 | 1842.9905 | 1842.9905 | 1842.9905 | 11.82 | 21784.1472
27 | 5:00 | 5145693 | 5145693 | 0 | 1.35 | 0 | 0 | 1.0037 | 0 | 0 | 0 | 11.735 | 0
28 | 5:00 | 5145693 | 5145693 | 0 | 1.35 | 0 | 0 | 1.0037 | 0 | 0 | 0 | 11.762 | 0
29 | 5:00 | 5148650 | 5148650 | 2957 | 1.5107 | 11.17 | 2957 | 1.0033 | 2966.8498 | 2966.8498 | 2966.8498 | 11.809 | 35035.5289
30 | 5:00 | 5150501 | 5150501 | 1851 | 1.5137 | 12.79 | 1851 | 1.0032 | 1856.9602 | 1856.9602 | 1856.9602 | 11.812 | 21934.4141
31
TOTALES | [9 empty] | 40796.4429 | 40796.4429 |  | 483785.84