## T-PRES
PRESSUPOST ADEQUACIÓ ZONA RENTAT CP BRIANS 2
|  |  |  | Preu | Amidament | Import | AMIDAMENTS PER VALORAR LICITADOR
| Obra | 01 | Pressupost Obra Plonge Brians 2
| Capítol | 00 | TREBALLS PREVIS I D'IMPLANTACIÓ
| Titol 3 | 01 | PROTECCIONS COL·LECTIVES
| Titol 4 | 01 | PROTECCIONS DE ZONES DE TREBALL
1 |  | m2 | Instal·lacio provisional i retirada posterior de tancament separatiu de la zona d'actuació respecte de la Cuina, mitjançant envà de plaques de guix laminat format per estructura senzilla normal amb perfileria de planxa d'acer galvanitzat, amb un gruix total de l'envà de 66 mm, muntants cada 600 mm de 36 mm d'amplària i canals de 36 mm d'amplària, 1 placa amb duresa superficial (I) de 15 mm de gruix en cada cara, fixades mecànicament. | 54 | 15.9 | 858.6
2 |  | m2 | Instal·lacio provisional i retirada posterior de tancament separatiu de la zona d'acopi de materials, mitjançant envà de plaques de guix laminat format per estructura senzilla normal amb perfileria de planxa d'acer galvanitzat, amb un gruix total de l'envà de 66 mm, muntants cada 600 mm de 36 mm d'amplària i canals de 36 mm d'amplària, 1 placa amb duresa superficial (I) de 15 mm de gruix en cada cara, fixades mecànicament. | 54 | 125 | 6750
3 |  | u | Instal·lació i retirada posterior de porta de planxa d'acer d'una fulla batent amb bastiment en perfil laminat d'acer per a un buit d'obra de 210x90 cm, amb pany i passadors, col·locada. | 125 | 2 | 250
4 |  | pa | Moviment de tot el equipament i mobiliari existent fins al lloc que es determini, apilament i posterior moviment i col·locació, un cop finalitzada l'actuació. | 250 | 1 | 250
|  |  | TOTAL |  |  | 8108.6
| Obra | 01 | Pressupost Obra Plonge Brians 2
| Capítol | 01 | DEMOLICIONS, ENDERROCS I GESTIO DE RESIDUS
| Titol 3 | 01 | ENDERROCS, DEMOLICIONS, ARRENCADES, REPICATS I DEMUNTATGES
| Titol 4 | 02 | DESMUNTATGES O ENDERROCS D'ELEMENTS DE CONSTRUCCIÓ
1 |  | m2 | Demolició de paviment de resines sintetiques de gruix indeterminat amb mitjans manuals, i càrrega manual de runa sobre camió o contenidor. S'inclou l'arrencada de tubs d'acer inoxidables fixats al paviemtn. No s'extrauran els desaigues, buneres existents. | 39 | 95.2511 | 3714.79
2 |  | m2 | Arrencada d'enrajolat en Parament vertical 1 amb mitjans manuals i càrrega manual de runa sobre camió o contenidor | 25.52 | 15.105 | 385.48
3 |  | m2 | Enderroc de divisoria de panel sandwich Parament vertical 2 amb mitjans manuals i càrrega manual de runa sobre camió o contenidor | 19.65 | 47.541 | 934.18
4 |  | pa | Col·locoacio perfil tubular o angular en el perimetre superior del Parament vertical 2 de uns 15 metres aproximadament de llargaria, per suportar fals sostre existent de sandwich. Inclou fixacións a paret i tots elements necesaris. Imprimació, tracta emtn antioxiodant. Partida a justificar en cas de que fos necesari. | 1050 | 1 | 1050
5 |  | m2 | Arrencada de revestiment de xapa d'acer inxoidable Parament vertical 3 i posibles revestiments inferiors, fins arribar al parament de plaques Sandwich., amb mitjans manuals i càrrega manual de runa sobre camió o contenidor. | 23.85 | 21.684 | 517.16
6 |  | m2 | Arrencada de revestiment de PVC (tipus tarkket) al Parament vertical 7 i posibles revestiments inferiors, fins arribar al parament de plaques Sandwich., amb mitjans manuals i càrrega manual de runa sobre camió o contenidor. | 10.45 | 7.5048 | 78.43
7 |  | pa | Desmuntatge per a substitució d'aixeta muntada superficialment amb mitjans manuals i càrrega manual de runa sobre camió o contenidor. Inclou part proporcional de canonada. Parament vertical 2. | 22 | 1 | 22
8 |  | pa | Desmuntatge de pica de acer inox de grans dimensions, aixetes i part proporcional de canonada. Apilament de pica i aixetes per la seva instal·lacio posterior. Inclou trasllats a zona d'enmagatzematge propera i muntatge posterior. | 714 | 1 | 714
9 |  | pa | Desinstal·lació de sanejament de PVC exisitent vist per la pica ubicada en el parament 3, amb mitjans manuals i càrrega manual de runa sobre camió o contenidor. | 105 | 1 | 105
10 |  | pa | Desmuntatge d'estanteries ubicades a Paraments 1 i 4, de dimensions aproximades: 4,75*2,65 i 8,35*2,65. Apilament i trasllat a zona d'enmagatzematge propera, per la seva instal·lacio posterior. Inclou trasllats i muntatge posterior. | 1750 | 1 | 1750
11 |  | pa | Desmuntatge de reixes d'acer inoxidable de les arquetes i desaigues ubicades al terra. Apilament, trasllats i posterior muntatge. | 185 | 1 | 185
12 |  | pa | Desmuntatge de llumeneres superficial, amb mitjans manuals, aplec de materials per a la seva reutilització i càrrega de runes sobre camió o contenidor. | 310 | 1 | 310
13 |  | m2 | Desmuntatge de mitges canyes de PVC i metal·liques existents. Perimetre inferior, superior i cantoneres entre paraments verticals. | 10.45 | 156.192 | 1632.21
|  |  | TOTAL |  |  | 11398.25
| Obra | 01 | Pressupost Obra Plonge Brians 2
| Capítol | 01 | DEMOLICIONS, ENDERROCS I GESTIO DE RESIDUS
| Titol 3 | 01 | ENDERROCS, DEMOLICIONS, ARRENCADES, REPICATS I DEMUNTATGES
| Titol 4 | 03 | GESTIO DE RESIDUS I MATERIAL D'EXCAVACIÓ
1 |  | m3 | Càrrega amb mitjans mecànics i transport de residus inerts o no especials a instal·lació autoritzada de gestió de residus, amb camió per a transport de 7 t, amb un recorregut de més de 10 i fins a 15 km | 39.9 | 105.508 | 4209.77 |  | tancaments provisionals: (15+125)*0,2
|  |  | TOTAL |  |  | 4209.77 |  | enrajolat Parament vertical 1 i sand wich parament 2: 15,10*0,05 i 47,54 *0,3
paviment : 95,25*0,4
| Obra | 01 | Pressupost Obra Plonge Brians 2
| Capítol | 02 | REVESTIMENTS
| Titol 3 | 01 | TRACTAMENTS SUPERFICIALS DE PREPARACIÓ I NETEJA
Parament
1 |  | m2 | Sanejat de panels sandwich Paraments verticals 3,4, 6 i 7 i Zona BIE. Mitjançant neteja, raspat i estracció de trosos molt oxidats, tractament anti oxid, Tractament anti biotic. Paraments verticals 3,4, 6 i 7 i Zona BIE. | 41.56 | 65.19 | 2709.3 |  | 3 | 4 | 6 | 7 | zona bie | total
2 |  | m2 | Sanejat de panels sandwich sostre. Mitjançant neteja, raspat tractament anti oxid. | 41.56 | 95.25 | 3958.59 |  | 18.3645 | 22.366 | 2.703 | 6.254 | 4.6375 | 65.19
|  |  | TOTAL |  |  | 6667.89
| Obra | 01 | Pressupost Obra Plonge Brians 2
| Capítol | 02 | REVESTIMENTS
| Titol 3 | 02 | ARREBOSSAT
Parament
1 |  | m2 | Arrebossat reglejat sobre parament vertical, a 3,00 m d'alçària, com a màxim, amb morter de calç 1:4, elaborat a l'obra remolinat. Paraments 1 i 2 | 26 | 64.4 | 1674.4 |  | 1 | 2 | total
2 |  | m | Formació de racó en mitja canya, amb morter, acabat lliscat segons la norma UNE-EN 13279-1. Trobada verticla paraments 1 i 2, 1 i 4, i 2 i 3. Trobada paraments 1 i 2 amb terra. Trobada de paraments 1 i 2 amb cel ras. | 19.5 | 58.14 | 1133.73 |  | 12.5875 | 41.075 | 64.395
|  |  | TOTAL |  |  | 2808.13
| Obra | 01 | Pressupost Obra Plonge Brians 2
| Capítol | 02 | REVESTIMENTS
| Titol 3 | 03 | ENRAJOLATS
1 |  | m2 | Enrajolat de parament vertical interior a una alçària <= 3 m amb Rajola de gres procelanic antiacid, antibacteri, marca Indugres quadrada, de 16 a 25 u peces/m2, preu alt, col·locades amb Adhesiu propi dels sitema cosntructiu, per zones humides. Inclou la vorada de juntes segons sitema cosntructiu. | 111.12 | 64.4 | 7156.13
2 |  | m | Formació mitjacanya amb peces de rajola de gres porcelanic, antiacid, antibacteri, marca Indugres, preu alt, col·locades amb adhesiu propi del sistema constructiu, per zones humides. Inclou vorada de juntes segons sistema cosntructiu. Amb la trobada amb panell sandwich, s'inclou el segellat de la junta mitjançant silicona antibacteriana, elastica, per zones humides. | 104.25 | 58.14 | 6061.1
|  |  | TOTAL |  |  | 13217.23
| Obra | 01 | Pressupost Obra Plonge Brians 2
| Capítol | 02 | REVESTIMENTS
| Titol 3 | 04 | TRASDOSATS I REVESTIMENTS DECORATIUS
1 |  | m2 | Trasdosat amb Panell sandvitx amb dues planxes d'acer prelacat i aïllament de poliuretà amb un gruix total de 30 mm, amb la cara exterior llisa, igual al existent , color blanc, gruix de les planxes (ext/int) 0.6/0,5 mm, junt longitudinal encadellat i sistema de fixació oculta, col·locat. Alt aproxiamt 2,65m. Paraments 3, 4 i 7. S'inclou tots els remats de cantonada, jambas i trobades amb fusteria existent. S'inclou material adhesiu, ponts necesaris per una total adhesio al parament existent Totalment terminat. | 107.54 | 56.388 | 6063.97
2 |  | M2 | Folrat de parament vertical amb planxa d'acer inoxidable 1.4301 (AISI 304), d'1,2 mm de gruix, acabat esmerilat i tallat a mida, col·locat totalment adherit.S'inclou material adhesiu, ponts necesaris per una total adhesio al parament existent Totalment terminat. Parament 3. Zona BIE. | 342 | 27.6024 | 9439.88
3 |  | M2 | Mitja canya de PVC col·locada, fixada mecanicament i rejuntada, del mateix tamany a la previament existent. Color blanc. Trobada Parament 3, 4, 6 i 7 amb sostre. Trobada verticla entre paraments. | 23.54 | 36.372 | 856.2
|  |  | TOTAL |  |  | 16360.05
| Obra | 01 | Pressupost Obra Plonge Brians 2
| Capítol | 02 | REVESTIMENTS
| Titol 3 | 05 | PINTURES I TRACTAMENTS SUPERFICIALS DE PROTECCIÓ.
1 |  | m2 | Pintat de parament vertical de xapa metalica , previament raspada, netejada amb pintura de partícules metàl·liques, dues capes d'imprimació antioxidant i dues capes d'acabat. Parmanet 6 i Zona BIE. | 41 | 8.8086 | 361.17
2 |  | M2 | Pintat de celras de panel sandwich , previament raspada, netejada amb pintura de partícules metàl·liques, dues capes d'imprimació antioxidant i dues capes d'acabat. | 25 | 95.25 | 2381.25
|  |  | TOTAL |  |  | 2742.42
| Obra | 01 | Pressupost Obra Plonge Brians 2
| Capítol | 02 | REVESTIMENTS
| Titol 3 | 06 | ELEMENTS DE PROTECCIO ANTICOPS
1 |  | m | Barra de protecció anticops Scheda RF70 col·locada en el terra a prop dels paraments 2, 7 i 6. Inlou totals els elemtns necesaris i acabats segons sistema constructiu i producte. | 284 | 22.872 | 6495.65
2 |  | m | Protector de material plastic anticops per col·locació en cada alçada de les estanteries dels Paraments 1 i 4. Fixat mecanicament. Totalment terminat. | 11 | 62.832 | 691.15
|  |  | TOTAL |  |  | 7186.8
| Obra | 01 | Pressupost Obra Plonge Brians 2
| Capítol | 03 | FERMS I PAVIMENTS
| Titol 3 | 01 | BASES, SOLERES I RECRESCUDES
1 |  | m2 | Recrescuda del suport de paviments, de 10 -15cm de gruix, amb morter de ciment 1:6. amb formació de pendents per desaigues existents. | 49 | 95.251 | 4667.3
2 |  | pa | Formació de grao mitjançant fabrica de mao, alçada 30cm. Acabat arrebosat. Zona BIE. Superficie aproximada 1*0,7 m | 175 | 1 | 175
3 |  | m2 | Recrescuda i anivellament del suport de 12 mm de gruix, amb pasta autoanivellant de ciment tipus CT-C40-F6-A22 segons UNE-EN 13813, aplicada manualment | 19 | 95.251 | 1809.77
|  |  | TOTAL |  |  | 6652.07
| Obra | 01 | Pressupost Obra Plonge Brians 2
| Capítol | 03 | FERMS I PAVIMENTS
| Titol 3 | 02 | PAVIMENT DE RAJOLA DE GRES
1 |  | m2 | Paviment interior, de Rajola de gres porcellànic antilliscant, antiacid, antibacteri, de forma rectangular o quadrada, de 6 a 15 u peces/m2 , marca Indugres., preu alt, col·locades amb adhesiu propi del sistema constructiu, per zones humides. Inclou vorada de juntes segons sistema cosntructiu. | 105 | 95.251 | 10001.36
2 |  | m2 | Reposició de reixes d'acer inoxidable malmeses de les arquetes i desaigues ubicades al terra. Igual a les existents. Es definira a obra les untats. | 1750 | 1 | 1750
|  |  | TOTAL |  |  | 11751.36
| Obra | 01 | Pressupost Obra Plonge Brians 2
| Capítol | 04 | INSTAL·LACIONS
| Titol 3 | 01 | LLUMINARA SUPERFICIAL
1 |  | u | Subministrament i instal·lació de lluminària tipus led modular rectangular de 120x30 cm, model cr250b led35s/840 psu w30l120 ip65 oc no regulable de philips o equivalent. amb equip electrònic incorporat, cos fabricat en làmina d'alumini i pintat en blanc, difusor de pmma, òptica translúcida i ip65 i protecció a l' impacte ik07. flux lluminós de 3500 lm. temperatura de color de 4000 k, estanca a la humitat. s'inclouen accessoris i ajudes d'obra de paleta per a la correcta instal·lació segons projecte i directrius de la direcció d'obra. mesura la unitat totalment executada i provada. | 454 | 15 | 6810
|  |  | TOTAL |  |  | 6810
| Obra | 01 | Pressupost Obra Plonge Brians 2
| Capítol | 04 | INSTAL·LACIONS
| Titol 3 | 02 | INSTAL·LACIONS DE LAMPISTERIA
1 |  | pa | Muntatge d'aixeta superficial amb mitjans manuals i càrrega manual de runa sobre camió o contenidor. Inclou part proporcional de canonada 10m aprox. Incloura valvuleria i tot lo snecesari. Parament vertical 2. | 79 | 1 | 79
1 |  | pa | Ajudes ram paleta muntatge aixeta parament vertical 2. A justificar. | 100 | 1 | 100
|  |  | TOTAL |  |  | 179
| Obra | 01 | Pressupost Obra Plonge Brians 2
| Capítol | 04 | INSTAL·LACIONS
| Titol 3 | 02 | INSTAL·LACIONS DE SANEJAMENT
1 |  | pa | Instal·lacio de petita intalació de sanejament de PVC vista, per conexio de pica de gran dimensions al Parament 3. | 200 | 1 | 200
1 |  | pa | Ajudes ram paleta muntatgeinstal·lacio sanejament parament 3. A justificar. | 200 | 1 | 200
|  |  | TOTAL |  |  | 400
|  |  | PEM |  |  | 98491.57
|  |  | 6% BI |  |  | 5909.49
|  |  | 13% DG |  |  | 12803.9
|  |  | PEC (SENSE IVA) |  |  | 117204.96
En cap cas es pot superar l'import màxim total de licitació