## T-PRES
|  |  |  | Pressupost Pump-Track | Pressupost Pump-Track | Pressupost Pump-Track | Pressupost Pump-Track
|  |  |  | Pressupostos Participatius 20-21 | Pressupostos Participatius 20-21 | Pressupostos Participatius 20-21 | Pressupostos Participatius 20-21
PRESSUPOST
[5 empty] | Preu | Amidament | Import
|  | Obra | 01 | PressupostPUMP-TRACK
|  | Capítol | 01 | LOT 1 - TREBALLS AUXILIARS
|  | Capítol (1) | 01 | DEMOLICIONS I MOVIMENTS DE TERRES
01.01.01 | 1 | P2148-49LB | ml | Demolició i/o retirada de vorada amb mitjans mecànics i manuals. Inclou càrrega a camió. Es posarà especial atenció en no fer malbé les xarxes d'enllumenat i reg existents. En cas que sigui necessari, s'aplicaran les mesures corresponents per protegir aquestes xarxes (inclós en aquesta partida). | 6.51 | 214.45 | 1396.07
01.01.01 | 2 | P2214-AYNT | m3 | Excavació per a caixa de paviment i pou de graves, realitzada amb mitjans mecànics, amb càrrega sobre dúmper. Inclou el trasllat intern de material fins a a la ubicació del contenidor. | 7.2 | 30.375 | 218.7
01.01.01 | 3 | P2255-DPGU | m3 | Rebliment i piconatge de rasa, provinent de la retirada de voradas existents, d'amplària fins a 0,6 m, amb material adequat de la pròpia excavació, en tongades de gruix de més de 25 i fins a 50 cm, utilitzant picó vibrant de combustible, amb compactació del 90% PM | 19.53 | 21.445 | 418.82
01.01.01 | 4 | P2255-H870 | m3 | Rebliment i piconatge de rases i caixa de paviment amb sauló sense garbellar | 31.34 | 30.375 | 951.95
01.01.01 | 5 | P1R2-6RJ7 | m2 | Esbrossada de plantes i herbes en interiors/exteriors, amb mitjans manuals, per a una alçària de brossa <= 150 cm i càrrega sobre camió o contenidor. | 1.48 | 56.7 | 83.92
01.01.01 | 6 | P32R0-M8K4X | u | Retirada dels arbustos, ubicats en les zona arbustiva, que interfereixen amb el circuit de Pump-Track | 50 | 15 | 750
01.01.01 | 7 | XARX_REG | u | Feines sobre la xarxa de reg existent en les zones arbustives que es retiren. Les feines consisteixen en: posar taps a la xarxa (tram 1); protegir la xarxa de reg (tram 2); posar taps a la xarxa (tram 3). | 100 | 1 | 100
01.01.01 | 8 | ELIM_POUS | u | Eliminació de pous de recollides d'aigües pluvials i reixes. Aquesta partida inclou: retirada de les reixes; tapiar els pous de recollida d'aigües pluvials (amb biguetes, encofrat perdut...); i rebliment del pou amb terres o formigó. El pou quedarà anivellat amb el terreny i amb un acabat similar. | 250 | 2 | 500
01.01.01 | 9 | REP_VORADA | ml | Col·locació de vorada per fer els tancaments del parterres, amb peces de la propia obra. Col·locació de vorada sobre base de formigó d'ús no estructural HNE-20/P/40 de resistència a compressió 20 N/mm2, consistència plàstica i grandària màxima del granulat 40 mm, de 25 a 30 cm d'alçària | 35.46 | 3.6 | 127.66
|  |  |  | TOTAL |  |  | 4547.12
|  | Obra | 01 | PressupostPUMP-TRACK
|  | Capítol | 01 | LOT 1 - TREBALLS AUXILIARS
|  | Capítol (1) | 02 | DRENATGE
01.01.02 | 1 | P221B-EL9L | m3 | Excavació de rasa i pou de fins a 2 m de fondària, en terreny compacte (SPT 20-50), realitzada amb minicarregadora amb accessori retroexcavador de combustible i amb les terres deixades a la vora | 7.2 | 73.959 | 532.5
01.01.02 | 2 | P2255-DPIT | m3 | Rebliment i piconatge de rasa d'amplària amb granulats de material reciclat mixt de 20 a 40 mm, per a drenatge, en tongades de gruix de més de 25 i fins a 50 cm, utilitzant picó vibrant de combustible | 29.15 | 59.793 | 1742.97
01.01.02 | 3 | PD5I-H98X | m | Tub drenant de 0,20 m de diàmetre envoltat per làmina geotèxtil de 150 gr/m2 | 12.42 | 80.73 | 1002.67
01.01.02 | 4 | P7B1-6Q5O | m2 | Geotèxtil format per feltre de polipropilè no teixit lligat mecànicament de 130 a 140 g/m2, col·locat sense adherir | 3.02 | 283.836 | 857.18
01.01.02 | 5 | PR36-8RV1 | m3 | Execució cuneta vegetal. Suministrament de terra vegetal de jardineria de categoria baixa, amb una conductivitat elèctrica menor de 3 dS/m, segons NTJ 07A, subministrada amb big-bag. Col·locació manualment amb ajuda de camió grúa. Capa de terra 20 cm de gruix; es col·locarà en forma de cuneta, segons s'indica en plànols. | 77.27 | 14.166 | 1094.61
01.01.02 | 6 | PRA2-I7VT | m2 | Sembra de barreja de llavors per a gespa tipus herbàcies autòctones de baix manteniment en actuacions al medi natural, segons NTJ 07N, amb mitjans manuals, en un pendent < 30 %, superfície de sembra < 500 m2, incloent el corronat posterior | 1.61 | 70.834 | 114.04
01.01.02 | 7 | DREN_7 | PA | Connexió a pous de recollides d'aigües existents. Es realitzant les feines necessaries per a connectar el tub dren de la rasa al pou de recollides d'aigües. Inclou el repicat de les parets del pou, la connexió del tub dren i la reconstrucció del pou. L'estat del pou i la reixa i el seu funcionament serà el mateix que abans d'executar la connexió. | 400 | 1 | 400
|  |  |  | TOTAL |  |  | 5743.97
|  | Obra | 01 | PressupostPUMP-TRACK
|  | Capítol | 01 | LOT 1 - TREBALLS AUXILIARS
|  | Capítol (1) | 03 | GESTIÓ RESIDUS
01.01.03 | 1 | P2R6-4I4K | m3 | Transport de residus a instal·lació autoritzada de gestió de residus, amb camió de 12 t i temps d'espera per a la càrrega a màquina, amb un recorregut de més de 5 i fins a 10 km. | 13.35 | 139.85 | 1867
01.01.03 | 2 | P2RA-EU7I | m3 | Disposició controlada en dipòsit autoritzat inclòs el cànon sobre la deposició controlada dels residus de la construcció, segons la LLEI 8/2008, de residus de formigó inerts amb una densitat 1,45 t/m3, procedents de construcció o demolició, amb codi 17 01 01 segons la Llista Europea de Residus | 15.95 | 27.879 | 444.67
01.01.03 | 3 | P2RB-HIGJ | m3 | Disposició de terres no contaminades de densitat aparent 1,6 -2,0 t/m3, a valoritzador de materials naturals excavats amb codi VNME | 9.18 | 111.971 | 1027.89
|  |  |  | TOTAL |  |  | 3339.56
|  | Obra | 01 | PressupostPUMP-TRACK
|  | Capítol | 01 | LOT 1 - TREBALLS AUXILIARS
|  | Capítol (1) | 09 | VARIS
01.01.09 | 1 | PA000001 | pa | Partida alçada de cobrament íntegre per la seguretat i salut a l'obra. | 600 | 1 | 600
01.01.09 | 2 | PA000003 | pa | Partida alçada a justificar dels diferents treballs a realitzar per a imprevistos d'obra | 1000 | 1 | 1000
|  |  |  | TOTAL |  |  | 1600
|  | Obra | 01 | PressupostPUMP-TRACK
|  | Capítol | 02 | LOT 2 - CIRCUIT PUMP-TRACK
01.02 | 1 | PT-MT | m3 | Aportació materiall, hus ZA(40)/ZA(25), de base i en talussos, amb 50% de cares de fractures, posada en obra, estesa i compactada. Inclou la preparació de la superfície d’assentament en capes de 20/30 cm. de gruix, mesurat sobre perfil. Desgast dels angles dels àrids < 30. | 29.41 | 680 | 19998.8
01.02 | 2 | PT-ASF1 | m2 | Paviment realitzat amb aportació de microaglomerat bitumiós dens en calent tipus D8, (densitat 2,67T/m3), amb àrid amb marcat CE y DdP (Declaració de Prestacions), segons Reglament (UE) 305/2011, en capa uniforme de 7 cm de gruix, perfectament estès, perfilat, compactat i planificat. Totalment acabat, inclouent el reg d'imprimació | 32.77 | 680 | 22283.6
01.02 | 3 | PT-ASF2 | m2 | Recobriment de superfícies peatonals pavimentades de formigó o asfalt amb Slurry negre de color asfalt, estès a mà, en capa uniforme amb rasclets de banda de goma en dues capes. Invertint en total una mitja de 4Kg/m2 de producte color negre rematat, net i acabat. | 4.2 | 680 | 2856
01.02 | 4 | PT-PINT | PA | Conjunt de senyalització horitzontal Marca vial reflectant discontinua blanca o de color, de 10 cm. d’ample, executada amb pintura exterior d’aplicació manual amb una dotació de 3000 gr./m2. Només línies de corba i fletxes de sentit de circulació. Realment pintat, inclòs premarcatge. | 504.2 | 1 | 504.2
01.02 | 5 | PT-CARTELL | u | Subministre i col·locació de plafó Dibond informatiu, de dimensions 1,00x0,75 m, inclosos postes de subjecció en fusta tractada, adequats a la superficie del cartell, amb base de subjecció d’asfalt o cimentació de formigó. Totalment col·locat. | 420.17 | 1 | 420.17
01.02 | 6 | PT-DREN | PA | Sistema de drenatge complet del circuit. Canonada de drenatge enterrada de PVC corrugat doble circular ranurat de diàmetre nominal 200 mm. i rigidesa esfèrica SN4 kN/m2. Col·locació amb pendent per evacuar les aigües de diferents punts cap als pous de drenatge o l’exterior del pumptrack. | 462.01 | 1 | 462.01
01.02 | 7 | PT-CONTROL | PA | Control de qualitat sobre el disseny i translació en detall del projecte, amb assistència presencial permanent a peu d’obra per a la supervisió i correcció sobre replanteijos i execució de pràctica artesanal de construcció de pistes per a esports de lliscament. El professional especialista, haurà d’acreditar haver participat en com a mínim 2 circuits de BMX o pumptracks certificats validats per la RFEC, mitjançant la presentació d’aquests certificats validats per la Real Federació Espanyola de Ciclisme. | 5042.02 | 1 | 5042.02
01.02 | 8 | SIS_2 | u | Partida alçada de cobrament íntegre per la seguretat i salut a l'obra. | 510 | 1 | 510
01.02 | 9 | HOMOL_1 | u | Certificat d'homologació del circuit de Pump-track segons normativa | 400 | 1 | 400
|  |  |  | TOTAL |  |  | 52476.8
|  | Obra | 01 | PressupostPUMP-TRACK
|  | Capítol | 03 | LOT 3 - PARKOUR
01.03 | 1 | PARKOUR | u | Execució de zona de Parkour Subministrament i instal·lació d'elements de Parkour, en una àrea de 13,5 m x 7,5 m. La base de l'àrea, sobre la que es farà la instal·lació dels elements, és un paviment de sauló de 30cm (no inclòs en aquest lot) En aquesta partida estan incloses les fonamentació necessàries dels elements. Els elements que formen part del circuit son: - 1 element amb forma de banc d'acer galvanitzat, tipus ´´BE BENCH 01´´ de Playcité o similar - 1 estructura de barres tubulars d'acer galvanitzat oscil·lants, tipus ´´VA RAIL 01´´ de Playcité o similar - 1 estructura de barres tubulars d'acer galvanitzat oscil·lants, tipus ´´VA RAIL 02´´ de Playcité o similar - 2 barres baixes tubulars de precisió i equilibri, tipus ´´PR RAIL 02´´ de Playcité o similar - 1 mur vertical de formigó, tipus ´´VA VAULT 02´´ de Playcité o similar - 1 composició de murs formats per tres mòduls de panell de formigó formant un calaix/plataforma per a salts, tipus ´´VA VAULT 03´´ de Playcité o similar - 2 panells d'equilibris i piruetes amb estructura d'acer galvanitzat, tipus ´´PANEL 01´´ de Playcité o similar Caldrà respectar les àrees de seguretat de cada element definides pel fabricant/subministrador. Instal·lació dels elements totalment acabada. | 29310 | 1 | 29310
01.03 | 2 | SIS_3 | u | Partida alçada de cobrament íntegre per la seguretat i salut a l'obra. | 500 | 1 | 500
01.03 | 3 | HOMOL_2 | u | Certificat d'homologació del circuit de Parkour segons normativa | 400 | 1 | 400
01.03 | 4 | PT-CARTELL | u | Subministre i col·locació de plafó Dibond informatiu, de dimensions 1,00x0,75 m, inclosos postes de subjecció en fusta tractada, adequats a la superficie del cartell, amb base de subjecció d’asfalt o cimentació de formigó. Totalment col·locat. | 420.17 | 1 | 420.17
|  |  |  | TOTAL |  |  | 30630.17
|  |  |  | IMPORT TOTAL DEL PRESSUPOST : |  |  | 98337.62

## T-APU
Pressupost Pump-Track | Pressupost Pump-Track | Pressupost Pump-Track | Pressupost Pump-Track | Pressupost Pump-Track | Pressupost Pump-Track | Pressupost Pump-Track | Pressupost Pump-Track | Pressupost Pump-Track | Pressupost Pump-Track | Pressupost Pump-Track
Pressupostos Participatius 20-21 | Pressupostos Participatius 20-21 | Pressupostos Participatius 20-21 | Pressupostos Participatius 20-21 | Pressupostos Participatius 20-21 | Pressupostos Participatius 20-21 | Pressupostos Participatius 20-21 | Pressupostos Participatius 20-21 | Pressupostos Participatius 20-21 | Pressupostos Participatius 20-21 | Pressupostos Participatius 20-21
Justificació d'elements | Justificació d'elements | Justificació d'elements | Justificació d'elements | Justificació d'elements | Justificació d'elements | Justificació d'elements | Justificació d'elements | Justificació d'elements | Justificació d'elements | Justificació d'elements
Nº | Codi | U.A. | Descripció | [6 empty] | Preu
Partida d'obra
| CARTELL_2 | u | Maquetació, subminitrament i col·locació de cartell normatiu, de 60x90 cm, amb dues potes fixades al terra, amb base de subjecció d’asfalt o cimentació de formigó, indicant els usos de la zona, les edats i la normativa (text a concretar en fase d'obra) |  |  |  | Rend.: | 1 |  | 412
| P2148-49LC | m | Demolició de vorada, inclòs la base, col·locada sobre formigó, amb martell trencador muntat sobre retroexcavadora i càrrega manual i mecànica de runa sobre camió o contenidor |  |  |  | Rend.: | 1 |  | 3.61
Maquinària
| C115-00EE | h | Retroexcavadora amb martell trencador | 0.04 | /R | x | 59 | = | 2.36
| C13C-00LP | h | Retroexcavadora sobre pneumàtics de 8 a 10 t | 0.024 | /R | x | 52.25 | = | 1.254
|  |  | Subtotal maquinària | [6 empty] | 3.614
|  |  | Cost directe | [6 empty] | 3.614
|  |  | Total | [6 empty] | 3.614
| P2214-AYNN | m3 | Excavació per a caixa de paviment en terreny fluix (SPT <20), realitzada amb pala excavadora i càrrega directa sobre camió |  |  |  | Rend.: | 1 |  | 4.35
Maquinària
| C139-00LK | h | Pala excavadora giratòria sobre pneumàtics de 15 a 20 t | 0.044 | /R | x | 98.75 | = | 4.345
|  |  | Subtotal maquinària | [6 empty] | 4.345
|  |  | Cost directe | [6 empty] | 4.345
|  |  | Total | [6 empty] | 4.345
| P2252-549H | m3 | Estesa i piconatge de tot-u artificial d'aportació, en tongades de 50 cm de gruix, com a màxim, amb compactació del 95 % PM, utilitzant corró vibratori autopropulsat, i amb necessitat d'humectació |  |  |  | Rend.: | 1 |  | 28.37
Mà d'obra
| A0D-0007 | h | Manobre | 0.036 | /R | x | 19.55 | = | 0.7038
|  |  | Subtotal mà d'obra | [6 empty] | 0.7038
Maquinària
| C138-00KQ | h | Pala carregadora sobre pneumàtics de 15 a 20 t | 0.009 | /R | x | 94.89 | = | 0.85401
| C151-002Z | h | Camió cisterna de 8 m3 | 0.014 | /R | x | 52.76 | = | 0.73864
| C131-005G | h | Corró vibratori autopropulsat, de 12 a 14 t | 0.014 | /R | x | 73.88 | = | 1.0343
| C136-00F5 | h | Motoanivelladora mitjana | 0.007 | /R | x | 82.36 | = | 0.57652
|  |  | Subtotal maquinària | [6 empty] | 3.2035
Material
| B03F-05NW | m3 | Tot-u artificial | 1.2 |  | x | 20.31 | = | 24.372
| B011-05ME | m3 | Aigua | 0.05 |  | x | 1.62 | = | 0.081
|  |  | Subtotal material | [6 empty] | 24.453
|  |  | Despeses auxiliars |  |  |  | 1.5 | % | 0.01056
|  |  | Cost directe | [6 empty] | 28.3709
|  |  | Total | [6 empty] | 28.3709
| P963-E9OW | m | Vorada corba de formigó amb acabat ratllat superior de calçada C9 13x25 cm, de classe climàtica B, classe resistent a l'abrasió H i classe resistent a flexió T (R-5 MPa) segons UNE-EN 1340, col·locada sobre base de formigó d'ús no estructural HNE-15 i de 25 a 30 cm d'alçària, i rejuntada amb morter |  |  |  | Rend.: | 1 |  | 88.49
Mà d'obra
| A0F-000S | h | Oficial 1a d'obra pública | 0.32 | /R | x | 27.76 | = | 8.8832
| A0D-0007 | h | Manobre | 0.506 | /R | x | 19.55 | = | 9.8923
|  |  | Subtotal mà d'obra | [6 empty] | 18.7755
Material
| B07L-1PYA | t | Morter per a ram de paleta, classe M 5 (5 N/mm2), a granel, de designació (G) segons norma UNE-EN 998-2 | 0.0042 |  | x | 44.07 | = | 0.18509
| B069-2A9P | m3 | Formigó d'ús no estructural HNE-15/P/40 de resistència a compressió 15 N/mm2, consistència plàstica i grandària màxima del granulat 40 mm | 0.1221 |  | x | 79.17 | = | 9.6667
| B960-0GT2 | m | Vorada corba de formigó amb acabat ratllat superior de calçada C9 13x25 cm, de classe climàtica B, classe resistent a l'abrasió H i classe resistent a flexió T (R-5 MPa) segons UNE-EN 1340 | 1.05 |  | x | 56.74 | = | 59.577
|  |  | Subtotal material | [6 empty] | 69.4287
|  |  | Despeses auxiliars |  |  |  | 1.5 | % | 0.28163
|  |  | Cost directe | [6 empty] | 88.4859
|  |  | Total | [6 empty] | 88.4859
| P9K1-HCJB | t | Microaglomerat en fred amb granulat porfídic (slurry) format per beurada bituminosa catiònica, amb additius de cautxú, fabricada a l'obra i col·locació mecànica, neteja del ferm inclosa, per a grans superfícies |  |  |  | Rend.: | 1 |  | 177.33
Mà d'obra
| A0E-000A | h | Manobre especialista | 1.2 | /R | x | 23.96 | = | 28.752
| A0F-000B | h | Oficial 1a | 1.2 | /R | x | 27.76 | = | 33.312
|  |  | Subtotal mà d'obra | [6 empty] | 62.064
Maquinària
| C138-00KQ | h | Pala carregadora sobre pneumàtics de 15 a 20 t | 0.0845 | /R | x | 94.89 | = | 8.0182
| C175-00G4 | h | Estenedora per a paviments de mescla bituminosa | 0.301 | /R | x | 54.96 | = | 16.543
| C151-002Z | h | Camió cisterna de 8 m3 | 0.13 | /R | x | 52.76 | = | 6.8588
|  |  | Subtotal maquinària | [6 empty] | 31.42
Material
| B03J-H4V6 | t | Grava porfídica, de 3 a 8 mm | 0.35 |  | x | 22.42 | = | 7.847
| B057-06IK | kg | Emulsió bituminosa catiònica modificada amb polímers amb un 60% de betum asfàltic, per a microaglomerat en fred tipus C60BP4/BP5 MIC, segons UNE-EN 13808 | 140 |  | x | 0.39 | = | 54.6
| B011-05ME | m3 | Aigua | 0.08 |  | x | 1.62 | = | 0.1296
| B082-H6BT | t | Additiu modificador a base de cautxú | 0.005 |  | x | 2049.02 | = | 10.2451
| B03L-H4LB | t | Sorra porfídica, de 0 a 3 mm | 0.43 |  | x | 19.39 | = | 8.3377
| B055-067M | t | Ciment pòrtland amb filler calcari CEM II/B-L 32,5 R segons UNE-EN 197-1, en sacs | 0.01 |  | x | 144.78 | = | 1.4478
|  |  | Subtotal material | [6 empty] | 82.6072
|  |  | Despeses auxiliars |  |  |  | 2 | % | 1.2413
|  |  | Cost directe | [6 empty] | 177.3325
|  |  | Total | [6 empty] | 177.3325
| P9K3-CUOO | m2 | Tractament superficial de mescla bituminosa en calent, fabricada a temperatura normal amb àrid granític, de grandària màxima d'11 mm (capa ultrafina), amb granulat per a rodament, betum asfàltic de penetració modificat amb polímers PMB 45/80-65 (BM-3c), amb reg d'adherència inclòs, per a restitució de les característiques superficials dels ferms envellits |  |  |  | Rend.: | 1 |  | 14.09
Mà d'obra
| A0D-0007 | h | Manobre | 0.12 | /R | x | 19.55 | = | 2.346
| A0F-000S | h | Oficial 1a d'obra pública | 0.08 | /R | x | 27.76 | = | 2.2208
|  |  | Subtotal mà d'obra | [6 empty] | 4.5668
Maquinària
| C154-003K | h | Camió per a transport de 20 t | 0.055 | /R | x | 59.75 | = | 3.2862
| C151-0030 | h | Camió cisterna de 8 m3, amb equip polvoritzador per a reg | 0.011 | /R | x | 65.2 | = | 0.7172
| C173-005K | h | Corró vibratori per a formigons i betums autopropulsat pneumàtic | 0.022 | /R | x | 66 | = | 1.452
| C175-00G7 | h | Estenedora per a paviments de mescla bituminosa amb rampa de reg | 0.011 | /R | x | 57.71 | = | 0.63481
|  |  | Subtotal maquinària | [6 empty] | 6.0903
Material
| B9K1-3526 | t | Mescla bituminosa en calent, fabricada a temperatura normal amb àrid granític, de grandària màxima d'11 mm (capa ultrafina), amb granulat per a rodament, betum asfàltic de penetració modificat amb polímers PMB 45/80-65 (BM-3c), amb reg d'adherència inclòs, per a restitució de les característiques superficials dels ferms envellits | 0.028 |  | x | 120 | = | 3.36
|  |  | Subtotal material | [6 empty] | 3.36
|  |  | Despeses auxiliars |  |  |  | 1.5 | % | 0.0685
|  |  | Cost directe | [6 empty] | 14.0856
|  |  | Total | [6 empty] | 14.0856
| PBA3-DXJM | m | Pintat sobre paviment de marca vial longitudinal discontínua per a ús permanent i retrorreflectant en sec, tipus P-R, de 10 cm d'amplària i 2/1 de relació pintat/no pintat, amb pintura acrílica de color blanc i microesferes de vidre, aplicada mecànicament mitjançant polvorització |  |  |  | Rend.: | 1 |  | 0.57
Mà d'obra
| A0F-000B | h | Oficial 1a | 0.007 | /R | x | 27.76 | = | 0.19432
| A0D-0007 | h | Manobre | 0.0035 | /R | x | 19.55 | = | 0.06843
|  |  | Subtotal mà d'obra | [6 empty] | 0.26275
Maquinària
| C1B0-006C | h | Màquina per a pintar bandes de vial, autopropulsada | 0.0035 | /R | x | 35.53 | = | 0.12436
|  |  | Subtotal maquinària | [6 empty] | 0.12436
Material
| BBA0-0SD6 | kg | Microesferes de vidre per a senyalització per a marques vials retrorreflectants en sec | 0.0326 |  | x | 1.64 | = | 0.05346
| BBA1-2XWQ | kg | Pintura acrílica de color blanc, per a marques vials | 0.049 |  | x | 2.58 | = | 0.12642
|  |  | Subtotal material | [6 empty] | 0.17988
|  |  | Despeses auxiliars |  |  |  | 1.5 | % | 0.00394
|  |  | Cost directe | [6 empty] | 0.57093
|  |  | Total | [6 empty] | 0.57093
| PD5M-50UH | m | Drenatge amb tub ranurat de PVC de D=200 mm |  |  |  | Rend.: | 1 |  | 20.17
Mà d'obra
| A0F-000T | h | Oficial 1a paleta | 0.19 | /R | x | 27.76 | = | 5.2744
| A0D-0007 | h | Manobre | 0.095 | /R | x | 19.55 | = | 1.8573
|  |  | Subtotal mà d'obra | [6 empty] | 7.1317
Material
| BD5O-0LK5 | m | Tub circular ranurat de PVC, de paret simple i 200 mm | 1.05 |  | x | 12.32 | = | 12.936
|  |  | Subtotal material | [6 empty] | 12.936
|  |  | Despeses auxiliars |  |  |  | 1.5 | % | 0.10697
|  |  | Cost directe | [6 empty] | 20.1746
|  |  | Total | [6 empty] | 20.1746
P-1 | DREN_7 | PA | Connexió a pous de recollides d'aigües existents. Es realitzant les feines necessaries per a connectar el tub dren de la rasa al pou de recollides d'aigües. Inclou el repicat de les parets del pou, la connexió del tub dren i la reconstrucció del pou. L'estat del pou i la reixa i el seu funcionament serà el mateix que abans d'executar la connexió. |  |  |  | Rend.: | 1 |  | 400
P-2 | ELIM_POUS | u | Eliminació de pous de recollides d'aigües pluvials i reixes. Aquesta partida inclou: retirada de les reixes; tapiar els pous de recollida d'aigües pluvials (amb biguetes, encofrat perdut...); i rebliment del pou amb terres o formigó. El pou quedarà anivellat amb el terreny i amb un acabat similar. |  |  |  | Rend.: | 1 |  | 250
P-3 | HOMOL_1 | u | Certificat d'homologació del circuit de Pump-track segons normativa |  |  |  | Rend.: | 1 |  | 400
P-4 | HOMOL_2 | u | Certificat d'homologació del circuit de Parkour segons normativa |  |  |  | Rend.: | 1 |  | 400
P-5 | P1R2-6RJ7 | m2 | Esbrossada de plantes i herbes en interiors/exteriors, amb mitjans manuals, per a una alçària de brossa <= 150 cm i càrrega sobre camió o contenidor. |  |  |  | Rend.: | 1 |  | 1.48
Mà d'obra
| A0E-000A | h | Manobre especialista | 0.03 | /R | x | 23.96 | = | 0.7188
| A0D-0007 | h | Manobre | 0.03 | /R | x | 19.55 | = | 0.5865
|  |  | Subtotal mà d'obra | [6 empty] | 1.3053
Maquinària
| CR10-005L | h | Desbrossadora manual de braç amb capçal de fil o disc | 0.03 | /R | x | 5.09 | = | 0.1527
|  |  | Subtotal maquinària | [6 empty] | 0.1527
|  |  | Despeses auxiliars |  |  |  | 1.5 | % | 0.01958
|  |  | Cost directe | [6 empty] | 1.4776
|  |  | Total | [6 empty] | 1.4776
P-7 | P2214-AYNT | m3 | Excavació per a caixa de paviment i pou de graves, realitzada amb mitjans mecànics, amb càrrega sobre dúmper. Inclou el trasllat intern de material fins a a la ubicació del contenidor. |  |  |  | Rend.: | 1 |  | 7.2
Maquinària
| C133-00EQ | h | Minicarregadora sobre pneumàtics de 2 a 5.9 t, amb accessori retroexcavador de 40 a 60 cm d'amplària | 0.145 | /R | x | 49.68 | = | 7.2036
|  |  | Subtotal maquinària | [6 empty] | 7.2036
|  |  | Cost directe | [6 empty] | 7.2036
|  |  | Total | [6 empty] | 7.2036
P-8 | P221B-EL9L | m3 | Excavació de rasa i pou de fins a 2 m de fondària, en terreny compacte (SPT 20-50), realitzada amb minicarregadora amb accessori retroexcavador de combustible i amb les terres deixades a la vora |  |  |  | Rend.: | 1 |  | 7.2
Maquinària
| C133-00EQ | h | Minicarregadora sobre pneumàtics de 2 a 5.9 t, amb accessori retroexcavador de 40 a 60 cm d'amplària | 0.145 | /R | x | 49.68 | = | 7.2036
|  |  | Subtotal maquinària | [6 empty] | 7.2036
|  |  | Cost directe | [6 empty] | 7.2036
|  |  | Total | [6 empty] | 7.2036
P-9 | P2255-DPGU | m3 | Rebliment i piconatge de rasa, provinent de la retirada de voradas existents, d'amplària fins a 0,6 m, amb material adequat de la pròpia excavació, en tongades de gruix de més de 25 i fins a 50 cm, utilitzant picó vibrant de combustible, amb compactació del 90% PM |  |  |  | Rend.: | 1 |  | 19.53
Mà d'obra
| A0E-000A | h | Manobre especialista | 0.55 | /R | x | 23.96 | = | 13.178
|  |  | Subtotal mà d'obra | [6 empty] | 13.178
Maquinària
| C13C-00LP | h | Retroexcavadora sobre pneumàtics de 8 a 10 t | 0.06 | /R | x | 52.25 | = | 3.135
| C13A-W61O | h | Safata vibrant combustible amb placa de 60 cm | 0.55 | /R | x | 5.49 | = | 3.0195
|  |  | Subtotal maquinària | [6 empty] | 6.1545
|  |  | Despeses auxiliars |  |  |  | 1.5 | % | 0.19767
|  |  | Cost directe | [6 empty] | 19.5302
|  |  | Total | [6 empty] | 19.5302
P-10 | P2255-DPIT | m3 | Rebliment i piconatge de rasa d'amplària amb granulats de material reciclat mixt de 20 a 40 mm, per a drenatge, en tongades de gruix de més de 25 i fins a 50 cm, utilitzant picó vibrant de combustible |  |  |  | Rend.: | 1 |  | 29.15
Mà d'obra
| A0E-000A | h | Manobre especialista | 0.26 | /R | x | 23.96 | = | 6.2296
|  |  | Subtotal mà d'obra | [6 empty] | 6.2296
Maquinària
| C13A-W61O | h | Safata vibrant combustible amb placa de 60 cm | 0.25 | /R | x | 5.49 | = | 1.3725
| C13C-00LP | h | Retroexcavadora sobre pneumàtics de 8 a 10 t | 0.06 | /R | x | 52.25 | = | 3.135
|  |  | Subtotal maquinària | [6 empty] | 4.5075
Material
| B036-21CI | t | Grava de granulat reciclat mixt de formigó-ceràmica de 20 a 40 mm | 1.65 |  | x | 11.1 | = | 18.315
|  |  | Subtotal material | [6 empty] | 18.315
|  |  | Despeses auxiliars |  |  |  | 1.5 | % | 0.09344
|  |  | Cost directe | [6 empty] | 29.1455
|  |  | Total | [6 empty] | 29.1455
P-11 | P2255-H870 | m3 | Rebliment i piconatge de rases i caixa de paviment amb sauló sense garbellar |  |  |  | Rend.: | 1 |  | 31.34
Mà d'obra
| A0E-000A | h | Manobre especialista | 0.2 | /R | x | 23.96 | = | 4.792
|  |  | Subtotal mà d'obra | [6 empty] | 4.792
Maquinària
| C13A-W61O | h | Safata vibrant combustible amb placa de 60 cm | 0.2 | /R | x | 5.49 | = | 1.098
| C13C-00LP | h | Retroexcavadora sobre pneumàtics de 8 a 10 t | 0.1208 | /R | x | 52.25 | = | 6.3118
|  |  | Subtotal maquinària | [6 empty] | 7.4098
Material
| B03C-05NM | m3 | Sauló sense garbellar | 1.15 |  | x | 16.58 | = | 19.067
|  |  | Subtotal material | [6 empty] | 19.067
|  |  | Despeses auxiliars |  |  |  | 1.5 | % | 0.07188
|  |  | Cost directe | [6 empty] | 31.3407
|  |  | Total | [6 empty] | 31.3407
P-12 | P2R6-4I4K | m3 | Transport de residus a instal·lació autoritzada de gestió de residus, amb camió de 12 t i temps d'espera per a la càrrega a màquina, amb un recorregut de més de 5 i fins a 10 km. |  |  |  | Rend.: | 1 |  | 13.35
Maquinària
| C154-003M | h | Camió per a transport de 12 t | 0.28 | /R | x | 47.68 | = | 13.3504
|  |  | Subtotal maquinària | [6 empty] | 13.3504
|  |  | Cost directe | [6 empty] | 13.3504
|  |  | Total | [6 empty] | 13.3504
P-13 | P2RA-EU7I | m3 | Disposició controlada en dipòsit autoritzat inclòs el cànon sobre la deposició controlada dels residus de la construcció, segons la LLEI 8/2008, de residus de formigó inerts amb una densitat 1,45 t/m3, procedents de construcció o demolició, amb codi 17 01 01 segons la Llista Europea de Residus |  |  |  | Rend.: | 1 |  | 15.95
Material
| B2RA-28UQ | t | Disposició controlada en dipòsit autoritzat inclòs el cànon sobre la deposició controlada dels residus de la construcció, segons la LLEI 8/2008, de residus de formigó inerts amb una densitat 1,45 t/m3, procedents de construcció o demolició, amb codi 17 01 01 segons la Llista Europea de Residus | 1.45 |  | x | 11 | = | 15.95
|  |  | Subtotal material | [6 empty] | 15.95
|  |  | Cost directe | [6 empty] | 15.95
|  |  | Total | [6 empty] | 15.95
P-14 | P2RB-HIGJ | m3 | Disposició de terres no contaminades de densitat aparent 1,6 -2,0 t/m3, a valoritzador de materials naturals excavats amb codi VNME |  |  |  | Rend.: | 1 |  | 9.18
Material
| B2RB-HFVL | t | Disposició de terres no contaminades de densitat aparent 1,6 t/m3, a valoritzador de materials naturals excavats amb codi VNME | 2.1 |  | x | 4.37 | = | 9.177
|  |  | Subtotal material | [6 empty] | 9.177
|  |  | Cost directe | [6 empty] | 9.177
|  |  | Total | [6 empty] | 9.177
P-15 | P32R0-M8K4X | u | Retirada dels arbustos, ubicats en les zona arbustiva, que interfereixen amb el circuit de Pump-Track |  |  |  | Rend.: | 1 |  | 50
P-16 | P7B1-6Q5O | m2 | Geotèxtil format per feltre de polipropilè no teixit lligat mecànicament de 130 a 140 g/m2, col·locat sense adherir |  |  |  | Rend.: | 1 |  | 3.02
Mà d'obra
| A01-FEP3 | h | Ajudant col·locador | 0.02 | /R | x | 24.65 | = | 0.493
| A0F-000D | h | Oficial 1a col·locador | 0.04 | /R | x | 27.76 | = | 1.1104
|  |  | Subtotal mà d'obra | [6 empty] | 1.6034
Material
| B7B1-0KPK | m2 | Geotèxtil format per feltre de polipropilè no teixit, lligat mecànicament de 130 a 140 g/m2 | 1.1 |  | x | 1.27 | = | 1.397
|  |  | Subtotal material | [6 empty] | 1.397
|  |  | Despeses auxiliars |  |  |  | 1.5 | % | 0.02405
|  |  | Cost directe | [6 empty] | 3.0244
|  |  | Total | [6 empty] | 3.0244
P-17 | PARKOUR | u | Execució de zona de Parkour Subministrament i instal·lació d'elements de Parkour, en una àrea de 13,5 m x 7,5 m. La base de l'àrea, sobre la que es farà la instal·lació dels elements, és un paviment de sauló de 30cm (no inclòs en aquest lot) En aquesta partida estan incloses les fonamentació necessàries dels elements. Els elements que formen part del circuit son: - 1 element amb forma de banc d'acer galvanitzat, tipus ´´BE BENCH 01´´ de Playcité o similar - 1 estructura de barres tubulars d'acer galvanitzat oscil·lants, tipus ´´VA RAIL 01´´ de Playcité o similar - 1 estructura de barres tubulars d'acer galvanitzat oscil·lants, tipus ´´VA RAIL 02´´ de Playcité o similar - 2 barres baixes tubulars de precisió i equilibri, tipus ´´PR RAIL 02´´ de Playcité o similar - 1 mur vertical de formigó, tipus ´´VA VAULT 02´´ de Playcité o similar - 1 composició de murs formats per tres mòduls de panell de formigó formant un calaix/plataforma per a salts, tipus ´´VA VAULT 03´´ de Playcité o similar - 2 panells d'equilibris i piruetes amb estructura d'acer galvanitzat, tipus ´´PANEL 01´´ de Playcité o similar Caldrà respectar les àrees de seguretat de cada element definides pel fabricant/subministrador. Instal·lació dels elements totalment acabada. |  |  |  | Rend.: | 1 |  | 29310
P-18 | PD5I-H98X | m | Tub drenant de 0,20 m de diàmetre envoltat per làmina geotèxtil de 150 gr/m2 |  |  |  | Rend.: | 1 |  | 12.42
Mà d'obra
| A0F-000S | h | Oficial 1a d'obra pública | 0.19 | /R | x | 27.76 | = | 5.2744
| A0D-0007 | h | Manobre | 0.095 | /R | x | 19.55 | = | 1.8573
|  |  | Subtotal mà d'obra | [6 empty] | 7.1317
Material
| B7B1-0KPF | m2 | Geotèxtil format per feltre de polipropilè no teixit, lligat mecànicament de 140 a 190 g/m2 | 1.26 |  | x | 1.41 | = | 1.7766
| BD5N-1KD5 | m | Tub circular perforat de polietilè d'alta densitat de 200 mm de diàmetre | 1.05 |  | x | 3.28 | = | 3.444
|  |  | Subtotal material | [6 empty] | 5.2206
|  |  | Despeses auxiliars |  |  |  | 1 | % | 0.07132
|  |  | Cost directe | [6 empty] | 12.4236
|  |  | Total | [6 empty] | 12.4236
P-19 | PR36-8RV1 | m3 | Execució cuneta vegetal. Suministrament de terra vegetal de jardineria de categoria baixa, amb una conductivitat elèctrica menor de 3 dS/m, segons NTJ 07A, subministrada amb big-bag. Col·locació manualment amb ajuda de camió grúa. Capa de terra 20 cm de gruix; es col·locarà en forma de cuneta, segons s'indica en plànols. |  |  |  | Rend.: | 1 |  | 77.27
Mà d'obra
| A01-FEPJ | h | Ajudant jardiner | 0.65 | /R | x | 28.65 | = | 18.6225
|  |  | Subtotal mà d'obra | [6 empty] | 18.6225
Maquinària
| C152-003B | h | Camió grua | 0.65 | /R | x | 55.1 | = | 35.815
|  |  | Subtotal maquinària | [6 empty] | 35.815
Material
| BR3D-21GL | m3 | Terra vegetal de jardineria de categoria baixa, amb una conductivitat elèctrica menor de 3 dS/m, segons NTJ 07A, subministrada a granel | 1.155 |  | x | 19.53 | = | 22.5572
|  |  | Subtotal material | [6 empty] | 22.5572
|  |  | Despeses auxiliars |  |  |  | 1.5 | % | 0.27934
|  |  | Cost directe | [6 empty] | 77.274
|  |  | Total | [6 empty] | 77.274
P-20 | PRA2-I7VT | m2 | Sembra de barreja de llavors per a gespa tipus herbàcies autòctones de baix manteniment en actuacions al medi natural, segons NTJ 07N, amb mitjans manuals, en un pendent < 30 %, superfície de sembra < 500 m2, incloent el corronat posterior |  |  |  | Rend.: | 1 |  | 1.61
Mà d'obra
| A0I-I6DP | h | Peó especialitzat en forestal | 0.058 | /R | x | 23.21 | = | 1.3462
| A03-I7VU | h | Cap de colla de forestal | 0.007 | /R | x | 25.13 | = | 0.17591
|  |  | Subtotal mà d'obra | [6 empty] | 1.5221
Material
| BR4U0-21GY | kg | Barreja de llavors per a gespa tipus Standard C4, segons NTJ 07N | 0.01 |  | x | 5.87 | = | 0.0587
|  |  | Subtotal material | [6 empty] | 0.0587
|  |  | Despeses auxiliars |  |  |  | 2 | % | 0.03044
|  |  | Cost directe | [6 empty] | 1.6112
|  |  | Total | [6 empty] | 1.6112
P-26 | PT-CARTELL | u | Subministre i col·locació de plafó Dibond informatiu, de dimensions 1,00x0,75 m, inclosos postes de subjecció en fusta tractada, adequats a la superficie del cartell, amb base de subjecció d’asfalt o cimentació de formigó. Totalment col·locat. |  |  |  | Rend.: | 1 |  | 420.17
P-27 | PT-CONTROL | PA | Control de qualitat sobre el disseny i translació en detall del projecte, amb assistència presencial permanent a peu d’obra per a la supervisió i correcció sobre replanteijos i execució de pràctica artesanal de construcció de pistes per a esports de lliscament. El professional especialista, haurà d’acreditar haver participat en com a mínim 2 circuits de BMX o pumptracks certificats validats per la RFEC, mitjançant la presentació d’aquests certificats validats per la Real Federació Espanyola de Ciclisme. |  |  |  | Rend.: | 1 |  | 5042.02
P-29 | SIS_2 | u | Partida alçada de cobrament íntegre per la seguretat i salut a l'obra. |  |  |  | Rend.: | 1 |  | 510
P-30 | SIS_3 | u | Partida alçada de cobrament íntegre per la seguretat i salut a l'obra. |  |  |  | Rend.: | 1 |  | 500
P-31 | XARX_REG | u | Feines sobre la xarxa de reg existent en les zones arbustives que es retiren. Les feines consisteixen en: posar taps a la xarxa (tram 1); protegir la xarxa de reg (tram 2); posar taps a la xarxa (tram 3). |  |  |  | Rend.: | 1 |  | 0
|  |  | Cost directe | [6 empty] | 0
|  |  | Total | [6 empty] | 0
Partida alçada
| PA000003 | pa | Partida alçada a justificar dels diferents treballs a realitzar per a imprevistos d'obra |  |  |  | Rend.: | 1 |  | 1000
| PA000001 | pa | Partida alçada de cobrament íntegre per la seguretat i salut a l'obra. |  |  |  | Rend.: | 1 |  | 0
|  |  | Cost directe | [6 empty] | 0
|  |  | Total | [6 empty] | 0
Partida d'obra
P-6 | P2148-49LB | ml | Demolició i/o retirada de vorada amb mitjans mecànics i manuals. Inclou càrrega a camió. Es posarà especial atenció en no fer malbé les xarxes d'enllumenat i reg existents. En cas que sigui necessari, s'aplicaran les mesures corresponents per protegir aquestes xarxes (inclós en aquesta partida). |  |  |  | Rend.: | 1 |  | 6.51
Partida d'obra
| P2148-49LC | m | Demolició de vorada, inclòs la base, col·locada sobre formigó, amb martell trencador muntat sobre retroexcavadora i càrrega manual i mecànica de runa sobre camió o contenidor | 1.8 |  | x | 3.614 | = | 6.5052
|  |  | Subtotal partida d'obra | [6 empty] | 6.5052
|  |  | Cost directe | [6 empty] | 6.5052
|  |  | Total | [6 empty] | 6.5052
P-21 | PT-ASF1 | m2 | Paviment realitzat amb aportació de microaglomerat bitumiós dens en calent tipus D8, (densitat 2,67T/m3), amb àrid amb marcat CE y DdP (Declaració de Prestacions), segons Reglament (UE) 305/2011, en capa uniforme de 7 cm de gruix, perfectament estès, perfilat, compactat i planificat. Totalment acabat, inclouent el reg d'imprimació |  |  |  | Rend.: | 1 |  | 32.77
Partida d'obra
| P9K3-CUOO | m2 | Tractament superficial de mescla bituminosa en calent, fabricada a temperatura normal amb àrid granític, de grandària màxima d'11 mm (capa ultrafina), amb granulat per a rodament, betum asfàltic de penetració modificat amb polímers PMB 45/80-65 (BM-3c), amb reg d'adherència inclòs, per a restitució de les característiques superficials dels ferms envellits | 2.3268 |  | x | 14.0856 | = | 32.7743
|  |  | Subtotal partida d'obra | [6 empty] | 32.7743
|  |  | Cost directe | [6 empty] | 32.7743
|  |  | Total | [6 empty] | 32.7743
P-22 | PT-ASF2 | m2 | Recobriment de superfícies peatonals pavimentades de formigó o asfalt amb Slurry negre de color asfalt, estès a mà, en capa uniforme amb rasclets de banda de goma en dues capes. Invertint en total una mitja de 4Kg/m2 de producte color negre rematat, net i acabat. |  |  |  | Rend.: | 1 |  | 4.2
Partida d'obra
| P9K1-HCJB | t | Microaglomerat en fred amb granulat porfídic (slurry) format per beurada bituminosa catiònica, amb additius de cautxú, fabricada a l'obra i col·locació mecànica, neteja del ferm inclosa, per a grans superfícies | 0.0237 |  | x | 177.3324 | = | 4.2028
|  |  | Subtotal partida d'obra | [6 empty] | 4.2028
|  |  | Cost directe | [6 empty] | 4.2028
|  |  | Total | [6 empty] | 4.2028
P-23 | PT-DREN | PA | Sistema de drenatge complet del circuit. Canonada de drenatge enterrada de PVC corrugat doble circular ranurat de diàmetre nominal 200 mm. i rigidesa esfèrica SN4 kN/m2. Col·locació amb pendent per evacuar les aigües de diferents punts cap als pous de drenatge o l’exterior del pumptrack. |  |  |  | Rend.: | 1 |  | 462.01
Partida d'obra
| PD5M-50UH | m | Drenatge amb tub ranurat de PVC de D=200 mm | 22.9005 |  | x | 20.1746 | = | 462.0089
|  |  | Subtotal partida d'obra | [6 empty] | 462.0089
|  |  | Cost directe | [6 empty] | 462.0089
|  |  | Total | [6 empty] | 462.0089
P-24 | PT-MT | m3 | Aportació materiall, hus ZA(40)/ZA(25), de base i en talussos, amb 50% de cares de fractures, posada en obra, estesa i compactada. Inclou la preparació de la superfície d’assentament en capes de 20/30 cm. de gruix, mesurat sobre perfil. Desgast dels angles dels àrids < 30. |  |  |  | Rend.: | 1 |  | 29.41
Partida d'obra
| P2252-549H | m3 | Estesa i piconatge de tot-u artificial d'aportació, en tongades de 50 cm de gruix, com a màxim, amb compactació del 95 % PM, utilitzant corró vibratori autopropulsat, i amb necessitat d'humectació | 1.0365 |  | x | 28.3709 | = | 29.4064
|  |  | Subtotal partida d'obra | [6 empty] | 29.4064
|  |  | Cost directe | [6 empty] | 29.4064
|  |  | Total | [6 empty] | 29.4064
P-25 | PT-PINT | PA | Conjunt de senyalització horitzontal Marca vial reflectant discontinua blanca o de color, de 10 cm. d’ample, executada amb pintura exterior d’aplicació manual amb una dotació de 3000 gr./m2. Només línies de corba i fletxes de sentit de circulació. Realment pintat, inclòs premarcatge. |  |  |  | Rend.: | 1 |  | 504.2
Partida d'obra
| PBA3-DXJM | m | Pintat sobre paviment de marca vial longitudinal discontínua per a ús permanent i retrorreflectant en sec, tipus P-R, de 10 cm d'amplària i 2/1 de relació pintat/no pintat, amb pintura acrílica de color blanc i microesferes de vidre, aplicada mecànicament mitjançant polvorització | 883.12 |  | x | 0.57093 | = | 504.1997
|  |  | Subtotal partida d'obra | [6 empty] | 504.1997
|  |  | Cost directe | [6 empty] | 504.1997
|  |  | Total | [6 empty] | 504.1997
P-28 | REP_VORADA | ml | Col·locació de vorada per fer els tancaments del parterres, amb peces de la propia obra. Col·locació de vorada sobre base de formigó d'ús no estructural HNE-20/P/40 de resistència a compressió 20 N/mm2, consistència plàstica i grandària màxima del granulat 40 mm, de 25 a 30 cm d'alçària |  |  |  | Rend.: | 1 |  | 35.46
Partida d'obra
| P963-E9OW | m | Vorada corba de formigó amb acabat ratllat superior de calçada C9 13x25 cm, de classe climàtica B, classe resistent a l'abrasió H i classe resistent a flexió T (R-5 MPa) segons UNE-EN 1340, col·locada sobre base de formigó d'ús no estructural HNE-15 i de 25 a 30 cm d'alçària, i rejuntada amb morter | 0.4007 |  | x | 88.4859 | = | 35.4563
|  |  | Cost directe | [6 empty] | 35.4563
|  |  | Total | [6 empty] | 35.4563

## T-SMP
Pressupost Pump-Track | Pressupost Pump-Track | Pressupost Pump-Track | Pressupost Pump-Track
Pressupostos Participatius 20-21 | Pressupostos Participatius 20-21 | Pressupostos Participatius 20-21 | Pressupostos Participatius 20-21
Justificació d'elements | Justificació d'elements | Justificació d'elements | Justificació d'elements
Codi | U.A. | Descripció | Preu
Mà d'obra
A01-FEP3 | h | Ajudant col·locador | 24.65
A01-FEPJ | h | Ajudant jardiner | 28.65
A03-I7VU | h | Cap de colla de forestal | 25.13
A0D-0007 | h | Manobre | 19.55
A0E-000A | h | Manobre especialista | 23.96
A0F-000B | h | Oficial 1a | 27.76
A0F-000D | h | Oficial 1a col·locador | 27.76
A0F-000S | h | Oficial 1a d'obra pública | 27.76
A0F-000T | h | Oficial 1a paleta | 27.76
A0I-I6DP | h | Peó especialitzat en forestal | 23.21
Maquinària
C111-0056 | h | Compressor amb dos martells pneumàtics | 14.32
C115-00EE | h | Retroexcavadora amb martell trencador | 59
C131-005E | h | Corró vibratori autopropulsat, de 8 a 10 t | 56.29
C131-005G | h | Corró vibratori autopropulsat, de 12 a 14 t | 73.88
C133-00EQ | h | Minicarregadora sobre pneumàtics de 2 a 5.9 t, amb accessori retroexcavador de 40 a 60 cm d'amplària | 49.68
C136-00F5 | h | Motoanivelladora mitjana | 82.36
C138-00KQ | h | Pala carregadora sobre pneumàtics de 15 a 20 t | 94.89
C139-00LK | h | Pala excavadora giratòria sobre pneumàtics de 15 a 20 t | 98.75
C13A-W61N | h | Safata vibrant elèctrica amb placa de 40 cm | 4.85
C13A-W61O | h | Safata vibrant combustible amb placa de 60 cm | 5.49
C13C-00LP | h | Retroexcavadora sobre pneumàtics de 8 a 10 t | 52.25
C151-002Z | h | Camió cisterna de 8 m3 | 52.76
C151-0030 | h | Camió cisterna de 8 m3, amb equip polvoritzador per a reg | 65.2
C152-003B | h | Camió grua | 55.1
C154-003K | h | Camió per a transport de 20 t | 59.75
C154-003M | h | Camió per a transport de 12 t | 47.68
C173-005K | h | Corró vibratori per a formigons i betums autopropulsat pneumàtic | 66
C175-00G4 | h | Estenedora per a paviments de mescla bituminosa | 54.96
C175-00G7 | h | Estenedora per a paviments de mescla bituminosa amb rampa de reg | 57.71
C1B0-006C | h | Màquina per a pintar bandes de vial, autopropulsada | 35.53
CR10-005L | h | Desbrossadora manual de braç amb capçal de fil o disc | 5.09
Material
B011-05ME | m3 | Aigua | 1.62
B036-21CI | t | Grava de granulat reciclat mixt de formigó-ceràmica de 20 a 40 mm | 11.1
B03C-05NM | m3 | Sauló sense garbellar | 16.58
B03F-05NW | m3 | Tot-u artificial | 20.31
B03J-0K8U | t | Grava de pedrera, de 30 a 50 mm | 21.41
B03J-H4V6 | t | Grava porfídica, de 3 a 8 mm | 22.42
B03L-H4LB | t | Sorra porfídica, de 0 a 3 mm | 19.39
B055-067M | t | Ciment pòrtland amb filler calcari CEM II/B-L 32,5 R segons UNE-EN 197-1, en sacs | 144.78
B057-06IK | kg | Emulsió bituminosa catiònica modificada amb polímers amb un 60% de betum asfàltic, per a microaglomerat en fred tipus C60BP4/BP5 MIC, segons UNE-EN 13808 | 0.39
B069-2A9P | m3 | Formigó d'ús no estructural HNE-15/P/40 de resistència a compressió 15 N/mm2, consistència plàstica i grandària màxima del granulat 40 mm | 79.17
B07L-1PYA | t | Morter per a ram de paleta, classe M 5 (5 N/mm2), a granel, de designació (G) segons norma UNE-EN 998-2 | 44.07
B082-H6BT | t | Additiu modificador a base de cautxú | 2049.02
B2RA-28UQ | t | Disposició controlada en dipòsit autoritzat inclòs el cànon sobre la deposició controlada dels residus de la construcció, segons la LLEI 8/2008, de residus de formigó inerts amb una densitat 1,45 t/m3, procedents de construcció o demolició, amb codi 17 01 01 segons la Llista Europea de Residus | 11
B2RB-HFVL | t | Disposició de terres no contaminades de densitat aparent 1,6 t/m3, a valoritzador de materials naturals excavats amb codi VNME | 4.37
B770-1PYI | m2 | Làmina de polietilè d'alta densitat permeable al vapor no resistent a la intempèrie, amb massa específica de 112 a 136 g/m2 i amb reforç de geotèxtil | 1.78
B7B1-0KPF | m2 | Geotèxtil format per feltre de polipropilè no teixit, lligat mecànicament de 140 a 190 g/m2 | 1.41
B7B1-0KPK | m2 | Geotèxtil format per feltre de polipropilè no teixit, lligat mecànicament de 130 a 140 g/m2 | 1.27
B960-0GT2 | m | Vorada corba de formigó amb acabat ratllat superior de calçada C9 13x25 cm, de classe climàtica B, classe resistent a l'abrasió H i classe resistent a flexió T (R-5 MPa) segons UNE-EN 1340 | 56.74
B960-0GT7 | m | Vorada corba de formigó,, monocapa, amb secció normalitzada de calçada C7 22x20 cm, segons UNE 127340, de classe climàtica B, classe resistent a l'abrasió H i classe resistent a flexió T (R-5 MPa) segons UNE-EN 1340 | 26.16
B9K1-3526 | t | Mescla bituminosa en calent, fabricada a temperatura normal amb àrid granític, de grandària màxima d'11 mm (capa ultrafina), amb granulat per a rodament, betum asfàltic de penetració modificat amb polímers PMB 45/80-65 (BM-3c), amb reg d'adherència inclòs, per a restitució de les característiques superficials dels ferms envellits | 120
BBA0-0SD6 | kg | Microesferes de vidre per a senyalització per a marques vials retrorreflectants en sec | 1.64
BBA1-2XWQ | kg | Pintura acrílica de color blanc, per a marques vials | 2.58
BD5N-1KD5 | m | Tub circular perforat de polietilè d'alta densitat de 200 mm de diàmetre | 3.28
BD5O-0LK5 | m | Tub circular ranurat de PVC, de paret simple i 200 mm | 12.32
BR3D-21GL | m3 | Terra vegetal de jardineria de categoria baixa, amb una conductivitat elèctrica menor de 3 dS/m, segons NTJ 07A, subministrada a granel | 19.53
BR4U0-21GY | kg | Barreja de llavors per a gespa tipus Standard C4, segons NTJ 07N | 5.87

## T-DIM
|  |  |  | Pressupost Pump-Track | Pressupost Pump-Track | Pressupost Pump-Track | Pressupost Pump-Track
|  |  |  | Pressupostos Participatius 20-21 | Pressupostos Participatius 20-21 | Pressupostos Participatius 20-21 | Pressupostos Participatius 20-21
|  | AMIDAMENTS | AMIDAMENTS | AMIDAMENTS | AMIDAMENTS | AMIDAMENTS
| N | Obra | 01 | PressupostPUMP-TRACK
| N | Capítol | 01 | LOT 1 - TREBALLS AUXILIARS
| N | Capítol (1) | 01 | DEMOLICIONS I MOVIMENTS DE TERRES
01.01.01.001 | L | P2148-49LB | ml | Demolició i/o retirada de vorada amb mitjans mecànics i manuals. Inclou càrrega a camió. Es posarà especial atenció en no fer malbé les xarxes d'enllumenat i reg existents. En cas que sigui necessari, s'aplicaran les mesures corresponents per protegir aquestes xarxes (inclós en aquesta partida). | Demolició i/o retirada de vorada amb mitjans mecànics i manuals. Inclou càrrega a camió. Es posarà especial atenció en no fer malbé les xarxes d'enllumenat i reg existents. En cas que sigui necessari, s'aplicaran les mesures corresponents per protegir aquestes xarxes (inclós en aquesta partida). | 214.45
PARKOUR
Tram |  | 20.5 |  |  |  | 20.5
Places |  | 5 |  |  |  | 5
PUMP TRACK
Recta sortida |  | 4 | 2 |  |  | 8
Places |  | 22 | 1.25 |  |  | 27.5
Trams |  | 3.3 |  |  |  | 3.3
|  | 2 |  |  |  | 2
|  | 2 |  |  |  | 2
|  | 20.75 |  |  |  | 20.75
|  | 14.8 |  |  |  | 14.8
|  | 12.3 |  |  |  | 12.3
|  | 17.7 |  |  |  | 17.7
|  | 5 |  |  |  | 5
|  | 5 |  |  |  | 5
Parterres |  | 38.9 |  |  |  | 38.9
|  | 9.8 |  |  |  | 9.8
|  | 21.9 |  |  |  | 21.9
01.01.01.002 | L | P2214-AYNT | m3 | Excavació per a caixa de paviment i pou de graves, realitzada amb mitjans mecànics, amb càrrega sobre dúmper. Inclou el trasllat intern de material fins a a la ubicació del contenidor. | Excavació per a caixa de paviment i pou de graves, realitzada amb mitjans mecànics, amb càrrega sobre dúmper. Inclou el trasllat intern de material fins a a la ubicació del contenidor. | 30.375
PARKOUR |  | 7.5 | 13.5 | 0.3 |  | 30.375
01.01.01.003 | L | P2255-DPGU | m3 | Rebliment i piconatge de rasa, provinent de la retirada de voradas existents, d'amplària fins a 0,6 m, amb material adequat de la pròpia excavació, en tongades de gruix de més de 25 i fins a 50 cm, utilitzant picó vibrant de combustible, amb compactació del 90% PM | Rebliment i piconatge de rasa, provinent de la retirada de voradas existents, d'amplària fins a 0,6 m, amb material adequat de la pròpia excavació, en tongades de gruix de més de 25 i fins a 50 cm, utilitzant picó vibrant de combustible, amb compactació del 90% PM | 21.445
PARKOUR + PUMP-TRACK
Demolició vorades |  | 214.45 | 0.25 | 0.4 |  | 21.445
01.01.01.004 | L | P2255-H870 | m3 | Rebliment i piconatge de rases i caixa de paviment amb sauló sense garbellar | Rebliment i piconatge de rases i caixa de paviment amb sauló sense garbellar | 30.375
Caixa Parkour |  | 30.375 |  |  |  | 30.375
01.01.01.005 | L | P1R2-6RJ7 | m2 | Esbrossada de plantes i herbes en interiors/exteriors, amb mitjans manuals, per a una alçària de brossa <= 150 cm i càrrega sobre camió o contenidor. | Esbrossada de plantes i herbes en interiors/exteriors, amb mitjans manuals, per a una alçària de brossa <= 150 cm i càrrega sobre camió o contenidor. | 56.7
Zones arbustives
|  | 5.6 |  |  |  | 5.6
|  | 17.3 |  |  |  | 17.3
|  | 33.8 |  |  |  | 33.8
01.01.01.006 | L | P32R0-M8K4X | u | Retirada dels arbustos, ubicats en les zona arbustiva, que interfereixen amb el circuit de Pump-Track | Retirada dels arbustos, ubicats en les zona arbustiva, que interfereixen amb el circuit de Pump-Track | 15
Places |  |  | 10 |  |  | 10
|  |  | 2 |  |  | 2
|  |  | 3 |  |  | 3
01.01.01.009 | L | REP_VORADA | ml | Col·locació de vorada per fer els tancaments del parterres, amb peces de la propia obra. Col·locació de vorada sobre base de formigó d'ús no estructural HNE-20/P/40 de resistència a compressió 20 N/mm2, consistència plàstica i grandària màxima del granulat 40 mm, de 25 a 30 cm d'alçària | Col·locació de vorada per fer els tancaments del parterres, amb peces de la propia obra. Col·locació de vorada sobre base de formigó d'ús no estructural HNE-20/P/40 de resistència a compressió 20 N/mm2, consistència plàstica i grandària màxima del granulat 40 mm, de 25 a 30 cm d'alçària | 3.6
Parterres |  | 1.8 |  |  |  | 1.8
|  | 1.8 |  |  |  | 1.8
| N | Obra | 01 | PressupostPUMP-TRACK
| N | Capítol | 01 | LOT 1 - TREBALLS AUXILIARS
| N | Capítol (1) | 02 | DRENATGE
01.01.02.001 | L | P221B-EL9L | m3 | Excavació de rasa i pou de fins a 2 m de fondària, en terreny compacte (SPT 20-50), realitzada amb minicarregadora amb accessori retroexcavador de combustible i amb les terres deixades a la vora | Excavació de rasa i pou de fins a 2 m de fondària, en terreny compacte (SPT 20-50), realitzada amb minicarregadora amb accessori retroexcavador de combustible i amb les terres deixades a la vora | 73.959
Peu de talus |  | 63.99 | 0.8 | 1 |  | 51.192
|  | 16.74 | 0.8 | 1 |  | 13.392
Pou |  | 2.5 | 2.5 | 1.5 |  | 9.375
01.01.02.002 | L | P2255-DPIT | m3 | Rebliment i piconatge de rasa d'amplària amb granulats de material reciclat mixt de 20 a 40 mm, per a drenatge, en tongades de gruix de més de 25 i fins a 50 cm, utilitzant picó vibrant de combustible | Rebliment i piconatge de rasa d'amplària amb granulats de material reciclat mixt de 20 a 40 mm, per a drenatge, en tongades de gruix de més de 25 i fins a 50 cm, utilitzant picó vibrant de combustible | 59.7922
Peu de talus |  | 63.99 | 0.8 | 0.8 |  | 40.9536
|  | 16.74 | 0.8 | 0.8 |  | 10.7136
Pou |  | 2.5 | 2.5 | 1.3 |  | 8.125
01.01.02.003 | L | PD5I-H98X | m | Tub drenant de 0,20 m de diàmetre envoltat per làmina geotèxtil de 150 gr/m2 | Tub drenant de 0,20 m de diàmetre envoltat per làmina geotèxtil de 150 gr/m2 | 80.73
Peu de talus |  | 63.99 |  |  |  | 63.99
|  | 16.74 |  |  |  | 16.74
01.01.02.004 | L | P7B1-6Q5O | m2 | Geotèxtil format per feltre de polipropilè no teixit lligat mecànicament de 130 a 140 g/m2, col·locat sense adherir | Geotèxtil format per feltre de polipropilè no teixit lligat mecànicament de 130 a 140 g/m2, col·locat sense adherir | 283.836
Peu de talus |  | 63.99 | 0.8 | 4 |  | 204.768
|  | 16.74 | 0.8 | 4 |  | 53.568
Pou |  | 2 | 2.5 | 2.5 |  | 12.5
|  | 4 | 2.5 | 1.3 |  | 13
01.01.02.005 | L | PR36-8RV1 | m3 | Execució cuneta vegetal. Suministrament de terra vegetal de jardineria de categoria baixa, amb una conductivitat elèctrica menor de 3 dS/m, segons NTJ 07A, subministrada amb big-bag. Col·locació manualment amb ajuda de camió grúa. Capa de terra 20 cm de gruix; es col·locarà en forma de cuneta, segons s'indica en plànols. | Execució cuneta vegetal. Suministrament de terra vegetal de jardineria de categoria baixa, amb una conductivitat elèctrica menor de 3 dS/m, segons NTJ 07A, subministrada amb big-bag. Col·locació manualment amb ajuda de camió grúa. Capa de terra 20 cm de gruix; es col·locarà en forma de cuneta, segons s'indica en plànols. | 14.1668
Peu de talus |  | 63.99 | 0.8 | 0.2 |  | 10.2384
|  | 16.74 | 0.8 | 0.2 |  | 2.6784
Pou |  | 2.5 | 2.5 | 0.2 |  | 1.25
01.01.02.006 | L | PRA2-I7VT | m2 | Sembra de barreja de llavors per a gespa tipus herbàcies autòctones de baix manteniment en actuacions al medi natural, segons NTJ 07N, amb mitjans manuals, en un pendent < 30 %, superfície de sembra < 500 m2, incloent el corronat posterior | Sembra de barreja de llavors per a gespa tipus herbàcies autòctones de baix manteniment en actuacions al medi natural, segons NTJ 07N, amb mitjans manuals, en un pendent < 30 %, superfície de sembra < 500 m2, incloent el corronat posterior | 70.834
Peu de talus |  | 63.99 | 0.8 |  |  | 51.192
|  | 16.74 | 0.8 |  |  | 13.392
Pou |  | 2.5 | 2.5 |  |  | 6.25
| N | Obra | 01 | PressupostPUMP-TRACK
| N | Capítol | 01 | LOT 1 - TREBALLS AUXILIARS
| N | Capítol (1) | 03 | GESTIÓ RESIDUS
01.01.03.001 | L | P2R6-4I4K | m3 | Transport de residus a instal·lació autoritzada de gestió de residus, amb camió de 12 t i temps d'espera per a la càrrega a màquina, amb un recorregut de més de 5 i fins a 10 km. | Transport de residus a instal·lació autoritzada de gestió de residus, amb camió de 12 t i temps d'espera per a la càrrega a màquina, amb un recorregut de més de 5 i fins a 10 km. | 139.8493
Demolició vorada (parkour + pump-track) |  | 214.45 | 0.25 | 0.4 | 1.3 | 27.8785
Caixa paviment (parkour) |  | 30.375 |  |  | 1.2 | 36.45
Esbrossada |  | 56.7 | 0.15 |  | 1.2 | 10.206
DRENATGE |  | 73.959 |  |  | 1.2 | 88.7508
Material reaprofitat a obra (rases retirada vorada) |  | -19.53 |  |  | 1.2 | -23.436
01.01.03.002 | L | P2RA-EU7I | m3 | Disposició controlada en dipòsit autoritzat inclòs el cànon sobre la deposició controlada dels residus de la construcció, segons la LLEI 8/2008, de residus de formigó inerts amb una densitat 1,45 t/m3, procedents de construcció o demolició, amb codi 17 01 01 segons la Llista Europea de Residus | Disposició controlada en dipòsit autoritzat inclòs el cànon sobre la deposició controlada dels residus de la construcció, segons la LLEI 8/2008, de residus de formigó inerts amb una densitat 1,45 t/m3, procedents de construcció o demolició, amb codi 17 01 01 segons la Llista Europea de Residus | 27.8785
Demolició vorada (parkour + pump-track) |  | 214.45 | 0.25 | 0.4 | 1.3 | 27.8785
01.01.03.003 | L | P2RB-HIGJ | m3 | Disposició de terres no contaminades de densitat aparent 1,6 -2,0 t/m3, a valoritzador de materials naturals excavats amb codi VNME | Disposició de terres no contaminades de densitat aparent 1,6 -2,0 t/m3, a valoritzador de materials naturals excavats amb codi VNME | 111.9708
Caixa paviment (parkour) |  | 30.375 |  |  | 1.2 | 36.45
Esbrossada |  | 56.7 | 0.15 |  | 1.2 | 10.206
DRENATGE |  | 73.959 |  |  | 1.2 | 88.7508
Material reaprofitat a obra (rases retirada vorada) |  | -19.53 |  |  | 1.2 | -23.436
| N | Obra | 01 | PressupostPUMP-TRACK
| N | Capítol | 02 | LOT 2 - CIRCUIT PUMP-TRACK
01.02.001 | L | PT-MT | m3 | Aportació materiall, hus ZA(40)/ZA(25), de base i en talussos, amb 50% de cares de fractures, posada en obra, estesa i compactada. Inclou la preparació de la superfície d’assentament en capes de 20/30 cm. de gruix, mesurat sobre perfil. Desgast dels angles dels àrids < 30. | Aportació materiall, hus ZA(40)/ZA(25), de base i en talussos, amb 50% de cares de fractures, posada en obra, estesa i compactada. Inclou la preparació de la superfície d’assentament en capes de 20/30 cm. de gruix, mesurat sobre perfil. Desgast dels angles dels àrids < 30. | 680
Àrea circuit |  | 1360 | 0.5 |  |  | 680
01.02.002 | L | PT-ASF1 | m2 | Paviment realitzat amb aportació de microaglomerat bitumiós dens en calent tipus D8, (densitat 2,67T/m3), amb àrid amb marcat CE y DdP (Declaració de Prestacions), segons Reglament (UE) 305/2011, en capa uniforme de 7 cm de gruix, perfectament estès, perfilat, compactat i planificat. Totalment acabat, inclouent el reg d'imprimació | Paviment realitzat amb aportació de microaglomerat bitumiós dens en calent tipus D8, (densitat 2,67T/m3), amb àrid amb marcat CE y DdP (Declaració de Prestacions), segons Reglament (UE) 305/2011, en capa uniforme de 7 cm de gruix, perfectament estès, perfilat, compactat i planificat. Totalment acabat, inclouent el reg d'imprimació | 680
Carril circulació |  | 1360 | 0.5 |  |  | 680
01.02.003 | L | PT-ASF2 | m2 | Recobriment de superfícies peatonals pavimentades de formigó o asfalt amb Slurry negre de color asfalt, estès a mà, en capa uniforme amb rasclets de banda de goma en dues capes. Invertint en total una mitja de 4Kg/m2 de producte color negre rematat, net i acabat. | Recobriment de superfícies peatonals pavimentades de formigó o asfalt amb Slurry negre de color asfalt, estès a mà, en capa uniforme amb rasclets de banda de goma en dues capes. Invertint en total una mitja de 4Kg/m2 de producte color negre rematat, net i acabat. | 680
Carril circulació |  | 1360 | 0.5 |  |  | 680