## INSTRUCCIONS
INSTRUCCIONS D'ÚS
Les empreses licitadores hauran de modificar ÚNICAMENT els camps que s'indiquen
a continuació de la pestanya T-SMP
Els camps modificables es troben indicats en color vermell
1. | Caldrà indicar el nom de l'empresa licitadora a 'nom empresa'. D'aquesta manera
el nom de l'empresa quedarà sempre imprès a la capçalera de tots els documents
que l'empresa licitadora haurà de presentar
| Empresa: | nom empresa
2. | Caldrà indicar el preu ofertat per a la mà d'obra (oficial de 1a, peó, etc), de la maquinària
utilitzada (camió grua, ,motoserra, etc), i del material (sorra de riu, fungicida, etc)
Només es podran modificar el valors de la columna PREU OFERTA
Els valors de PREU LICITACIÓ serviran només de referència
| Tipus | Codi | U.A. | Descripció | Codi | PREU OFERTA | PREU LICITACIÓ
| Mà d'obra | A012P000 | h | Oficial 1a jardiner | A012P000 | 17.8 | 17.8
| Mà d'obra | A012P200 | h | Oficial 2a jardiner | A012P200 | 16.09 | 16.09
Tots els preus de les feines a realitzar en aquest contracte (descrites a la pestanya PREU_FEINA)
s'obtenen a partir dels valors introduits a la columna PREU OFERTA de la pestanya T-SMP, i és l'unic
valor modificable per part de l'empresa licitadora
El preu final del PRESSUPOST DE LICITACIÓ s'obté automàticament del càlculs realitzats a partir dels
valors introduits a la casella PREU OFERTA de la pestanya T-SMP
Les empreses licitadores hauràn d'entregar imprès (pdf) les pestanyes:
T-SMP
PREU_FEINA
PRESSUPOST
RESUM PRESS

## T-SMP
| Manteiment d'Hortes - LOT 4 - Ajuntament de Girona | Manteiment d'Hortes - LOT 8 - Ajuntament de Girona | Manteiment d'Hortes - LOT 8 - Ajuntament de Girona |  |  | Manteiment d'Hortes - LOT 8 - Ajuntament de Girona
Nom empresa
| Justificació d'elements | Justificació d'elements | Justificació d'elements |  |  | Justificació d'elements
| Codi | U.A. | Descripció | Codi | PREU OFERTA (*) | Preu
Mà d'obra | A012P000 | h | oficial 1a jardiner | A012P000 | 0 | 19.97
Mà d'obra | A012PPGI | h | oficial 1a jardiner especialista en arboricultura | A012PPGI | 0 | 22.24
Mà d'obra | A013P000 | h | ajudant jardiner | A013P000 | 0 | 18.44
Mà d'obra | A0E-000A | h | manobre especialista | A0E-000A | 0 | 18.18
Maquinària | C1313330 | h | retroexcavadora sobre pneumàtics de 8 a 10 t | C1313330 | 0 | 43
Maquinària | C133-00EW | h | minicarregadora sobre pneumàtics de 2 a 5.9 t | C133-00EW | 0 | 52.54
Maquinària | C138-00KR | h | pala carregadora sobre pneumàtics de 8 a 14 t | C138-00KR | 0 | 89.1
Maquinària | C139-00LH | h | pala excavadora giratòria sobre cadenes de 12 a 20 t | C139-00LH | 0 | 112.48
Maquinària | C139-00LK | h | pala excavadora giratòria sobre pneumàtics de 15 a 20 t | C139-00LK | 0 | 112.48
Maquinària | C1501700 | h | camió per a transport de 7 t | C1501700 | 0 | 37.62
Maquinària | C1503300 | h | camió grua de 3 t | C1503300 | 0 | 30.85
Maquinària | C150MC10 | h | lloguer de plataforma autopropulsada amb cistella sobre braç articulat per a una alçària de treball de 12 m , sense operari | C150MC10 | 0 | 10.2
Maquinària | C150MC30 | h | lloguer de plataforma autopropulsada amb cistella sobre braç articulat per a una alçària de treball de 16 m , sense operari | C150MC30 | 0 | 13.77
Maquinària | C151-0033 | h | camió cisterna de 6 m3 | C151-0033 | 0 | 32.31
Maquinària | C152-003B | h | camió grua | C152-003B | 0 | 62.76
Maquinària | C154-003K | h | camió per a transport de 20 t | C154-003K | 0 | 68.06
Maquinària | C15E-0062 | h | dúmper d'1,5 t de càrrega útil, amb mecanisme hidràulic | C15E-0062 | 0 | 29.14
Maquinària | C15I-00JY | h | lloguer de plataforma autopropulsada amb cistella sobre braç articulat per a una alçària de treball de 16 m, sense operari | C15I-00JY | 0 | 15.68
Maquinària | C15I-00JZ | h | lloguer de plataforma autopropulsada amb cistella sobre braç articulat per a una alçària de treball de 21 m, sense operari | C15I-00JZ | 0 | 25.42
Maquinària | C20G-00DT | h | màquina taladradora | C20G-00DT | 0 | 4.33
Maquinària | CR112500 | h | desbrossadora manual de braç amb capçal de fil o disc | CR112500 | 0 | 4.75
Maquinària | CR12-IAVX | h | tractor de 150 kw (200 cv), amb pneumàtics, amb trituradora de pedres | CR12-IAVX | 0 | 170.85
Maquinària | CRE23000 | h | motoserra | CRE23000 | 0 | 3.7
Maquinària | CRH2-00C4 | h | tallagespa rotativa autopropulsada, de 66 a 90 cm d'amplària de treball | CRH2-00C4 | 0 | 20.05
Material | B0111001 | m3 | aigua | B0111001 | 0 | 0
Material | B0310500 | t | sorra de pedrera de 0 a 3,5 mm | B0310500 | 0 | 12.64
Material | B2RA9SB0 | t | deposició controlada a planta de compostage de residus vegetals nets no perillosos amb una densitat 0.5 t/m3, procedents de poda o sega, amb codi 200201 segons la llista europea de residus (orden mam/304/2002) | B2RA9SB0 | 0 | 16.98
Material | B2RA9TD0 | t | deposició controlada a planta de compostage de residus de troncs i soques no perillosos amb una densitat 0.9 t/m3, procedents de poda o sega, amb codi 200201 segons la llista europea de residus (orden mam/304/2002) | B2RA9TD0 | 0 | 62
Material | BR341110 | m3 | compost de classe i, d'origen vegetal, segons ntj 05c, subministrat a granel | BR341110 | 0 | 31
Material | BR4U1H00 | kg | barreja de llavors per a gespa tipus standard c4, segons ntj 07n | BR4U1H00 | 0 | 4.33
Material | BRL1-0TY1 | l | producte herbicida de contacte | BRL1-0TY1 | 0 | 14.15
Material | BRZ21810 | u | estaca de fusta de pi tractada en autoclau, de secció circular, de 8 cm de diàmetre i 2 m de llargària | BRZ21810 | 0 | 4.8
Material | BRZ22510 | u | abraçadora regulable de goma o cautxú per a aspratges | BRZ22510 | 0 | 0.47

## PREU_FEINA
Manteiment d'Hortes - LOT 4 - Ajuntament de Girona | Manteiment d'Hortes - LOT 8 - Ajuntament de Girona | Manteiment d'Hortes - LOT 8 - Ajuntament de Girona | Manteiment d'Hortes - LOT 8 - Ajuntament de Girona | Manteiment d'Hortes - LOT 8 - Ajuntament de Girona | Manteiment d'Hortes - LOT 8 - Ajuntament de Girona | Manteiment d'Hortes - LOT 8 - Ajuntament de Girona | Manteiment d'Hortes - LOT 8 - Ajuntament de Girona | Manteiment d'Hortes - LOT 8 - Ajuntament de Girona |  | Manteiment d'Hortes - LOT 8 - Ajuntament de Girona
Justificació d'elements | Justificació d'elements | Justificació d'elements | Justificació d'elements | Justificació d'elements | Justificació d'elements | Justificació d'elements | Justificació d'elements | Justificació d'elements |  | Justificació d'elements
Codi | U.A. | Descripció | [6 empty] | Codi | Preu
FR612342 | u | plantació d'arbre planifoli amb pa de terra o contenidor, de 18 a 25 cm de perímetre de tronc a 1 m d'alçària (a partir del coll de l'arrel), excavació de clot de plantació de 100x100x60 cm amb mitjans mecànics, en un pendent inferior al 25 %, reblert del clot amb substitució parcial del 30% de terra de l'excavació per sorra rentada i compost (70%-30%), primer reg i càrrega de les terres sobrants a camió |  |  |  | Rend.: | 1 |  | FR612342 | 0
Mà d'obra
A012P000 | h | oficial 1a jardiner | 0.2 | /R | x | 0 | = | 0
A013P000 | h | ajudant jardiner | 0.4 | /R | x | 0 | = | 0
|  | Subtotal mà d'obra | [7 empty] | 0
Maquinària
C1503300 | h | camió grua de 3 t | 0.132 | /R | x | 0 | = | 0
C151-0033 | h | camió cisterna de 6 m3 | 0.11 | /R | x | 0 | = | 0
C1313330 | h | retroexcavadora sobre pneumàtics de 8 a 10 t | 0.2536 | /R | x | 0 | = | 0
|  | Subtotal maquinària | [7 empty] | 0
Material
B0111001 | m3 | aigua | 0.12 |  | x | 0 | = | 0
B0310500 | t | sorra de pedrera de 0 a 3,5 mm | 0.189 |  | x | 0 | = | 0
BR341110 | m3 | compost de classe i, d'origen vegetal, segons ntj 05c, subministrat a granel | 0.054 |  | x | 0 | = | 0
|  | Subtotal material | [7 empty] | 0
|  | Despeses auxiliars |  |  |  | 1.5 | % | 0
|  | Cost directe | [7 empty] | 0
|  | Total | [7 empty] | 0
FR662221 | u | plantació d'arbust o arbre de petit format en contenidor d'1,5 a 3 l, excavació de clot de plantació de 30x30x30 cm amb mitjans manuals, en un pendent inferior al 35 %, reblert del clot amb terra de l'excavació i primer reg |  |  |  | Rend.: | 1 |  | FR662221 | 0
Mà d'obra
A013P000 | h | ajudant jardiner | 0.13 | /R | x | 0 | = | 0
A012P000 | h | oficial 1a jardiner | 0.018 | /R | x | 0 | = | 0
|  | Subtotal mà d'obra | [7 empty] | 0
Material
B0111001 | m3 | aigua | 0.005 |  | x | 0 | = | 0
|  | Subtotal material | [7 empty] | 0
|  | Despeses auxiliars |  |  |  | 1.5 | % | 0
|  | Cost directe | [7 empty] | 0
|  | Total | [7 empty] | 0
FRE6GI01 | u | poda de formació d'arbre planifoli o conífera de < 6 m d'alçària, amb mitjans manuals, aplec de la brossa generada i càrrega sobre camió grua amb pinça, i transport de la mateixa a planta de compostatge (no més lluny de 20 km). |  |  |  | Rend.: | 1 |  | FRE6GI01 | 0
Mà d'obra
A012PPGI | h | oficial 1a jardiner especialista en arboricultura | 0.35 | /R | x | 0 | = | 0
A013P000 | h | ajudant jardiner | 0.35 | /R | x | 0 | = | 0
|  | Subtotal mà d'obra | [7 empty] | 0
Maquinària
CRE23000 | h | motoserra | 0.35 | /R | x | 0 | = | 0
C1503300 | h | camió grua de 3 t | 0.15 | /R | x | 0 | = | 0
|  | Subtotal maquinària | [7 empty] | 0
Material
B2RA9SB0 | t | deposició controlada a planta de compostage de residus vegetals nets no perillosos amb una densitat 0.5 t/m3, procedents de poda o sega, amb codi 200201 segons la llista europea de residus (orden mam/304/2002) | 0.02 |  | x | 0 | = | 0
|  | Subtotal material | [7 empty] | 0
|  | Despeses auxiliars |  |  |  | 1.5 | % | 0
|  | Cost directe | [7 empty] | 0
|  | Total | [7 empty] | 0
FRE6GI02 | u | poda d'arbre planif/conif., amb cistella mecànica, aplec de la brossa generada i càrrega sobre camió, i transport de la mateixa a planta de compostatge (no més lluny de 20 km.). aquesta tipologia inclou: poda per afectacions, rebrolls, etc. (6-10 m) |  |  |  | Rend.: | 1 |  | FRE6GI02 | 0
Mà d'obra
A012PPGI | h | oficial 1a jardiner especialista en arboricultura | 1 | /R | x | 0 | = | 0
A013P000 | h | ajudant jardiner | 0.5 | /R | x | 0 | = | 0
|  | Subtotal mà d'obra | [7 empty] | 0
Maquinària
C150MC10 | h | lloguer de plataforma autopropulsada amb cistella sobre braç articulat per a una alçària de treball de 12 m , sense operari | 1 | /R | x | 0 | = | 0
CRE23000 | h | motoserra | 1 | /R | x | 0 | = | 0
C1503300 | h | camió grua de 3 t | 0.08 | /R | x | 0 | = | 0
|  | Subtotal maquinària | [7 empty] | 0
Material
B2RA9SB0 | t | deposició controlada a planta de compostage de residus vegetals nets no perillosos amb una densitat 0.5 t/m3, procedents de poda o sega, amb codi 200201 segons la llista europea de residus (orden mam/304/2002) | 0.02 |  | x | 0 | = | 0
|  | Subtotal material | [7 empty] | 0
|  | Despeses auxiliars |  |  |  | 1.5 | % | 0
|  | Cost directe | [7 empty] | 0
|  | Total | [7 empty] | 0
FRE6GI04 | u | poda d'arbre planif/conif., amb cistella mecànica, aplec de la brossa generada i càrrega sobre camió, i transport de la mateixa a planta de compostatge (no més lluny de 20 km.). aquesta tipologia inclou: poda per afectacions, rebrolls, etc. (10 < 15m) |  |  |  | Rend.: | 1 |  | FRE6GI04 | 0
Mà d'obra
A013P000 | h | ajudant jardiner | 0.9 | /R | x | 0 | = | 0
A012PPGI | h | oficial 1a jardiner especialista en arboricultura | 1.5 | /R | x | 0 | = | 0
|  | Subtotal mà d'obra | [7 empty] | 0
Maquinària
C1503300 | h | camió grua de 3 t | 0.5 | /R | x | 0 | = | 0
CRE23000 | h | motoserra | 2 | /R | x | 0 | = | 0
C150MC30 | h | lloguer de plataforma autopropulsada amb cistella sobre braç articulat per a una alçària de treball de 16 m , sense operari | 1 | /R | x | 0 | = | 0
|  | Subtotal maquinària | [7 empty] | 0
Material
B2RA9SB0 | t | deposició controlada a planta de compostage de residus vegetals nets no perillosos amb una densitat 0.5 t/m3, procedents de poda o sega, amb codi 200201 segons la llista europea de residus (orden mam/304/2002) | 0.5 |  | x | 0 | = | 0
|  | Subtotal material | [7 empty] | 0
|  | Despeses auxiliars |  |  |  | 1.5 | % | 0
|  | Cost directe | [7 empty] | 0
|  | Total | [7 empty] | 0
FRE6GI05 | u | poda d'arbre planif/conif., amb cistella mecànica, aplec de la brossa generada i càrrega sobre camió, i transport de la mateixa a planta de compostatge (no més lluny de 20 km.). aquesta tipologia inclou: poda per afectacions, rebrolls, etc. (> 15m) |  |  |  | Rend.: | 1 |  | FRE6GI05 | 0
Mà d'obra
A012PPGI | h | oficial 1a jardiner especialista en arboricultura | 2 | /R | x | 0 | = | 0
A013P000 | h | ajudant jardiner | 1.3 | /R | x | 0 | = | 0
|  | Subtotal mà d'obra | [7 empty] | 0
Maquinària
C150MC30 | h | lloguer de plataforma autopropulsada amb cistella sobre braç articulat per a una alçària de treball de 16 m , sense operari | 2 | /R | x | 0 | = | 0
C1501700 | h | camió per a transport de 7 t | 1 | /R | x | 0 | = | 0
CRE23000 | h | motoserra | 2 | /R | x | 0 | = | 0
|  | Subtotal maquinària | [7 empty] | 0
Material
B2RA9SB0 | t | deposició controlada a planta de compostage de residus vegetals nets no perillosos amb una densitat 0.5 t/m3, procedents de poda o sega, amb codi 200201 segons la llista europea de residus (orden mam/304/2002) | 0.5 |  | x | 0 | = | 0
|  | Subtotal material | [7 empty] | 0
|  | Despeses auxiliars |  |  |  | 1.5 | % | 0
|  | Cost directe | [7 empty] | 0
|  | Total | [7 empty] | 0
FRF11230 | u | reg d'arbust amb mànega connectada a boca de reg, amb una aportació mínima de 10 l i amb un recorregut de la mànega no superior a 25 m |  |  |  | Rend.: | 1 |  | FRF11230 | 0
Mà d'obra
A013P000 | h | ajudant jardiner | 0.02 | /R | x | 0 | = | 0
|  | Subtotal mà d'obra | [7 empty] | 0
Material
B0111001 | m3 | aigua | 0.01 |  | x | 0 | = | 0
|  | Subtotal material | [7 empty] | 0
|  | Despeses auxiliars |  |  |  | 1.5 | % | 0
|  | Cost directe | [7 empty] | 0
|  | Total | [7 empty] | 0
FRF13195 | u | reg d'arbre amb mànega connectada a camió cisterna, amb una aportació mínima de 100 l, amb un recorregut fins al punt de càrrega no superior a 2 km i refent el clot de reg cada 2 regs |  |  |  | Rend.: | 1 |  | FRF13195 | 0
Mà d'obra
A013P000 | h | ajudant jardiner | 0.03 | /R | x | 0 | = | 0
|  | Subtotal mà d'obra | [7 empty] | 0
Maquinària
C151-0033 | h | camió cisterna de 6 m3 | 0.03 | /R | x | 0 | = | 0
|  | Subtotal maquinària | [7 empty] | 0
Material
B0111001 | m3 | aigua | 0.03 |  | x | 0 | = | 0
|  | Subtotal material | [7 empty] | 0
|  | Despeses auxiliars |  |  |  | 1.5 | % | 0
|  | Cost directe | [7 empty] | 0
|  | Total | [7 empty] | 0
FRZ22813 | u | aspratge doble d'arbre mitjançant 2 rolls de fusta de pi tractada en autoclau de secció circular, de 8 cm de diàmetre i 2 m de llargària, clavat al fons del forat de plantació 30 cm, i amb 2 abraçadores regulables de goma o cautxú |  |  |  | Rend.: | 1 |  | FRZ22813 | 0
Mà d'obra
A013P000 | h | ajudant jardiner | 0.228 | /R | x | 0 | = | 0
A012P000 | h | oficial 1a jardiner | 0.228 | /R | x | 0 | = | 0
|  | Subtotal mà d'obra | [7 empty] | 0
Material
BRZ21810 | u | estaca de fusta de pi tractada en autoclau, de secció circular, de 8 cm de diàmetre i 2 m de llargària | 2 |  | x | 0 | = | 0
BRZ22510 | u | abraçadora regulable de goma o cautxú per a aspratges | 2 |  | x | 0 | = | 0
|  | Subtotal material | [7 empty] | 0
|  | Despeses auxiliars |  |  |  | 1.5 | % | 0
|  | Cost directe | [7 empty] | 0
|  | Total | [7 empty] | 0
GRH1GI01 | m2 | desbrossat manual de prat o sotabosc. inclosa la recollida i transport a abocador |  |  |  | Rend.: | 2.168 |  | GRH1GI01 | 0
Mà d'obra
A012P000 | h | oficial 1a jardiner | 0.003 | /R | x | 0 | = | 0
A013P000 | h | ajudant jardiner | 0.003 | /R | x | 0 | = | 0
|  | Subtotal mà d'obra | [7 empty] | 0
Maquinària
C1503300 | h | camió grua de 3 t | 0.001 | /R | x | 0 | = | 0
CR112500 | h | desbrossadora manual de braç amb capçal de fil o disc | 0.005 | /R | x | 0 | = | 0
|  | Subtotal maquinària | [7 empty] | 0
Material
B2RA9SB0 | t | deposició controlada a planta de compostage de residus vegetals nets no perillosos amb una densitat 0.5 t/m3, procedents de poda o sega, amb codi 200201 segons la llista europea de residus (orden mam/304/2002) | 0.0001 |  | x | 0 | = | 0
|  | Subtotal material | [7 empty] | 0
|  | Despeses auxiliars |  |  |  | 1.5 | % | 0
|  | Cost directe | [7 empty] | 0
|  | Total | [7 empty] | 0
P1R2-ARD1 | m2 | esbrossada de plantes i herbes, amb mitjans manuals, per a una alçària de brossa <= 150 cm i càrrega sobre camió o contenidor |  |  |  | Rend.: | 2.168 |  | P1R2-ARD1 | 0
Mà d'obra
A013P000 | h | ajudant jardiner | 0.003 | /R | x | 0 | = | 0
A012P000 | h | oficial 1a jardiner | 0.003 | /R | x | 0 | = | 0
|  | Subtotal mà d'obra | [7 empty] | 0
Maquinària
C1503300 | h | camió grua de 3 t | 0.001 | /R | x | 0 | = | 0
CR112500 | h | desbrossadora manual de braç amb capçal de fil o disc | 0.005 | /R | x | 0 | = | 0
|  | Subtotal maquinària | [7 empty] | 0
Material
B2RA9SB0 | t | deposició controlada a planta de compostage de residus vegetals nets no perillosos amb una densitat 0.5 t/m3, procedents de poda o sega, amb codi 200201 segons la llista europea de residus (orden mam/304/2002) | 0.0001 |  | x | 0 | = | 0
|  | Subtotal material | [7 empty] | 0
|  | Despeses auxiliars |  |  |  | 1.5 | % | 0
|  | Cost directe | [7 empty] | 0
|  | Total | [7 empty] | 0
P1R2-ARD2 | m2 | esbrossada de plantes i herbes, amb ganivetes o desbrossadora manual de braç amb capçal de fil o disc , per a una alçària de brossa <= 150 cm i càrrega sobre camió o contenidor |  |  |  | Rend.: | 1 |  | P1R2-ARD2 | 0
Mà d'obra
A013P000 | h | ajudant jardiner | 0.003 | /R | x | 0 | = | 0
A012P000 | h | oficial 1a jardiner | 0.003 | /R | x | 0 | = | 0
|  | Subtotal mà d'obra | [7 empty] | 0
Maquinària
CR112500 | h | desbrossadora manual de braç amb capçal de fil o disc | 0.005 | /R | x | 0 | = | 0
C1503300 | h | camió grua de 3 t | 0.001 | /R | x | 0 | = | 0
|  | Subtotal maquinària | [7 empty] | 0
Material
B2RA9SB0 | t | deposició controlada a planta de compostage de residus vegetals nets no perillosos amb una densitat 0.5 t/m3, procedents de poda o sega, amb codi 200201 segons la llista europea de residus (orden mam/304/2002) | 0.0001 |  | x | 0 | = | 0
|  | Subtotal material | [7 empty] | 0
|  | Cost directe | [7 empty] | 0
|  | Total | [7 empty] | 0
P21R0-ARD1 | u | tala controlada mitjançant cistella mecànica, d'arbre de < 6 m d'alçària de port petit, deixant la soca a la vista, aplec de la brossa generada, càrrega sobre camió grua amb pinça i transport a planta de compostatge (no més lluny de 20 km) |  |  |  | Rend.: | 1 |  | P21R0-ARD1 | 0
Mà d'obra
A012P000 | h | oficial 1a jardiner | 0.306 | /R | x | 0 | = | 0
A013P000 | h | ajudant jardiner | 0.603 | /R | x | 0 | = | 0
|  | Subtotal mà d'obra | [7 empty] | 0
Maquinària
C152-003B | h | camió grua | 0.3 | /R | x | 0 | = | 0
CRE23000 | h | motoserra | 0.234 | /R | x | 0 | = | 0
C15I-00JY | h | lloguer de plataforma autopropulsada amb cistella sobre braç articulat per a una alçària de treball de 16 m, sense operari | 0.3 | /R | x | 0 | = | 0
|  | Subtotal maquinària | [7 empty] | 0
Material
B2RA9TD0 | t | deposició controlada a planta de compostage de residus de troncs i soques no perillosos amb una densitat 0.9 t/m3, procedents de poda o sega, amb codi 200201 segons la llista europea de residus (orden mam/304/2002) | 0.02 |  | x | 0 | = | 0
B2RA9SB0 | t | deposició controlada a planta de compostage de residus vegetals nets no perillosos amb una densitat 0.5 t/m3, procedents de poda o sega, amb codi 200201 segons la llista europea de residus (orden mam/304/2002) | 0.1 |  | x | 0 | = | 0
|  | Subtotal material | [7 empty] | 0
|  | Despeses auxiliars |  |  |  | 1.5 | % | 0
|  | Cost directe | [7 empty] | 0
|  | Total | [7 empty] | 0
P21R0-ARD2 | u | tala controlada mitjançant directa, d'arbre de < 6 m d'alçària de port petit, deixant la soca a la vista, aplec de la brossa generada, càrrega sobre camió grua amb pinça i transport a planta de compostatge (no més lluny de 20 km) |  |  |  | Rend.: | 1 |  | P21R0-ARD2 | 0
Mà d'obra
A013P000 | h | ajudant jardiner | 0.603 | /R | x | 0 | = | 0
A012P000 | h | oficial 1a jardiner | 0.306 | /R | x | 0 | = | 0
|  | Subtotal mà d'obra | [7 empty] | 0
Maquinària
C152-003B | h | camió grua | 0.3 | /R | x | 0 | = | 0
CRE23000 | h | motoserra | 0.234 | /R | x | 0 | = | 0
|  | Subtotal maquinària | [7 empty] | 0
Material
B2RA9TD0 | t | deposició controlada a planta de compostage de residus de troncs i soques no perillosos amb una densitat 0.9 t/m3, procedents de poda o sega, amb codi 200201 segons la llista europea de residus (orden mam/304/2002) | 0.02 |  | x | 0 | = | 0
B2RA9SB0 | t | deposició controlada a planta de compostage de residus vegetals nets no perillosos amb una densitat 0.5 t/m3, procedents de poda o sega, amb codi 200201 segons la llista europea de residus (orden mam/304/2002) | 0.1 |  | x | 0 | = | 0
|  | Subtotal material | [7 empty] | 0
|  | Despeses auxiliars |  |  |  | 1.5 | % | 0
|  | Cost directe | [7 empty] | 0
|  | Total | [7 empty] | 0
P21R0-ARD3 | u | tala controlada mitjançant cistella mecànica, d'arbre de 6 a 10 m d'alçària de port mitjà, deixant la soca a la vista, aplec de la brossa generada, càrrega sobre camió grua amb pinça i transport a planta de compostatge (no més lluny de 20 km) |  |  |  | Rend.: | 1 |  | P21R0-ARD3 | 0
Mà d'obra
A013P000 | h | ajudant jardiner | 0.603 | /R | x | 0 | = | 0
A012P000 | h | oficial 1a jardiner | 0.37 | /R | x | 0 | = | 0
|  | Subtotal mà d'obra | [7 empty] | 0
Maquinària
C152-003B | h | camió grua | 0.3 | /R | x | 0 | = | 0
CRE23000 | h | motoserra | 0.44 | /R | x | 0 | = | 0
C15I-00JY | h | lloguer de plataforma autopropulsada amb cistella sobre braç articulat per a una alçària de treball de 16 m, sense operari | 0.4 | /R | x | 0 | = | 0
|  | Subtotal maquinària | [7 empty] | 0
Material
B2RA9TD0 | t | deposició controlada a planta de compostage de residus de troncs i soques no perillosos amb una densitat 0.9 t/m3, procedents de poda o sega, amb codi 200201 segons la llista europea de residus (orden mam/304/2002) | 0.036 |  | x | 0 | = | 0
B2RA9SB0 | t | deposició controlada a planta de compostage de residus vegetals nets no perillosos amb una densitat 0.5 t/m3, procedents de poda o sega, amb codi 200201 segons la llista europea de residus (orden mam/304/2002) | 0.15 |  | x | 0 | = | 0
|  | Subtotal material | [7 empty] | 0
|  | Despeses auxiliars |  |  |  | 1.5 | % | 0
|  | Cost directe | [7 empty] | 0
|  | Total | [7 empty] | 0
P21R0-ARD5 | u | tala controlada mitjançant directa, d'arbre de 6 a 10 m d'alçària de port mitjà, deixant la soca a la vista, aplec de la brossa generada, càrrega sobre camió grua amb pinça i transport a planta de compostatge (no més lluny de 20 km) |  |  |  | Rend.: | 1 |  | P21R0-ARD5 | 0
Mà d'obra
A013P000 | h | ajudant jardiner | 0.603 | /R | x | 0 | = | 0
A012P000 | h | oficial 1a jardiner | 0.37 | /R | x | 0 | = | 0
|  | Subtotal mà d'obra | [7 empty] | 0
Maquinària
C152-003B | h | camió grua | 0.3 | /R | x | 0 | = | 0
CRE23000 | h | motoserra | 0.44 | /R | x | 0 | = | 0
|  | Subtotal maquinària | [7 empty] | 0
Material
B2RA9SB0 | t | deposició controlada a planta de compostage de residus vegetals nets no perillosos amb una densitat 0.5 t/m3, procedents de poda o sega, amb codi 200201 segons la llista europea de residus (orden mam/304/2002) | 0.15 |  | x | 0 | = | 0
B2RA9TD0 | t | deposició controlada a planta de compostage de residus de troncs i soques no perillosos amb una densitat 0.9 t/m3, procedents de poda o sega, amb codi 200201 segons la llista europea de residus (orden mam/304/2002) | 0.036 |  | x | 0 | = | 0
|  | Subtotal material | [7 empty] | 0
|  | Despeses auxiliars |  |  |  | 1.5 | % | 0
|  | Cost directe | [7 empty] | 0
|  | Total | [7 empty] | 0
P21R0-ARD6 | u | tala controlada mitjançant cistella mecànica, d'arbre de 10 a 15 m d'alçària de port mitjà, deixant la soca a la vista, aplec de la brossa generada, càrrega sobre camió grua amb pinça i transport a planta de compostatge (no més lluny de 20 km) |  |  |  | Rend.: | 1 |  | P21R0-ARD6 | 0
Mà d'obra
A012P000 | h | oficial 1a jardiner | 0.48 | /R | x | 0 | = | 0
A013P000 | h | ajudant jardiner | 0.96 | /R | x | 0 | = | 0
|  | Subtotal mà d'obra | [7 empty] | 0
Maquinària
C15I-00JY | h | lloguer de plataforma autopropulsada amb cistella sobre braç articulat per a una alçària de treball de 16 m, sense operari | 0.9 | /R | x | 0 | = | 0
C152-003B | h | camió grua | 0.2 | /R | x | 0 | = | 0
CRE23000 | h | motoserra | 2.4 | /R | x | 0 | = | 0
|  | Subtotal maquinària | [7 empty] | 0
Material
B2RA9TD0 | t | deposició controlada a planta de compostage de residus de troncs i soques no perillosos amb una densitat 0.9 t/m3, procedents de poda o sega, amb codi 200201 segons la llista europea de residus (orden mam/304/2002) | 0.9 |  | x | 0 | = | 0
B2RA9SB0 | t | deposició controlada a planta de compostage de residus vegetals nets no perillosos amb una densitat 0.5 t/m3, procedents de poda o sega, amb codi 200201 segons la llista europea de residus (orden mam/304/2002) | 0.5 |  | x | 0 | = | 0
|  | Subtotal material | [7 empty] | 0
|  | Despeses auxiliars |  |  |  | 1.5 | % | 0
|  | Cost directe | [7 empty] | 0
|  | Total | [7 empty] | 0
P21R0-ARD8 | u | tala controlada mitjançant cistella mecànica, d'arbre de 15 a 20 m d'alçària de port gran, deixant la soca a la vista, aplec de la brossa generada, càrrega sobre camió grua amb pinça i transport a planta de compostatge (no més lluny de 20 km) |  |  |  | Rend.: | 1 |  | P21R0-ARD8 | 0
Mà d'obra
A013P000 | h | ajudant jardiner | 2.66 | /R | x | 0 | = | 0
A012P000 | h | oficial 1a jardiner | 1.8 | /R | x | 0 | = | 0
|  | Subtotal mà d'obra | [7 empty] | 0
Maquinària
CRE23000 | h | motoserra | 10.7 | /R | x | 0 | = | 0
C15I-00JZ | h | lloguer de plataforma autopropulsada amb cistella sobre braç articulat per a una alçària de treball de 21 m, sense operari | 4 | /R | x | 0 | = | 0
C152-003B | h | camió grua | 0.3 | /R | x | 0 | = | 0
|  | Subtotal maquinària | [7 empty] | 0
Material
B2RA9TD0 | t | deposició controlada a planta de compostage de residus de troncs i soques no perillosos amb una densitat 0.9 t/m3, procedents de poda o sega, amb codi 200201 segons la llista europea de residus (orden mam/304/2002) | 1.2 |  | x | 0 | = | 0
B2RA9SB0 | t | deposició controlada a planta de compostage de residus vegetals nets no perillosos amb una densitat 0.5 t/m3, procedents de poda o sega, amb codi 200201 segons la llista europea de residus (orden mam/304/2002) | 1 |  | x | 0 | = | 0
|  | Subtotal material | [7 empty] | 0
|  | Despeses auxiliars |  |  |  | 1.5 | % | 0
|  | Cost directe | [7 empty] | 0
|  | Total | [7 empty] | 0
P22D1-ARD2 | m2 | esbrossada de plantes i herbes, amb maquinaria tipus bobcat (pala carregadora sobre pneumàtics de 8 a 14 t) i càrrega sobre camió o contenidor |  |  |  | Rend.: | 1 |  | P22D1-ARD2 | 0
Mà d'obra
A0E-000A | h | manobre especialista | 0.006 | /R | x | 0 | = | 0
A013P000 | h | ajudant jardiner | 0.006 | /R | x | 0 | = | 0
|  | Subtotal mà d'obra | [7 empty] | 0
Maquinària
C138-00KR | h | pala carregadora sobre pneumàtics de 8 a 14 t | 0.006 | /R | x | 0 | = | 0
|  | Subtotal maquinària | [7 empty] | 0
|  | Despeses auxiliars |  |  |  | 1.5 | % | 0
|  | Cost directe | [7 empty] | 0
|  | Total | [7 empty] | 0
PR64-ARD1 | u | plantació dispersa de planta de petit port en alvèol forestal en actuacions al medi natural, en terreny no preparat, en un pendent inferior al 35 %, i amb primer reg |  |  |  | Rend.: | 1 |  | PR64-ARD1 | 0
Mà d'obra
A013P000 | h | ajudant jardiner | 0.016 | /R | x | 0 | = | 0
A012P000 | h | oficial 1a jardiner | 0.128 | /R | x | 0 | = | 0
|  | Subtotal mà d'obra | [7 empty] | 0
Maquinària
C151-0033 | h | camió cisterna de 6 m3 | 0.002 | /R | x | 0 | = | 0
|  | Subtotal maquinària | [7 empty] | 0
Material
B0111001 | m3 | aigua | 0.005 |  | x | 0 | = | 0
|  | Subtotal material | [7 empty] | 0
|  | Despeses auxiliars |  |  |  | 1.5 | % | 0
|  | Cost directe | [7 empty] | 0
|  | Total | [7 empty] | 0
PRA2-ARD1 | m2 | sembra de barreja de llavors per a gespa tipus herbàcies autòctones de baix manteniment en actuacions al medi natural, segons ntj 07n, amb mitjans manuals, en un pendent < 30 %, superfície < 500 m2, incloent el corronat posterior |  |  |  | Rend.: | 1 |  | PRA2-ARD1 | 0
Mà d'obra
A013P000 | h | ajudant jardiner | 0.007 | /R | x | 0 | = | 0
A012P000 | h | oficial 1a jardiner | 0.058 | /R | x | 0 | = | 0
|  | Subtotal mà d'obra | [7 empty] | 0
Material
BR4U1H00 | kg | barreja de llavors per a gespa tipus standard c4, segons ntj 07n | 0.01 |  | x | 0 | = | 0
|  | Subtotal material | [7 empty] | 0
|  | Despeses auxiliars |  |  |  | 1.5 | % | 0
|  | Cost directe | [7 empty] | 0
|  | Total | [7 empty] | 0
PRE4-ARD1 | u | poda d'arbrat per refaldar a una alçada inferior a 2.50m, en actuacions al medi natural, amb mitjans manuals, aplec de la brossa generada i càrrega sobre camió grua, i transport de la mateixa a planta de compostatge (no més lluny de 20 km). |  |  |  | Rend.: | 1 |  | PRE4-ARD1 | 0
Mà d'obra
A012P000 | h | oficial 1a jardiner | 0.03 | /R | x | 0 | = | 0
A013P000 | h | ajudant jardiner | 0.03 | /R | x | 0 | = | 0
|  | Subtotal mà d'obra | [7 empty] | 0
Maquinària
CRE23000 | h | motoserra | 0.03 | /R | x | 0 | = | 0
C1503300 | h | camió grua de 3 t | 0.15 | /R | x | 0 | = | 0
|  | Subtotal maquinària | [7 empty] | 0
Material
B2RA9SB0 | t | deposició controlada a planta de compostage de residus vegetals nets no perillosos amb una densitat 0.5 t/m3, procedents de poda o sega, amb codi 200201 segons la llista europea de residus (orden mam/304/2002) | 0.02 |  | x | 0 | = | 0
|  | Subtotal material | [7 empty] | 0
|  | Despeses auxiliars |  |  |  | 1.5 | % | 0
|  | Cost directe | [7 empty] | 0
|  | Total | [7 empty] | 0
PRE91-RETV | m2 | retall d'arbustives, amb mitjans manuals per formació de visuals, selecció de tanys i poda amb posterior retirada i trituració de restes en qualsevol tipus de forests i de condicions orogràfiques al medi natural |  |  |  | Rend.: | 1 |  | PRE91-RETV | 0
Mà d'obra
A013P000 | h | ajudant jardiner | 0.0085 | /R | x | 0 | = | 0
|  | Subtotal mà d'obra | [7 empty] | 0
Material
B2RA9TD0 | t | deposició controlada a planta de compostage de residus de troncs i soques no perillosos amb una densitat 0.9 t/m3, procedents de poda o sega, amb codi 200201 segons la llista europea de residus (orden mam/304/2002) | 0.1 |  | x | 0 | = | 0
|  | Subtotal material | [7 empty] | 0
|  | Despeses auxiliars |  |  |  | 1.5 | % | 0
|  | Cost directe | [7 empty] | 0
|  | Total | [7 empty] | 0
PRE9A-ARD1 | u | tala d'arbrat per formació de visuals, en actuacions al medi natural, amb mitjans mecànics i manuals, aplec de la brossa generada i càrrega sobre camió grua, i transport de la mateixa a planta de compostatge (no més lluny de 20 km). |  |  |  | Rend.: | 1 |  | PRE9A-ARD1 | 0
Mà d'obra
A013P000 | h | ajudant jardiner | 0.1875 | /R | x | 0 | = | 0
A012P000 | h | oficial 1a jardiner | 1 | /R | x | 0 | = | 0
|  | Subtotal mà d'obra | [7 empty] | 0
Maquinària
CRE23000 | h | motoserra | 0.8 | /R | x | 0 | = | 0
CR112500 | h | desbrossadora manual de braç amb capçal de fil o disc | 0.2 | /R | x | 0 | = | 0
C1503300 | h | camió grua de 3 t | 0.04 | /R | x | 0 | = | 0
|  | Subtotal maquinària | [7 empty] | 0
Material
B2RA9TD0 | t | deposició controlada a planta de compostage de residus de troncs i soques no perillosos amb una densitat 0.9 t/m3, procedents de poda o sega, amb codi 200201 segons la llista europea de residus (orden mam/304/2002) | 0.03 |  | x | 0 | = | 0
B2RA9SB0 | t | deposició controlada a planta de compostage de residus vegetals nets no perillosos amb una densitat 0.5 t/m3, procedents de poda o sega, amb codi 200201 segons la llista europea de residus (orden mam/304/2002) | 0.03 |  | x | 0 | = | 0
|  | Subtotal material | [7 empty] | 0
|  | Despeses auxiliars |  |  |  | 1.5 | % | 0
|  | Cost directe | [7 empty] | 0
|  | Total | [7 empty] | 0
PRELZ-I7ZL | m3 | trituració de rizoma de canya (arundo donax), en actuacions al medi natural, amb tractor amb trituradora de pedra, amb gruixos < 50 cm |  |  |  | Rend.: | 1 |  | PRELZ-I7ZL | 0
Mà d'obra
A013P000 | h | ajudant jardiner | 0.0038 | /R | x | 0 | = | 0
A012P000 | h | oficial 1a jardiner | 0.001 | /R | x | 0 | = | 0
|  | Subtotal mà d'obra | [7 empty] | 0
Maquinària
CR12-IAVX | h | tractor de 150 kw (200 cv), amb pneumàtics, amb trituradora de pedres | 0.0038 | /R | x | 0 | = | 0
|  | Subtotal maquinària | [7 empty] | 0
|  | Despeses auxiliars |  |  |  | 1.5 | % | 0
|  | Cost directe | [7 empty] | 0
|  | Total | [7 empty] | 0
PRELZ-I7ZM | m3 | redistribució de sediments a la llera, en actuacions al medi natural, amb pala excavadora giratòria sobre cadenes de 12 a 20 t |  |  |  | Rend.: | 1 |  | PRELZ-I7ZM | 0
Mà d'obra
A012P000 | h | oficial 1a jardiner | 0.0067 | /R | x | 0 | = | 0
|  | Subtotal mà d'obra | [7 empty] | 0
Maquinària
C139-00LH | h | pala excavadora giratòria sobre cadenes de 12 a 20 t | 0.0533 | /R | x | 0 | = | 0
|  | Subtotal maquinària | [7 empty] | 0
|  | Despeses auxiliars |  |  |  | 1.5 | % | 0
|  | Cost directe | [7 empty] | 0
|  | Total | [7 empty] | 0
PRELZ-I7ZN | m3 | redistribució de sediments a la llera, en actuacions al medi natural, amb pala excavadora giratòria sobre cadenes de 12 a 20 t i transport dins el tram d'actuació |  |  |  | Rend.: | 1 |  | PRELZ-I7ZN | 0
Mà d'obra
A012P000 | h | oficial 1a jardiner | 0.0117 | /R | x | 0 | = | 0
|  | Subtotal mà d'obra | [7 empty] | 0
Maquinària
C154-003K | h | camió per a transport de 20 t | 0.0267 | /R | x | 0 | = | 0
C139-00LH | h | pala excavadora giratòria sobre cadenes de 12 a 20 t | 0.0667 | /R | x | 0 | = | 0
|  | Subtotal maquinària | [7 empty] | 0
|  | Despeses auxiliars |  |  |  | 1.5 | % | 0
|  | Cost directe | [7 empty] | 0
|  | Total | [7 empty] | 0
PRELZ-I7ZP | m3 | transport de rizoma de canya (arundo donax), en actuacions al medi natural, amb pala excavadora giratòria sobre pneumàtics de 15 a 20 t |  |  |  | Rend.: | 1 |  | PRELZ-I7ZP | 0
Mà d'obra
A012P000 | h | oficial 1a jardiner | 0.0063 | /R | x | 0 | = | 0
|  | Subtotal mà d'obra | [7 empty] | 0
Maquinària
C154-003K | h | camió per a transport de 20 t | 0.0444 | /R | x | 0 | = | 0
C139-00LK | h | pala excavadora giratòria sobre pneumàtics de 15 a 20 t | 0.0056 | /R | x | 0 | = | 0
|  | Subtotal maquinària | [7 empty] | 0
|  | Despeses auxiliars |  |  |  | 1.5 | % | 0
|  | Cost directe | [7 empty] | 0
|  | Total | [7 empty] | 0
PREM-INL6 | u | mort en peu en arbres amb diàmetre a la base inferior a 10 cm, en actuacions al medi natural, en zones de fàcil accés on no és necessari fer una desbrossada per apropar-se fins l'arbre, perforant la base de l?arbre i injectant 2 ml de glifosfat dissolt al 15% en aigua, amb una relació d'un orifici per cada 2 cm de diàmetre basal |  |  |  | Rend.: | 1 |  | PREM-INL6 | 0
Mà d'obra
A013P000 | h | ajudant jardiner | 0.0229 | /R | x | 0 | = | 0
A012P000 | h | oficial 1a jardiner | 0.0286 | /R | x | 0 | = | 0
|  | Subtotal mà d'obra | [7 empty] | 0
Maquinària
C20G-00DT | h | màquina taladradora | 0.0229 | /R | x | 0 | = | 0
|  | Subtotal maquinària | [7 empty] | 0
Material
BRL1-0TY1 | l | producte herbicida de contacte | 0.006 |  | x | 0 | = | 0
B0111001 | m3 | aigua | 0.0001 |  | x | 0 | = | 0
|  | Subtotal material | [7 empty] | 0
|  | Despeses auxiliars |  |  |  | 1.5 | % | 0
|  | Cost directe | [7 empty] | 0
|  | Total | [7 empty] | 0
PREM-INL7 | u | mort en peu en arbres amb diàmetre a la base superior a 10 cm, en actuacions al medi natural, en zones de fàcil accés on no és necessari fer una desbrossada per apropar-se fins l'arbre, perforant la base de l'arbre i injectant 2 ml de glifosfat dissolt al 15% en aigua, amb una relació d'un orifici per cada 2 cm de diàmetre basal |  |  |  | Rend.: | 1 |  | PREM-INL7 | 0
Mà d'obra
A013P000 | h | ajudant jardiner | 0.0615 | /R | x | 0 | = | 0
A012P000 | h | oficial 1a jardiner | 0.0769 | /R | x | 0 | = | 0
|  | Subtotal mà d'obra | [7 empty] | 0
Maquinària
C20G-00DT | h | màquina taladradora | 0.0615 | /R | x | 0 | = | 0
|  | Subtotal maquinària | [7 empty] | 0
Material
B0111001 | m3 | aigua | 0.0002 |  | x | 0 | = | 0
BRL1-0TY1 | l | producte herbicida de contacte | 0.015 |  | x | 0 | = | 0
|  | Subtotal material | [7 empty] | 0
|  | Despeses auxiliars |  |  |  | 1.5 | % | 0
|  | Cost directe | [7 empty] | 0
|  | Total | [7 empty] | 0
PRH0-ALT2 | m2 | sega de prat alt, manual, amb tallagespa rotativa autopropulsada amb seient, de 66 a 90 cm d'amplària de treball, en un pendent inferior al 25 % |  |  |  | Rend.: | 1 |  | PRH0-ALT2 | 0
Mà d'obra
A013P000 | h | ajudant jardiner | 0.002 | /R | x | 0 | = | 0
|  | Subtotal mà d'obra | [7 empty] | 0
Maquinària
CRH2-00C4 | h | tallagespa rotativa autopropulsada, de 66 a 90 cm d'amplària de treball | 0.002 | /R | x | 0 | = | 0
|  | Subtotal maquinària | [7 empty] | 0
|  | Despeses auxiliars |  |  |  | 1.5 | % | 0
|  | Cost directe | [7 empty] | 0
|  | Total | [7 empty] | 0
PRH0-BAI2 | m2 | sega de prat baix, manual, amb tallagespa rotativa autopropulsada, de 66 a 90 cm d'amplària de treball, en un pendent inferior al 25 % |  |  |  | Rend.: | 1 |  | PRH0-BAI2 | 0
Mà d'obra
A013P000 | h | ajudant jardiner | 0.001 | /R | x | 0 | = | 0
|  | Subtotal mà d'obra | [7 empty] | 0
Maquinària
CRH2-00C4 | h | tallagespa rotativa autopropulsada, de 66 a 90 cm d'amplària de treball | 0.001 | /R | x | 0 | = | 0
|  | Subtotal maquinària | [7 empty] | 0
|  | Despeses auxiliars |  |  |  | 1.5 | % | 0
|  | Cost directe | [7 empty] | 0
|  | Total | [7 empty] | 0
PRH0-MAI1 | m2 | retall de marrons manual, fins una alçada de 40-50cm, amb tallagespa rotativa autopropulsada, de 66 a 90 cm d'amplària de treball, en un pendent inferior al 25 % |  |  |  | Rend.: | 1 |  | PRH0-MAI1 | 0
Mà d'obra
A013P000 | h | ajudant jardiner | 0.0012 | /R | x | 0 | = | 0
|  | Subtotal mà d'obra | [7 empty] | 0
Maquinària
CRH2-00C4 | h | tallagespa rotativa autopropulsada, de 66 a 90 cm d'amplària de treball | 0.0012 | /R | x | 0 | = | 0
|  | Subtotal maquinària | [7 empty] | 0
|  | Despeses auxiliars |  |  |  | 1.5 | % | 0
|  | Cost directe | [7 empty] | 0
|  | Total | [7 empty] | 0
PRH0-MIG2 | m2 | sega de prat mig, manual, amb tallagespa rotativa autopropulsada, de 66 a 90 cm d'amplària de treball, en un pendent inferior al 25 % |  |  |  | Rend.: | 1 |  | PRH0-MIG2 | 0
Mà d'obra
A013P000 | h | ajudant jardiner | 0.0015 | /R | x | 0 | = | 0
|  | Subtotal mà d'obra | [7 empty] | 0
Maquinària
CRH2-00C4 | h | tallagespa rotativa autopropulsada, de 66 a 90 cm d'amplària de treball | 0.0015 | /R | x | 0 | = | 0
|  | Subtotal maquinària | [7 empty] | 0
|  | Despeses auxiliars |  |  |  | 1.5 | % | 0
|  | Cost directe | [7 empty] | 0
|  | Total | [7 empty] | 0
PRIH-HBH5 | m2 | plantació de fragments compactes (tepes) d'espècies herbàcies i gramínies recollides a l'entorn de l'obra, amb un gruix mínim de 10 cm i amb un recobriment major o igual al 30% de l'àrea tractada, i reblert dels espais buits amb terra vegetal procedent de l'obra |  |  |  | Rend.: | 1 |  | PRIH-HBH5 | 0
Mà d'obra
A012P000 | h | oficial 1a jardiner | 0.025 | /R | x | 0 | = | 0
A013P000 | h | ajudant jardiner | 0.2 | /R | x | 0 | = | 0
|  | Subtotal mà d'obra | [7 empty] | 0
Maquinària
C15E-0062 | h | dúmper d'1,5 t de càrrega útil, amb mecanisme hidràulic | 0.038 | /R | x | 0 | = | 0
C133-00EW | h | minicarregadora sobre pneumàtics de 2 a 5.9 t | 0.025 | /R | x | 0 | = | 0
|  | Despeses auxiliars |  |  |  | 1.5 | % | 0
|  | Cost directe | [7 empty] | 0
|  | Total | [7 empty] | 0
FR11R150 | dam2 | recollida de brossa |  |  |  | Rend.: | 10.76 |  | FR11R150 | 0
Mà d'obra
A013P000 | h | ajudant jardiner | 0.3 | /R | x | 0 | = | 0
|  | Subtotal mà d'obra | [7 empty] | 0
Material
B2RA9SB0 | t | deposició controlada a planta de compostage de residus vegetals nets no perillosos amb una densitat 0.5 t/m3, procedents de poda o sega, amb codi 200201 segons la llista europea de residus (orden mam/304/2002) | 0.0005 |  | x | 0 | = | 0
|  | Subtotal material | [7 empty] | 0
|  | Despeses auxiliars |  |  |  | 1.5 | % | 0
|  | Cost directe | [7 empty] | 0
|  | Total | [7 empty] | 0
FR11R1502 | dam2 | neteja intensiva |  |  |  | Rend.: | 13 |  | FR11R1502 | 0
Mà d'obra
A013P000 | h | ajudant jardiner | 0.3 | /R | x | 0 | = | 0
A012P000 | h | oficial 1a jardiner | 0.3 | /R | x | 0 | = | 0
|  | Subtotal mà d'obra | [7 empty] | 0
Maquinària
C1503300 | h | camió grua de 3 t | 0.007 | /R | x | 0 | = | 0
|  | Subtotal maquinària | [7 empty] | 0
Material
B2RA9TD0 | t | deposició controlada a planta de compostage de residus de troncs i soques no perillosos amb una densitat 0.9 t/m3, procedents de poda o sega, amb codi 200201 segons la llista europea de residus (orden mam/304/2002) | 0.0055 |  | x | 0 | = | 0
|  | Despeses auxiliars |  |  |  | 1.5 | % | 0
|  | Cost directe | [7 empty] | 0
|  | Total | [7 empty] | 0

## PRESSUPOST
|  |  | Manteiment d'Hortes - LOT 4 - Ajuntament de Girona | Manteiment d'Hortes - LOT 8 - Ajuntament de Girona | Manteiment d'Hortes - LOT 8 - Ajuntament de Girona | Manteiment d'Hortes - LOT 8 - Ajuntament de Girona
PRESSUPOST MANTENIMENT
|  |  |  | Preu | Amidament | Import
| Obra | 01 | PressupostHORTES LOT8
| Capítol | 00 | Genèric
1 | PRA2-ARD1 | m2 | sembra de barreja de llavors per a gespa tipus herbàcies autòctones de baix manteniment en actuacions al medi natural, segons ntj 07n, amb mitjans manuals, en un pendent < 30 %, superfície < 500 m2, incloent el corronat posterior | 0 | 100 | 0
2 | PR64-ARD1 | u | plantació dispersa de planta de petit port en alvèol forestal en actuacions al medi natural, en terreny no preparat, en un pendent inferior al 35 %, i amb primer reg | 0 | 5 | 0
3 | FR662221 | u | plantació d'arbust o arbre de petit format en contenidor d'1,5 a 3 l, excavació de clot de plantació de 30x30x30 cm amb mitjans manuals, en un pendent inferior al 35 %, reblert del clot amb terra de l'excavació i primer reg | 0 | 5 | 0
4 | FRF11230 | u | reg d'arbust amb mànega connectada a boca de reg, amb una aportació mínima de 10 l i amb un recorregut de la mànega no superior a 25 m | 0 | 85 | 0
|  |  | TOTAL |  |  | 0
| Obra | 01 | PressupostHORTES LOT8
| Capítol | 01 | Espècies invasores
| Titol 3 | 10 | Desbrossada
| Titol 3 (1) | 11 | Desbrossada manual
1 | P1R2-ARD1 | m2 | esbrossada de plantes i herbes, amb mitjans manuals, per a una alçària de brossa <= 150 cm i càrrega sobre camió o contenidor | 0 | 300 | 0
|  |  | TOTAL |  |  | 0
| Obra | 01 | PressupostHORTES LOT8
| Capítol | 01 | Espècies invasores
| Titol 3 | 10 | Desbrossada
| Titol 3 (1) | 12 | Desbrossada amb ganivetes
1 | P1R2-ARD2 | m2 | esbrossada de plantes i herbes, amb ganivetes o desbrossadora manual de braç amb capçal de fil o disc , per a una alçària de brossa <= 150 cm i càrrega sobre camió o contenidor | 0 | 150 | 0
|  |  | TOTAL |  |  | 0
| Obra | 01 | PressupostHORTES LOT8
| Capítol | 01 | Espècies invasores
| Titol 3 | 10 | Desbrossada
| Titol 3 (1) | 13 | Desbrossada amb bobcat
1 | P22D1-ARD2 | m2 | esbrossada de plantes i herbes, amb maquinaria tipus bobcat (pala carregadora sobre pneumàtics de 8 a 14 t) i càrrega sobre camió o contenidor | 0 | 100 | 0
|  |  | TOTAL |  |  | 0
| Obra | 01 | PressupostHORTES LOT8
| Capítol | 01 | Espècies invasores
| Titol 3 | 15 | Tractament injecció en entorn perillós
1 | PREM-INL6 | u | mort en peu en arbres amb diàmetre a la base inferior a 10 cm, en actuacions al medi natural, en zones de fàcil accés on no és necessari fer una desbrossada per apropar-se fins l'arbre, perforant la base de l?arbre i injectant 2 ml de glifosfat dissolt al 15% en aigua, amb una relació d'un orifici per cada 2 cm de diàmetre basal | 0 | 50 | 0
2 | PREM-INL7 | u | mort en peu en arbres amb diàmetre a la base superior a 10 cm, en actuacions al medi natural, en zones de fàcil accés on no és necessari fer una desbrossada per apropar-se fins l'arbre, perforant la base de l'arbre i injectant 2 ml de glifosfat dissolt al 15% en aigua, amb una relació d'un orifici per cada 2 cm de diàmetre basal | 0 | 25 | 0
|  |  | TOTAL |  |  | 0
| Obra | 01 | PressupostHORTES LOT8
| Capítol | 01 | Espècies invasores
| Titol 3 | 16 | Retirada de rizoma amb maquinaria
1 | PRELZ-I7ZN | m3 | redistribució de sediments a la llera, en actuacions al medi natural, amb pala excavadora giratòria sobre cadenes de 12 a 20 t i transport dins el tram d'actuació | 0 | 5 | 0
2 | PRELZ-I7ZP | m3 | transport de rizoma de canya (arundo donax), en actuacions al medi natural, amb pala excavadora giratòria sobre pneumàtics de 15 a 20 t | 0 | 50 | 0
3 | PRIH-HBH5 | m2 | plantació de fragments compactes (tepes) d'espècies herbàcies i gramínies recollides a l'entorn de l'obra, amb un gruix mínim de 10 cm i amb un recobriment major o igual al 30% de l'àrea tractada, i reblert dels espais buits amb terra vegetal procedent de l'obra | 0 | 75 | 0
4 | PRELZ-I7ZL | m3 | trituració de rizoma de canya (arundo donax), en actuacions al medi natural, amb tractor amb trituradora de pedra, amb gruixos < 50 cm | 0 | 50 | 0
5 | PRELZ-I7ZM | m3 | redistribució de sediments a la llera, en actuacions al medi natural, amb pala excavadora giratòria sobre cadenes de 12 a 20 t | 0 | 10 | 0
|  |  | TOTAL |  |  | 0
| Obra | 01 | PressupostHORTES LOT8
| Capítol | S1 | Camins
| Titol 3 | 11 | Principals
1 | GRH1GI01 | m2 | desbrossat manual de prat o sotabosc. inclosa la recollida i transport a abocador | 0 | 42780 | 0
|  |  | TOTAL |  |  | 0
| Obra | 01 | PressupostHORTES LOT8
| Capítol | S1 | Camins
| Titol 3 | 12 | Secundaris
1 | GRH1GI01 | m2 | desbrossat manual de prat o sotabosc. inclosa la recollida i transport a abocador | 0 | 5670 | 0
|  |  | TOTAL |  |  | 0
| Obra | 01 | PressupostHORTES LOT8
| Capítol | S2 | Recs
| Titol 3 | 21 | Recs
1 | GRH1GI01 | m2 | desbrossat manual de prat o sotabosc. inclosa la recollida i transport a abocador | 0 | 35840 | 0
|  |  | TOTAL |  |  | 0
| Obra | 01 | PressupostHORTES LOT8
| Capítol | S3 | Sèquia
| Titol 3 | 31 | Sèquia
1 | GRH1GI01 | m2 | desbrossat manual de prat o sotabosc. inclosa la recollida i transport a abocador | 0 | 11400 | 0
|  |  | TOTAL |  |  | 0
| Obra | 01 | PressupostHORTES LOT8
| Capítol | S4 | Espais oberts
| Titol 3 | 41 | Basses
1 | PRH0-BAI2 | m2 | sega de prat baix, manual, amb tallagespa rotativa autopropulsada, de 66 a 90 cm d'amplària de treball, en un pendent inferior al 25 % | 0 | 0 | 0
2 | PRH0-MIG2 | m2 | sega de prat mig, manual, amb tallagespa rotativa autopropulsada, de 66 a 90 cm d'amplària de treball, en un pendent inferior al 25 % | 0 | 78675 | 0
3 | PRH0-ALT2 | m2 | sega de prat alt, manual, amb tallagespa rotativa autopropulsada amb seient, de 66 a 90 cm d'amplària de treball, en un pendent inferior al 25 % | 0 | 1575 | 0
4 | PRH0-MAI1 | m2 | retall de marrons manual, fins una alçada de 40-50cm, amb tallagespa rotativa autopropulsada, de 66 a 90 cm d'amplària de treball, en un pendent inferior al 25 % | 0 | 0 | 0
|  |  | TOTAL |  |  | 0
| Obra | 01 | PressupostHORTES LOT8
| Capítol | S4 | Espais oberts
| Titol 3 | 42 | Parador del Güell
1 | PRH0-BAI2 | m2 | sega de prat baix, manual, amb tallagespa rotativa autopropulsada, de 66 a 90 cm d'amplària de treball, en un pendent inferior al 25 % | 0 | 81990 | 0
2 | PRH0-MIG2 | m2 | sega de prat mig, manual, amb tallagespa rotativa autopropulsada, de 66 a 90 cm d'amplària de treball, en un pendent inferior al 25 % | 0 | 4605 | 0
3 | PRH0-ALT2 | m2 | sega de prat alt, manual, amb tallagespa rotativa autopropulsada amb seient, de 66 a 90 cm d'amplària de treball, en un pendent inferior al 25 % | 0 | 925 | 0
4 | PRH0-MAI1 | m2 | retall de marrons manual, fins una alçada de 40-50cm, amb tallagespa rotativa autopropulsada, de 66 a 90 cm d'amplària de treball, en un pendent inferior al 25 % | 0 | 0 | 0
|  |  | TOTAL |  |  | 0
| Obra | 01 | PressupostHORTES LOT8
| Capítol | S4 | Espais oberts
| Titol 3 | 43 | Zones comunitàries
1 | PRH0-BAI2 | m2 | sega de prat baix, manual, amb tallagespa rotativa autopropulsada, de 66 a 90 cm d'amplària de treball, en un pendent inferior al 25 % | 0 | 12180 | 0
2 | PRH0-MIG2 | m2 | sega de prat mig, manual, amb tallagespa rotativa autopropulsada, de 66 a 90 cm d'amplària de treball, en un pendent inferior al 25 % | 0 | 6288 | 0
3 | PRH0-ALT2 | m2 | sega de prat alt, manual, amb tallagespa rotativa autopropulsada amb seient, de 66 a 90 cm d'amplària de treball, en un pendent inferior al 25 % | 0 | 1135 | 0
4 | PRH0-MAI1 | m2 | retall de marrons manual, fins una alçada de 40-50cm, amb tallagespa rotativa autopropulsada, de 66 a 90 cm d'amplària de treball, en un pendent inferior al 25 % | 0 | 0 | 0
|  |  | TOTAL |  |  | 0
| Obra | 01 | PressupostHORTES LOT8
| Capítol | S5 | Arbrat
| Titol 3 | 51 | Arbrat
1 | PRE9A-ARD1 | u | tala d'arbrat per formació de visuals, en actuacions al medi natural, amb mitjans mecànics i manuals, aplec de la brossa generada i càrrega sobre camió grua, i transport de la mateixa a planta de compostatge (no més lluny de 20 km). | 0 | 24 | 0
2 | P21R0-ARD3 | u | tala controlada mitjançant cistella mecànica, d'arbre de 6 a 10 m d'alçària de port mitjà, deixant la soca a la vista, aplec de la brossa generada, càrrega sobre camió grua amb pinça i transport a planta de compostatge (no més lluny de 20 km) | 0 | 2 | 0
3 | P21R0-ARD1 | u | tala controlada mitjançant cistella mecànica, d'arbre de < 6 m d'alçària de port petit, deixant la soca a la vista, aplec de la brossa generada, càrrega sobre camió grua amb pinça i transport a planta de compostatge (no més lluny de 20 km) | 0 | 1 | 0
4 | P21R0-ARD2 | u | tala controlada mitjançant directa, d'arbre de < 6 m d'alçària de port petit, deixant la soca a la vista, aplec de la brossa generada, càrrega sobre camió grua amb pinça i transport a planta de compostatge (no més lluny de 20 km) | 0 | 2 | 0
5 | P21R0-ARD5 | u | tala controlada mitjançant directa, d'arbre de 6 a 10 m d'alçària de port mitjà, deixant la soca a la vista, aplec de la brossa generada, càrrega sobre camió grua amb pinça i transport a planta de compostatge (no més lluny de 20 km) | 0 | 2 | 0
6 | P21R0-ARD6 | u | tala controlada mitjançant cistella mecànica, d'arbre de 10 a 15 m d'alçària de port mitjà, deixant la soca a la vista, aplec de la brossa generada, càrrega sobre camió grua amb pinça i transport a planta de compostatge (no més lluny de 20 km) | 0 | 1 | 0
7 | PRE4-ARD1 | u | poda d'arbrat per refaldar a una alçada inferior a 2.50m, en actuacions al medi natural, amb mitjans manuals, aplec de la brossa generada i càrrega sobre camió grua, i transport de la mateixa a planta de compostatge (no més lluny de 20 km). | 0 | 10 | 0
8 | P21R0-ARD8 | u | tala controlada mitjançant cistella mecànica, d'arbre de 15 a 20 m d'alçària de port gran, deixant la soca a la vista, aplec de la brossa generada, càrrega sobre camió grua amb pinça i transport a planta de compostatge (no més lluny de 20 km) | 0 | 1 | 0
9 | FRE6GI01 | u | poda de formació d'arbre planifoli o conífera de < 6 m d'alçària, amb mitjans manuals, aplec de la brossa generada i càrrega sobre camió grua amb pinça, i transport de la mateixa a planta de compostatge (no més lluny de 20 km). | 0 | 5 | 0
10 | FRE6GI02 | u | poda d'arbre planif/conif., amb cistella mecànica, aplec de la brossa generada i càrrega sobre camió, i transport de la mateixa a planta de compostatge (no més lluny de 20 km.). aquesta tipologia inclou: poda per afectacions, rebrolls, etc. (6-10 m) | 0 | 2 | 0
11 | FRE6GI04 | u | poda d'arbre planif/conif., amb cistella mecànica, aplec de la brossa generada i càrrega sobre camió, i transport de la mateixa a planta de compostatge (no més lluny de 20 km.). aquesta tipologia inclou: poda per afectacions, rebrolls, etc. (10 < 15m) | 0 | 2 | 0
12 | FRE6GI05 | u | poda d'arbre planif/conif., amb cistella mecànica, aplec de la brossa generada i càrrega sobre camió, i transport de la mateixa a planta de compostatge (no més lluny de 20 km.). aquesta tipologia inclou: poda per afectacions, rebrolls, etc. (> 15m) | 0 | 1 | 0
13 | PRE91-RETV | m2 | retall d'arbustives, amb mitjans manuals per formació de visuals, selecció de tanys i poda amb posterior retirada i trituració de restes en qualsevol tipus de forests i de condicions orogràfiques al medi natural | 0 | 50 | 0
14 | FR612342 | u | plantació d'arbre planifoli amb pa de terra o contenidor, de 18 a 25 cm de perímetre de tronc a 1 m d'alçària (a partir del coll de l'arrel), excavació de clot de plantació de 100x100x60 cm amb mitjans mecànics, en un pendent inferior al 25 %, reblert del clot amb substitució parcial del 30% de terra de l'excavació per sorra rentada i compost (70%-30%), primer reg i càrrega de les terres sobrants a camió | 0 | 2 | 0
15 | FRF13195 | u | reg d'arbre amb mànega connectada a camió cisterna, amb una aportació mínima de 100 l, amb un recorregut fins al punt de càrrega no superior a 2 km i refent el clot de reg cada 2 regs | 0 | 100 | 0
16 | FRZ22813 | u | aspratge doble d'arbre mitjançant 2 rolls de fusta de pi tractada en autoclau de secció circular, de 8 cm de diàmetre i 2 m de llargària, clavat al fons del forat de plantació 30 cm, i amb 2 abraçadores regulables de goma o cautxú | 0 | 2 | 0
|  |  | TOTAL |  |  | 0
|  |  | IMPORT TOTAL DEL PRESSUPOST : |  |  | 0
PRESSUPOST NETEJA
|  |  |  | Preu | Amidament | Import
| Obra | 01 | PressupostHORTES neteja LOT8
| Capítol | S0 | Generic
1 | FR11R1502 | dam2 | neteja intensiva | 0 | 600 | 0
|  |  | TOTAL |  |  | 0
| Obra | 01 | PressupostHORTES neteja LOT8
| Capítol | S1 | NETEJA
| Titol 3 | 11 | Camins
1 | FR11R150 | dam2 | recollida de brossa | 0 | 3743.74 | 0
|  |  | TOTAL |  |  | 0
| Obra | 01 | PressupostHORTES neteja LOT8
| Capítol | S1 | NETEJA
| Titol 3 | 12 | Recs
1 | FR11R150 | dam2 | recollida de brossa | 0 | 4761.38 | 0
|  |  | TOTAL |  |  | 0
| Obra | 01 | PressupostHORTES neteja LOT8
| Capítol | S1 | NETEJA
| Titol 3 | 13 | Espais oberts
1 | FR11R150 | dam2 | recollida de brossa | 0 | 6299.28 | 0
|  |  | TOTAL |  |  | 0
| Obra | 01 | PressupostHORTES neteja LOT8
| Capítol | S1 | NETEJA
| Titol 3 | 14 | Sèquia
1 | FR11R150 | dam2 | recollida de brossa | 0 | 3622.5 | 0
|  |  | TOTAL |  |  | 0
|  |  | IMPORT TOTAL DEL PRESSUPOST : |  |  | 0

## RESUM PRESSUPOST
Manteniment i Neteja d'Hortes - LOT 4 - Ajuntament de Girona
Nom empresa
IMPORT TOTAL DEL PRESSUPOST MANTENIMENT:
| DESPESES DIRECTES | 0
| Despeses indirectes (5%) | 0
| PRESSUPOST EXECUCIÓ MATERIAL | 0
| Despeses generals (5%) | 0
| Benefici industrial (6%) | 0
0
| IVA (21%) | 0
| TOTAL | 0
IMPORT TOTAL DEL PRESSUPOST NETEJA:
| DESPESES DIRECTES | 0
| Despeses indirectes (5%) | 0
| PRESSUPOST EXECUCIÓ MATERIAL | 0
| Despeses generals (5%) | 0
| Benefici industrial (6%) | 0
0
| IVA (10%) | 0
| TOTAL | 0
| PRESSUPOST EXECUCIÓ TOTAL (S/IVA) | 0
| PRESSUPOST EXECUCIÓ TOTAL (IVA INCLÒS) | 0