## Hoja1
PRESSUPOST
INSTALACCIO DE PCI DE L'EDIFICI CORPORATIU
DESCRIPCIÓ | QUANTITAT
Suministro e instalación de centra Central FireFinder Plus 1 Loop Panel 32 Zonas. Pantalla gráfica grande (240 x 64 píxeles). - Corriente de bucle de 500 mA - 4 entradas monitoreadas programables - 4 salidas de sirena monitoreadas programables - 5 relés programables - 2 salidas de potencia auxiliar - Programable a través del panel frontal - en red - Admite interfaz gráfica de alto nivel - Admite una gama de complementos de panel - Opciones de montaje en bastidor disponibles - Cumple con EN54-2 y EN54-4. 2 uds Bateria 12v 7,0Ah Yuasa | 1
Suministro e instalación de detector térmico analógico inteligente con aislador incorporado APOLLO XP 95. Direccionamiento sencillo mediante dos roto-swich decádicos (01-159). Funciones lógicas programables desde la central de incendios. Fabricado en ABS pirorretardante. Conforme al Reglamento (UE) nº 305/2011 del Parlamento Europeo relativo a los productos de la construcción. Aprobado según los requisitos de EN54-7 y EN54-17, con certificado CPD: 0786-CPD-20640 Totalmente instalado, programado y funcionando según planos y pliego de condiciones. | 2
Suministro e instalación de detector óptico de humo analógico inteligente con aislador incorporado APOLLO XP95. Direccionamiento sencillo mediante dos roto-swich decádicos (01-159). Funciones lógicas programables desde la central de incendios. Fabricado en ABS pirorretardante. Conforme al Reglamento (UE) nº 305/2011 del Parlamento Europeo relativo a los productos de la construcción. Aprobado según los requisitos de EN54-7 y EN54-17, con certificado CPD: 0786-CPD-20640 Totalmente instalado, programado y funcionando según planos y pliego de condiciones. | 26
Base de Montaje Inteligente Apollo XP95 Discovery | 28
Suministro e instalación de sirena direccionable alimentada del lazo analógico APOLLO. Consumo de 5,5 mA. Dispone de 32 tonos y 3 niveles de volumen seleccionables 101dBA ±3 dBA a través de micro interruptores. Posibilidad de montaje con bases de bajo perfil, altas y estancas IP66. Incluye función de bloqueo en base y aislador de cortocircuitos. Incluso base de montaje. Conforme al Reglamento (UE) nº 305/2011 del Parlamento Europeo relativo a los productos de la construcción. | 3
Suministro e instalación de pulsador manual de alarma con elemento rearmable, direccionable y con aislador de cortocircuito incorporado APOLLO. Direccionamiento sencillo mediante dos roto-swich decádicos (01-159). Dispone de Led que permite ver el estado del equipo. Prueba de funcionamiento y rearme mediante llave. Incluye caja para montaje en superficie PS031W y tapa de protección. Conforme al Reglamento (UE) nº 305/2011 del Parlamento Europeo relativo a los productos de la construcción. Aprobado según los requisitos de EN54-11 y EN54-17 con certificado CPD: 0832-CPD-0702 | 4
Suministro e instalación de tubo precableado metro lineal de cable manguera para el lazo analógico. Formado por dos hilos trenzados y apantallados, de sección 1,5 mm2 de. Trenzado de 20 vueltas por metro. Pantalla de aluminio con hilo de drenaje. Resistente al fuego según UNE 50200. De color rojo y cobre pulido flexible, resistente al fuego y libre de halógenos. Aislamiento de silicona. Instalado bajo tubo corrugado de 16mm. Ejecución en superficie y en ciertos tramos empotrado. Incluso p.p. de cajas de derivación, regletas, soportes y pequeño material. Totalmente medida la longitud instalado, conexionado y probado. | 400
Suministro e instalación de señalización con placa clase A (Sirena, pulsador y extintores) | 16
Suministro e instalación extintor CO2 5Kg | 4
Suministro e instalación de extintor AFFF 6Kg | 5
Integracion con la central del Hospital de calella. (Requisito indispensable) | 1
BASE
15797.72
% IVA
21%
TOTAL
19115.2412