## T-PRES
|  |  |  | Pressupost del projecte executiu del nucli zoològic de l'Aeroport Lleida-Alguaire | Pressupost del projecte executiu del nucli zoològic de l'Aeroport Lleida-Alguaire | Pressupost del projecte executiu del nucli zoològic de l'Aeroport Lleida-Alguaire | Pressupost del projecte executiu del nucli zoològic de l'Aeroport Lleida-Alguaire
PRESSUPOST
[5 empty] | Preu | Amidament | Import
|  | Obra | 01 | PRESSUPOSTNUCLI ZOOLÒGIC
|  | Capítol | 01 | EXCAVACIÓ I MOVIMENT DE TERRES
|  | Titol 3 | 01 | GENERAL
01.01.01 | 1 | P2217-55SW | m3 | excavació per a rebaix en capa de terra vegetal, realitzada amb pala excavadora i càrrega directa sobre camió | 3.59 | 77.034 | 276.55
01.01.01 | 2 | P2217-55T8 | m3 | excavació per a rebaix en terreny compacte (spt 20-50), realitzada amb pala excavadora i càrrega directa sobre camió | 3.9 | 564.049 | 2199.79
01.01.01 | 3 | P221C-DZ1B | m3 | excavació de rasa de fins a 1 m d'amplària i fins a 2 m de fondària, en terreny fluix, amb retroexcavadora i càrrega mecànica del material excavat | 7.53 | 33.597 | 252.99
01.01.01 | 4 | P241-FIPO | m3 | transport de terres no contaminades per a reutilitzar dins de l'obra, amb camió de 7 t i temps d'espera per a la càrrega amb mitjans mecànics, amb un recorregut de fins a 2 km | 1.93 | 867.682 | 1674.63
01.01.01 | 5 | P2252-5491 | m3 | estesa i piconatge de sòl adequat de l'obra, en tongades de 25 cm de gruix, com a màxim, amb compactació del 95 % pm, utilitzant picó vibrant petit, i amb necessitat d'humectació | 10.43 | 163.058 | 1700.69
01.01.01 | 6 | P2257-54AN | m3 | terraplenada i piconatge per a coronació de terraplè amb material adequat de la pròpia excavació, en tongades de fins a 25 cm, amb una compactació del 95% del pm | 6.26 | 26.91 | 168.46
01.01.01 | 7 | P2R6-4I5L | m3 | càrrega amb mitjans mecànics i transport de residus inerts o no especials a instal·lació autoritzada de gestió de residus, amb camió per a transport de 7 t, amb un recorregut de més de 5 i fins a 10 km | 9.31 | 663.404 | 6176.29
01.01.01 | 8 | P2RB-HFVK | m3 | disposició de terres no contaminades de densitat aparent 1,6 t/m3, a valoritzador de materials naturals excavats amb codi vnme | 6.99 | 663.404 | 4637.19
01.01.01 | 9 | PPA404 | u | partida alçada d'adequació exterior | 3000 | 1 | 3000
01.01.01 | 10 | PP4505 | u | partida alçada a justificar de reubicación de instal·lacions existents | 2000 | 1 | 2000
|  |  |  | TOTAL |  |  | 22086.59
|  | Obra | 01 | PRESSUPOSTNUCLI ZOOLÒGIC
|  | Capítol | 01 | EXCAVACIÓ I MOVIMENT DE TERRES
|  | Titol 3 | 02 | RASES PER INSTAL·LACIONS
01.01.02 | 1 | PG2P-6SZP | m | tub rígid de pvc, de 160 mm de diàmetre nominal, aïllant i no propagador de la flama, amb una resistència a l'impacte de 15 j, resistència a compressió de 250 n, de 2,2 mm de gruix, amb unió encolada i com a canalització soterrada | 12.58 | 110 | 1383.8
01.01.02 | 2 | PG2P-6T0X | m | tub rígid de pvc, de 50 mm de diàmetre nominal, aïllant i no propagador de la flama, amb una resistència a l'impacte de 3 j, resistència a compressió de 250 n, d'1,2 mm de gruix, amb unió encolada i com a canalització soterrada | 4.07 | 10 | 40.7
01.01.02 | 3 | P214W-FEMI | m | tall en paviment de mescla bituminosa de 15 cm de fondària com a mínim amb màquina tallajunts amb disc de diamant per a paviment, per a delimitar la zona a demolir | 4.19 | 160 | 670.4
01.01.02 | 4 | P2146-DJ2Y | m2 | demolició de paviment de mescla bituminosa de fins a 15 cm de gruix, d'amplària fins a 2 m amb retroexcavadora amb martell trencador i càrrega sobre camió amb mitjans mecànics | 4.3 | 80 | 344
01.01.02 | 5 | P221C-DZ1B | m3 | excavació de rasa de fins a 1 m d'amplària i fins a 2 m de fondària, en terreny fluix, amb retroexcavadora i càrrega mecànica del material excavat | 7.53 | 203 | 1528.59
01.01.02 | 6 | P2255-DPIQ | m3 | rebliment i piconatge de rasa d'amplària fins a 0,6 m, amb sorra, en tongades de gruix de més de 25 i fins a 50 cm, utilitzant picó vibrant | 45.77 | 77.92 | 3566.4
01.01.02 | 7 | P2255-DPGI | m3 | rebliment i piconatge de rasa d'amplària fins a 0,6 m, amb material adequat de la pròpia excavació, en tongades de gruix de fins a 25 cm, utilitzant picó vibrant, amb compactació del 90% pm | 20.32 | 59.868 | 1216.52
01.01.02 | 8 | P938-DFU7 | m3 | base de tot-u artificial, amb estesa i piconatge del material al 95% del pm | 30.79 | 60 | 1847.4
01.01.02 | 9 | P9G6-4XOJ | m2 | paviment de formigó amb formigó hm-30/b / 20 / i + f de consistència tova, grandària màxima del granulat 20 mm, amb >= 300 kg/m3 de ciment, apte per a classe d'exposició i + f, de 15 cm de gruix, amb acabat remolinat mecànic | 26.43 | 130 | 3435.9
01.01.02 | 10 | P9Z3-DP5E | m2 | armadura de lloses de formigó ap500 sd amb malla electrosoldada de barres corrugades d'acer me 15x15 cm d:12-12 mm 6x2,2 m b500sd une-en 10080 | 13.94 | 130 | 1812.2
01.01.02 | 11 | P2R5-DT1F | m3 | transport de residus a instal·lació autoritzada de gestió de residus, amb camió de 12 t i temps d'espera per a la càrrega a màquina, amb un recorregut de més de 10 i fins a 15 km | 8.25 | 78.168 | 644.89
01.01.02 | 12 | P2RB-HFVK | m3 | disposició de terres no contaminades de densitat aparent 1,6 t/m3, a valoritzador de materials naturals excavats amb codi vnme | 6.99 | 78.168 | 546.39
01.01.02 | 13 | P2RA-M8VU | m3 | disposición controlada en vertedero autorizado de residuos de aglomerado asfáltico no peligrosos con una densidad 1,45 t/m3, procedentes de construcción o demolición, con código 17 03 02 según la lista europea de residuos | 12.6 | 12 | 151.2
01.01.02 | 14 | PDG5-HA2I | m | banda contínua de plàstic de color de 30 cm d'amplària, col·locada al llarg de la rasa a 20 cm per sobre de la canalització | 0.53 | 210 | 111.3
01.01.02 | 15 | PDG5-WP01 | m | placa de protecció plàstica contínua, de 30 cm d'amplària, col·locada al llarg de la rasa a 20 cm per sobre de la canonada, per a malla de protecció. | 0.61 | 210 | 128.1
01.01.02 | 16 | PY30-615B | m | formació de passamurs amb tub de pvc de diàmetre 90 mm i d'1 m de llargària, com a màxim | 16.12 | 19 | 306.28
01.01.02 | 17 | PDK5-TFRB | u | pericó modular de polipropilè per a canalització de serveis tipus simple, de mides interiors 58x58x120 cm (llarg.x ampl.x fond.) de paret nervada de 5 cm de gruix sense fons, segons norma une 201004 i bastiment d'acer galvanitzat amb una tapa de composite de 636x636 mm (llarg.x ampl.) classe a15 segons norma une-en 124, col·locat sobre llit de grava drenant de 20 cm de gruix | 278.24 | 4 | 1112.96
|  |  |  | TOTAL |  |  | 18847.03
|  | Obra | 01 | PRESSUPOSTNUCLI ZOOLÒGIC
|  | Capítol | 02 | FONAMENTS
01.02 | 1 | P3Z3-D53F | m2 | capa de neteja i anivellament 10 cm de gruix amb formigó de neteja, amb una dosificació de 150 kg/m3 de ciment, consistència tova i grandària màxima del granulat 10 mm, hl-150/b/10, abocat des de camió | 14.6 | 7.568 | 110.49
01.02 | 2 | P310-D51H | kg | armadura de rases i pous ap500 sd amb barres de diàmetre com a màxim 16 mm, d'acer en barres corrugades b500sd de límit elàstic >= 500 n/mm2 | 1.77 | 2092.358 | 3703.47
01.02 | 3 | P312-I35M | m3 | formigonament de rases i pous, amb formigó per armar ha - 25 / b / 20 / xc2 amb una quantitat de ciment de 275 kg/m3 i relació aigua ciment =< 0.6, abocat des de camió | 107.62 | 38.296 | 4121.42
01.02 | 4 | P2255-DPIW | m3 | rebliment i piconatge de rasa d'amplària més de 0,6 i fins a 1,5 m, amb sorres de material reciclat mixt, en tongades de gruix de fins a 25 cm, utilitzant picó vibrant de combustible | 27.86 | 9.203 | 256.4
|  |  |  | TOTAL |  |  | 8191.78
|  | Obra | 01 | PRESSUPOSTNUCLI ZOOLÒGIC
|  | Capítol | 03 | ESTRUCTURES
01.03 | 1 | P44C-DP2C | kg | acero s275jr según une-en 10025-2, para pilares formados por pieza simple, en perfiles laminados en caliente serie l, ld, t, redondo, cuadrado, rectangular y plancha, trabajado en taller y con una capa de imprimación antioxidante, colocado en obra con soldadura y tornillos | 2.45 | 29.81 | 73.03
01.03 | 2 | P442-DG20 | kg | acero s275jr según une-en 10025-2, para vigas formadas por pieza simple, en perfiles laminados en caliente serie ipn, ipe, heb, hea, hem y upn, con una capa de imprimación antioxidante, colocado en obra | 2 | 469.352 | 938.7
01.03 | 3 | P442-DG24 | kg | acero s275j0 según une-en 10025-2, para vigas formadas por pieza simple, en perfiles laminados en caliente serie l, ld, t, redondo, cuadrado, rectangular y plancha, con una capa de imprimación antioxidante, colocado en obra | 2.11 | 1152.833 | 2432.48
|  |  |  | TOTAL |  |  | 3444.21
|  | Obra | 01 | PRESSUPOSTNUCLI ZOOLÒGIC
|  | Capítol | 04 | PARETS I TANCAMENTS
01.04 | 1 | P6A5-05WP | m2 | sostre d'acer amb tela metàl·lica de torsió simple amb acabat galvanitzat i plastificat, de 50 mm de pas de malla i diàmetre 2 i 3 mm cosit a mur en obra. | 17.22 | 187.22 | 3223.93
01.04 | 2 | P4E4-06WP | m2 | paret estructural de dues cares vistes, de 20 cm de gruix, de bloc foradat de morter de ciment r-6, llis, de 400x200x200 mm, amb components hidrofugants, de cara vista, gris, categoria i segons norma une-en 771-3, col·locat amb ciment pòrtland amb filler calcari cem ii/b-l 32,5 r segons une-en 197-1, en sacs i amb una resistència a compressió de la paret de 3 n/mm2 amb traves i brancals massissats amb formigonament per a fàbrica de blocs de morter de ciment, amb formigó per armar ha - 30 / f / 10 / xc4 + xs1 amb una quantitat de ciment de 300 kg/m3 i relació aigua ciment =< 0.5, col·locat manualment i armat amb acer en barres corrugades elaborat a l'obra b500s de límit elàstic >= 500 n/mm2 per a l'armadura de parets de blocs de morter de ciment, m2 de superfície realment executada sense in | 46.96 | 310.221 | 14567.98
01.04 | 3 | P310-D51H | kg | armadura de rases i pous ap500 sd amb barres de diàmetre com a màxim 16 mm, d'acer en barres corrugades b500sd de límit elàstic >= 500 n/mm2 | 1.77 | 1026.272 | 1816.5
01.04 | 4 | P547-68DK | m2 | coberta sandwich ´´in situ´´ amb pendent inferior a 30 %, formada per dues planxes, la inferior és un perfil nervat de planxa d'acer galvanitzada amb 3 nervis separats entre 245 i 255 mm i una alçària entre 100 i 110 mm de 0,75 mm de gruix, amb una inèrcia entre 178 i 180 cm4 i una massa superficial entre 9 i 10 kg/m2, acabat llis, segons la norma une-en 14782perfil nervat de planxa d'acer galvanitzada amb 3 nervis separats entre 245 i 255 mm i una alçària entre 100 i 110 mm de 0,75 mm de gruix, amb una inèrcia entre 178 i 180 cm4 i una massa superficial entre 9 i 10 kg/m2, acabat llis, segons la norma une-en 14782i perfils omega d'acer, d'alçària 100 mm com a separadors i aïllament amb placa de llana mineral de roca de 126 a 160 kg/m3 i gruix 90 mm | 67.79 | 63.2 | 4284.33
|  |  |  | TOTAL |  |  | 23892.74
|  | Obra | 01 | PRESSUPOSTNUCLI ZOOLÒGIC
|  | Capítol | 05 | PAVIMENTS
01.05 | 1 | PR71-F15A | m2 | implantació de gespa en pa d'herba, de forma manual, amb placa de gespa standard c4 | 10.93 | 0 | 0
01.05 | 2 | P9A1-04WP | m3 | paviment per a gàbies de sorra garbellada de 3 a 5 mm cantell rodo, estesa i anivellament del material amb mitjans mecanics | 51.77 | 165.64 | 8575.18
01.05 | 3 | P93N-3GC5 | m2 | solera de formigó lleuger d'argila expandida, 20 a 25 n/mm2 de resistència a la compressió, de densitat 1400 a 1600 kg/m3, elaborat a l'obra amb formigonera de 165 l, de 20 cm de gruix | 45.58 | 77.86 | 3548.86
|  |  |  | TOTAL |  |  | 12124.04
|  | Obra | 01 | PRESSUPOSTNUCLI ZOOLÒGIC
|  | Capítol | 06 | FUSTERIES I EQUIPAMENT
01.06 | 1 | PAB1-02WP | u | porta de planxa d'acer, col·locada en parets existents, una fulla batent, per a un buit d'obra de 205x90 cm, amb pany i clau | 243.5 | 14 | 3409
01.06 | 2 | PAB1-03WP | u | porta de planxa d'acer, col·locada en parets existents, dos fulls batents, per a un buit d'obra de 220x180 cm, amb pany i clau | 406.97 | 0 | 0
01.06 | 3 | PAB1-04WP | u | cubetes desinfectants de 10l, de mides aproximades 50x30cm | 150 | 4 | 600
|  |  |  | TOTAL |  |  | 4009
|  | Obra | 01 | PRESSUPOSTNUCLI ZOOLÒGIC
|  | Capítol | 07 | INSTAL·LACIONS
|  | Titol 3 | 01 | ELECTRICITAT I ENLLUMENAT
01.07.01 | 1 | PV01EXEL | PA | connexió amb la xarxa existent del electricitat. inclou material de connexió. | 450 | 1 | 450
01.07.01 | 2 | PG17-3A78 | u | caixa general de protecció i mesura de polièster, amb porta i finestreta, de 540x520x230 mm, per a un comptador trifàsic i rellotge, muntada superficialment | 232.87 | 1 | 232.87
01.07.01 | 3 | PG33-E6TR | m | cable amb conductor de coure de tensió assignada0,6/1 kv, de designació rz1-k (as), construcció segons norma une 21123-4, unipolar, de secció 1x10 mm2, amb coberta del cable de poliolefines, classe de reacció al foc cca-s1b, d1, a1 segons la norma une-en 50575 amb baixa emissió fums, col·locat en tub | 4.24 | 220 | 932.8
01.07.01 | 4 | PG2P-6T1D | m | tub rígid de pvc, de 50 mm de diàmetre nominal, aïllant i no propagador de la flama, amb una resistència a l'impacte de 3 j, resistència a compressió de 250 n, d'1,2 mm de gruix, amb unió encolada i com a canalització soterrada | 4.07 | 5 | 20.35
01.07.01 | 5 | PG52-DXXU | u | comptador trifàsic de quatre fils, per a mesurar energia activa, per a 230 o 400 v, per a trafos d'intensitat de 5 a i muntat superficialment | 276.87 | 1 | 276.87
01.07.01 | 6 | PG1B-DGQI | u | caixa per a quadre de distribució, de plàstic amb porta, per a tres fileres de dotze mòduls i muntada superficialment | 79.69 | 1 | 79.69
01.07.01 | 7 | PG4H-AJQY | u | protector per a sobretensions permanents, tetrapolar (3p+n), de 4 mòduls din de 18 mm d'amplària, col·locat | 127.39 | 1 | 127.39
01.07.01 | 8 | PG4A-EOU8 | u | interruptor automàtic magnetotèrmic de caixa emmotllada, de 100 a d'intensitat màxima i calibrat a 40 a, amb 4 pols i 3 relès i bloc de relès magnetotèrmic estàndard, de 25 ka de poder de tall segons une-en 60947-2, muntat superficialment | 412.96 | 1 | 412.96
01.07.01 | 9 | PG4B-DWYF | u | interruptor diferencial de la classe ac, gamma terciari, de 40 a d'intensitat nominal, bipolar (2p), de sensibilitat 0,03 a, de desconnexió fix instantani, amb botó de test incorporat i indicador mecànic de defecte, construït segons les especificacions de la norma une-en 61008-1, de 2 mòduls din de 18 mm d'amplària, muntat en perfil din | 105.02 | 3 | 315.06
01.07.01 | 10 | PG4B-DWY7 | u | interruptor diferencial de la classe ac, gamma terciari, de 25 a d'intensitat nominal, tetrapolar (4p), de sensibilitat 0,03 a, de desconnexió fix instantani, amb botó de test incorporat i indicador mecànic de defecte, construït segons les especificacions de la norma une-en 61008-1, de 4 mòduls din de 18 mm d'amplària, muntat en perfil din | 181.53 | 2 | 363.06
01.07.01 | 11 | PG47-ELX7 | u | interruptor automàtic magnetotèrmic de 16 a d'intensitat nominal, tipus pia corba c, bipolar (2p), de 6000 a de poder de tall segons une-en 60898, de 2 mòduls din de 18 mm d'amplària, muntat en perfil din | 24.19 | 3 | 72.57
01.07.01 | 12 | PG47-ELQE | u | interruptor automàtic magnetotèrmic de 10 a d'intensitat nominal, tipus pia corba c, bipolar (2p), de 6000 a de poder de tall segons une-en 60898, de 2 mòduls din de 18 mm d'amplària, muntat en perfil din | 23.98 | 3 | 71.94
01.07.01 | 13 | PG33-E6C2 | m | cable amb conductor de coure de tensió assignada0,6/1 kv, de designació rz1-k (as), construcció segons norma une 21123-4, unipolar, de secció 1x6 mm2, amb coberta del cable de poliolefines, classe de reacció al foc cca-s1b, d1, a1 segons la norma une-en 50575 amb baixa emissió fums, col·locat en tub | 3.54 | 200 | 708
01.07.01 | 14 | PG35-HK5V | m | cable amb conductor de coure de tensió assignada inferior o igual a 450/750 v, de designació h07z1-k (as) type 2, construcció segons norma une-en 50525-3-31, unipolar, de secció 1x10 mm2, amb aïllament de poliolefines, classe de reacció al foc cca-s1b, d1, a1 segons la norma une-en 50575, amb baixa emissió fums, col·locat en tub | 4.14 | 50 | 207
01.07.01 | 15 | PG35-HK5U | m | cable amb conductor de coure de tensió assignada inferior o igual a 450/750 v, de designació h07z1-k (as) type 2, construcció segons norma une-en 50525-3-31, unipolar, de secció 1x6 mm2, amb aïllament de poliolefines, classe de reacció al foc cca-s1b, d1, a1 segons la norma une-en 50575, amb baixa emissió fums, col·locat en tub | 3.35 | 145 | 485.75
01.07.01 | 16 | PG35-HIW2 | m | cable amb conductor de coure de tensió assignada inferior o igual a 450/750 v, de designació h07z1-k (as) type 2, construcció segons norma une-en 50525-3-31, unipolar, de secció 1x4 mm2, amb aïllament de poliolefines, classe de reacció al foc cca-s1b, d1, a1 segons la norma une-en 50575, amb baixa emissió fums, col·locat en tub | 1.6 | 5 | 8
01.07.01 | 17 | PG35-HIIT | m | cable amb conductor de coure de tensió assignada inferior o igual a 450/750 v, de designació h07z1-k (as) type 2, construcció segons norma une-en 50525-3-31, unipolar, de secció 1x2,5 mm2, amb aïllament de poliolefines, classe de reacció al foc cca-s1b, d1, a1 segons la norma une-en 50575, amb baixa emissió fums, col·locat en tub | 1.33 | 1150 | 1529.5
01.07.01 | 18 | PG35-HIKY | m | cable amb conductor de coure de tensió assignada inferior o igual a 450/750 v, de designació h07z1-k (as) type 2, construcció segons norma une-en 50525-3-31, unipolar, de secció 1x1,5 mm2, amb aïllament de poliolefines, classe de reacció al foc cca-s1b, d1, a1 segons la norma une-en 50575, amb baixa emissió fums, col·locat en tub | 1.13 | 265 | 299.45
01.07.01 | 19 | PG25-AZDR | m | canal aïllant de pvc, amb 1 tapa per a distribució, de 60x60 mm, amb 1 compartiment, de color gris, resistència a la penetració d'objectes sòlids ip4x, protecció mecànica contra impactes ik10, no propagador de la flama, obertura de la tapa amb eina especial, de temperatura de servei de -5ºc a +60°c, d'acord amb la norma une-en 50085-2-1, directament sobre paraments verticals | 13.72 | 130 | 1783.6
01.07.01 | 20 | PG2P-6SZK | m | tub rígid de pvc, de 20 mm de diàmetre nominal, aïllant i no propagador de la flama, amb una resistència a l'impacte de 2 j, resistència a compressió de 1250 n i una rigidesa dielèctrica de 2000 v, amb unió roscada i muntat superficialment | 3.65 | 150 | 547.5
01.07.01 | 21 | PG2P-6SZJ | m | tub rígid de pvc, de 16 mm de diàmetre nominal, aïllant i no propagador de la flama, amb una resistència a l'impacte de 2 j, resistència a compressió de 1250 n i una rigidesa dielèctrica de 2000 v, amb unió roscada i muntat superficialment | 3.27 | 40 | 130.8
01.07.01 | 22 | PG1B-DGPH | u | caixa per a quadre de distribució, de plàstic amb porta, per a una filera de nou mòduls i muntada superficialment | 31.34 | 2 | 62.68
01.07.01 | 23 | PG12-DH7N | u | caixa de derivació quadrada de plàstic, de 100x100 mm, amb grau de protecció ip-54, muntada superficialment | 17.73 | 10 | 177.3
01.07.01 | 24 | PG6O-77MZ | u | presa de corrent de superfície, bipolar amb presa de terra lateral, (2p+t), 16 a 250 v, amb tapa i caixa estanca, amb grau de protecció ip-55, preu mitjà, muntada superficialment | 17 | 16 | 272
01.07.01 | 25 | PG6E-76W3 | u | interruptor, bipolar (2p), 10 ax/250 v, amb tecla i amb caixa de superfície estanca, amb grau de protecció ip-55, preu mitjà, muntat superficialment | 20.91 | 12 | 250.92
01.07.01 | 26 | PG6E-76W5 | u | commutador, unipolar (1p), 10 ax/250 v, amb tecla i amb caixa de superfície estanca, amb grau de protecció ip-55, preu mitjà, muntat superficialment | 15.51 | 5 | 77.55
01.07.01 | 27 | PHB3-I159 | u | llumenera estanca amb leds amb una vida útil <= 50000 h, de forma rectangular, de 1500 mm de llargària, 30 w de potència, flux lluminós de 3900 lm, amb equip elèctric no regulable, aïllament classe i, cos i difusor de policarbonat i grau de protecció ip65, temperatura de color 4000 k, muntada superficialment | 66.45 | 21 | 1395.45
01.07.01 | 28 | PHA0-WP01 | u | llumenera led tipus campana de 250 w, 4000 k i 160 lm/w. suspesa, totalment muntada, inclou part proporcional d'accessoris de muntatge. | 146.24 | 1 | 146.24
01.07.01 | 29 | PH57-B39U | u | llum d'emergència amb làmpada led, amb una vida útil de 100000 h, no permanent i estanca amb grau de protecció ip66, aïllament classe ii, amb un flux aproximat de 70 a 100 lm, 1 h d'autonomia, de forma rectangular amb difusor i cos de policarbonat, preu alt, col·locat superficial | 95.86 | 8 | 766.88
01.07.01 | 30 | PGD1-E3BU | u | piqueta de connexió a terra d'acer, amb recobriment de coure 300 µm de gruix, de 2000 mm llargària de 14,6 mm de diàmetre, clavada a terra | 42.95 | 4 | 171.8
01.07.01 | 31 | PG3B-E7CS | m | conductor de coure nu, unipolar de secció 1x35 mm2, muntat en malla de connexió a terra | 13.85 | 200 | 2770
01.07.01 | 32 | PG3B-E7CR | m | conductor de coure nu, unipolar de secció 1x35 mm2, muntat superficialment | 9.66 | 3 | 28.98
|  |  |  | TOTAL |  |  | 15174.96
|  | Obra | 01 | PRESSUPOSTNUCLI ZOOLÒGIC
|  | Capítol | 07 | INSTAL·LACIONS
|  | Titol 3 | 02 | FONTANERIA
01.07.02 | 1 | PV01EXFO | PA | connexió amb la xarxa existent del fontaneria. inclou material de connexió. | 450 | 1 | 450
01.07.02 | 2 | PN38-EBX7 | u | vàlvula de bola manual amb rosca, de dues peces amb pas total, de bronze, de diàmetre nominal 1, de 16 bar de pn i preu alt, muntada en pericó de canalització soterrada | 43.03 | 4 | 172.12
01.07.02 | 3 | PFB4-DW3H | m | tub de polietilè de designació pe 40, de 25 mm de diàmetre nominal, de 10 bar de pressió nominal, sèrie sdr 7,4, une-en 12201-2, connectat a pressiói col·locat al fons de la rasa | 3.99 | 40 | 159.6
01.07.02 | 4 | PN38-EC2A | u | vàlvula de bola manual amb rosca, de dues peces amb pas total, de bronze, de diàmetre nominal 3/4, de 16 bar de pn i preu alt, muntada superficialment | 27.18 | 3 | 81.54
01.07.02 | 5 | PN38-EBYF | u | vàlvula de bola manual amb rosca, de dues peces amb pas total, de bronze, de diàmetre nominal 1/2, de 16 bar de pn i preu alt, muntada superficialment | 22.69 | 1 | 22.69
01.07.02 | 6 | PFB4-DW4O | m | tub de polietilè de designació pe 40, de 25 mm de diàmetre nominal, de 6 bar de pressió nominal, sèrie sdr 11, une-en 12201-2, connectat a pressió, amb grau de dificultat mig, utilitzant accessoris de plàstic, i col·locat superficialment | 4.96 | 25 | 124
01.07.02 | 7 | PFB4-DW50 | m | tub de polietilè de designació pe 40, de 20 mm de diàmetre nominal, de 6 bar de pressió nominal, sèrie sdr 11, une-en 12201-2, connectat a pressió, amb grau de dificultat mig, utilitzant accessoris de plàstic, i col·locat superficialment | 4.01 | 70 | 280.7
01.07.02 | 8 | PFB4-DW4Z | m | tub de polietilè de designació pe 40, de 16 mm de diàmetre nominal, de 10 bar de pressió nominal, sèrie sdr 7,4, une-en 12201-2, connectat a pressió, amb grau de dificultat mig, utilitzant accessoris de plàstic, i col·locat superficialment | 3.77 | 15 | 56.55
01.07.02 | 9 | PJ21B-3D9S | u | aixeta senzilla per a safareigs, mural, muntada superficialment, de llautó cromat, preu mitjà, amb aixeta i sortida exterior roscada de 3/4´´, incorporades, amb entrada de 1/2´´ | 34.69 | 13 | 450.97
|  |  |  | TOTAL |  |  | 1798.17
|  | Obra | 01 | PRESSUPOSTNUCLI ZOOLÒGIC
|  | Capítol | 07 | INSTAL·LACIONS
|  | Titol 3 | 03 | SANEJAMENT I DRENATGE
01.07.03 | 1 | PD33-B28E | u | pericó prefabricat de polipropilè de 300x300x300 mm, registrable, amb tapa cega de pvc reforçada, col·locat | 50.75 | 3 | 152.25
01.07.03 | 2 | PD72-EUAE | m | claveguera amb tub de polietilè d'alta densitat de designació pe 100, de 200 mm de diàmetre nominal, de 10 bar de pressió nominal, sèrie sdr 17, segons la norma une-en 12201-2, soldat, amb grau de dificultat mitja i col·locat al fons de la rasa | 81.21 | 75 | 6090.75
01.07.03 | 3 | PD72-EUDO | m | claveguera amb tub de polietilè d'alta densitat de designació pe 100, de 90 mm de diàmetre nominal, de 10 bar de pressió nominal, sèrie sdr 17, segons la norma une-en 12201-2, soldat, amb grau de dificultat mitja i col·locat al fons de la rasa | 21.69 | 30 | 650.7
01.07.03 | 4 | PD19-49LX | m | desguàs d'aparell sanitari amb tub de polipropilè de paret massissa per a evacuació, segons norma une-en 1451-1, de dn 110 mm, classe de reacció al foc b-s1, d0 segons norma une-en 13501-1, junt elàstic, fins a baixant, caixa o clavegueró | 35.71 | 10 | 357.1
01.07.03 | 5 | PD19-49LU | m | desguàs d'aparell sanitari amb tub de polipropilè de paret massissa per a evacuació, segons norma une-en 1451-1, de dn 40 mm, classe de reacció al foc b-s1, d0 segons norma une-en 13501-1, junt elàstic, fins a baixant, caixa o clavegueró | 19.43 | 90 | 1748.7
01.07.03 | 6 | PD54-10MWO | u | bonera no sifònica de pvc rígid de 80 a 120 mm de costat, amb sortida vertical de 25 a 50 mm de diàmetre nominal, col·locada amb morter per a ram de paleta classe m 5 ( 5 n/mm2 ) | 31.28 | 15 | 469.2
01.07.03 | 7 | PD5I-H98A | m | tub drenant de 0,40 m de diàmetre format per làmina geotèxtil de 150 gr/m2 i graves | 35.23 | 100 | 3523
|  |  |  | TOTAL |  |  | 12991.7
|  | Obra | 01 | PRESSUPOSTNUCLI ZOOLÒGIC
|  | Capítol | 07 | INSTAL·LACIONS
|  | Titol 3 | 04 | REG
01.07.04 | 1 | PN38-EBYL | u | vàlvula de bola manual amb rosca, de dues peces amb pas total, de bronze, de diàmetre nominal 1, de 16 bar de pn i preu alt, muntada superficialment | 37.45 | 2 | 74.9
01.07.04 | 2 | PJS7-HBCJ | u | col·lector per a grup de 4 electrovàlvules, d'1'' de diàmetre, connectat a canonada d'alimentació | 32.09 | 2 | 64.18
01.07.04 | 3 | PJSE-6UBP | u | electrovàlvula per a instal·lacio de reg, d'1´´ de diàmetre, de material plàstic, amb solenoide de 24 v, per a una pressió màxima de 16 bar, amb regulador de cabal, connectada a les xarxes elèctrica i d'aigua amb connectors estancs | 57.51 | 5 | 287.55
01.07.04 | 4 | PFB4-DW4O | m | tub de polietilè de designació pe 40, de 25 mm de diàmetre nominal, de 6 bar de pressió nominal, sèrie sdr 11, une-en 12201-2, connectat a pressió, amb grau de dificultat mig, utilitzant accessoris de plàstic, i col·locat superficialment | 4.96 | 150 | 744
01.07.04 | 5 | PJS1-6U5S | u | aspersor de turbina, amb radi de cobertura de 4 a 9 m, amb cos emergent de plàstic d'alçària 15 cm, amb connexió de diàmetre 1/2´´, amb vàlvula antidrenatge, connectat amb unió articulada a la canonada, i regulat | 58.66 | 19 | 1114.54
01.07.04 | 6 | PJSA1-92LP | u | programador de reg amb alimentació a 24 v, no codificable, ampliable i centralitzable, per a un nombre màxim de 3 estacions, muntat superficialment, connectat a la xarxa d'alimentació, als aparells de control, als elements gobernats, programat i comprovat | 219.17 | 2 | 438.34
|  |  |  | TOTAL |  |  | 2723.51
|  | Obra | 01 | PRESSUPOSTNUCLI ZOOLÒGIC
|  | Capítol | 07 | INSTAL·LACIONS
|  | Titol 3 | 05 | VARIS
01.07.05 | 1 | PV04WE02 | u | unitat de projecte de legalització de la instal·lació elèctrica de bt. inclou butlletí de l'instal·lador i registre de la instal·lació al canal empresa. | 1500 | 1 | 1500
|  |  |  | TOTAL |  |  | 1500
|  | Obra | 01 | PRESSUPOSTNUCLI ZOOLÒGIC
|  | Capítol | 08 | VARIS
01.08 | 1 | PPA101WP | PA | partida alçada de cobrament íntegre per la seguretat i salut a l'obra | 2304.84 | 1 | 2304.84
01.08 | 2 | PPA303WP | PA | partida alçada a justificar de control de qualitat de l'execució de les obres, a coordinar amb la do | 1200 | 1 | 1200
01.08 | 3 | PPA202WP | PA | partida alçada per imprevistos sorgits durant les obres. | 8000 | 1 | 8000
|  |  |  | TOTAL |  |  | 11504.84
|  |  |  | IMPORT TOTAL DEL PRESSUPOST : |  |  | 138288.57
|  |  |  | 13% DESPESES GENERALS |  |  | 17977.5141
|  |  |  | 6% BENEFICI INDUSTRIAL |  |  | 8297.3142
|  |  |  | TOTAL PRESSUPOST PER CONTRACTE |  |  | 164563.3983