## MEDICIONES PROY
Nº | UNITAT | DESCRIPCIÓ | MEDICIÓ | PRECIO
TREBALLS RENOVACIÓ VIA GENERAL
1 | UN | Redacció y elaboració del projecte constructiu | 1
2 | ML | Estudi i replanteig previ. Aixecament topográfic final. Registre Krabb | 1740
3 | ML | Ecanejat de túnel amb làser i tractament de dades. Encaix de traçat. Verificació de gàlibs | 1740
4 | UN | Implantació Tall de Servei: Instal·lació topalls/calces, sectorització d'estacions i túnel, ventilació d'andanes, trasllat d'equipaments de cambres d'operació. Adequacio estació final: 3 ventiladors (tipus maniobra), 2 Sanimovil (masculí i femení), 1 Font o dispensador d’aigua. Manteniment i posterior retirada. | 2
5 | ML | Transformació de la via sobre balast en via en placa entre el PK 105+960 i el PK 106+346 inclòs drenatge i la realització de soldadures elèctriques en taller i aluminotèrmiques in-situ. | 890
6 | ML | Muntatge de vía amb fixació DFF/ADH en l'allotjament de les travesses Stedef/Tranosa/DFF-T/DELKOR entre el PK 105+590 i el PK 105+960: nivellació i aliniació de la via, tractament d'adherència en el negatiu del bloc, encofrat de blocs in situ i execució del bloc amb morter d'alta resistència. Inclou canvi de carril i demolició de forat de fixació antiga en cas necessari i perforacions per pota fixació | 740
7 | UN | Transformació de TUD en balast entre Santa Eulalia i Mercat Nou a escapament de formigó. Inclou modificació de catenària existent | 1
8 | UN | Transformació de TUD en balast entre Santa Eulalia i Mercat Nou a desviament de formigó. Inclou modificació de catenària existent | 1
9 | UN | Trasnformació de desviament en balast a desviament en placa a la entrada del Taller de Santa Eulalia. Inclou modificació de la catenaria existent | 1
10 | ML | Revisió i adequació de catenaria. Ajustos amb ripats superiors a 15cm | 1740
11 | UN | Renovació completa dels elements de retorns de tracció instal·lats a via | 2
12 | UN | Verificació / ajust dels aparells de via una setmana després de l'inici de l'explotació i sis mesos deprés de l'inici de l'explotació | 4
13 | ML | Verificació / ajust del parell de collada de les fixacions als sis mesos de l'inici de l'explotació | 1740
14 | UN | Construcció gàlib físic i verificació final de gàlib. Treballs de fresat de formigó i ripat de cables de zones afectades per ajust de traçat | 1
15 | UN | Desmuntatge i muntatge dels elements dels pous de ventilació (ventiladors, silenciadors, ..) així com la renovació d'elements | 1
16 | UN | Enregistrament acústic embarcat (avanç i despres de la actuació) | 2
TREBALLS RENOVACIÓ TALLER ST. EULALIA
17 | ML | Transformació de la via sobre balast en via en placa inclòs drenatge i la realització de soldadures elèctriques en taller i aluminotèrmiques in-situ. | 110
18 | UN | Realització encaminament des de el interior del Taller fins al túnel de bufat per permetre el pas d'un carretó amb rodes per portar material | 1
19 | PA | PA. Transformació de la catenària funicular per catenària rígida | 1 | 1250000
20 | UN | Renovació del carril de les vies del interior del taller de Santa Eulalia (Vies fosat - V3, V5, V7, V9, V11). La unitat inclou, el desmuntatge de la estructura metàl.lica existents com a guia de plataforma de via, repicat i preparació del fossat existent, retirada de carril, muntatge de la via amb fixacions tipus "gantrex" cada 1,5m, suministre de la fixació gantrex, nivellació i alineació de la via, suministre i col.locació de nova estructura metál.lica per a guia de plataforma, pintats i acabats. La renovació del carril suposa la substitució de carril de 45kg/ml per carril de 54kg/ml, no s'inclou el suministre del mateix, s'inclouen les soldadures aluminotérmiques mixtes. | 5
21 | UN | Subministrament, instal·lació i connexionat de conjunt detector de tensió PROAT homologat per FMB, incloent mòdul AT i caixa de maniobra BT per a encesa de pilots de senyalització de tensió a catenària, incloent cablejat, tub, caixes de derivació, safata, pilots verd-vermell de senyalització de tensió a catenària, petit material de muntatge i tot el necessari per al seu correcte funcionament. | 6
22 | UN | Subministrament i muntatge de nou Rètol Normatiu per a identificar cada Seccionador estrep. | 6
23 | ML | Estesa manguera de senyal per safata rejiband existent, cablejat de secció 4 x 1,5 mm2 , conductor de coure senyalització seccionador pati de Via. | 160
24 | ML | Estesa manguera de senyal per safata rejiband existent, cablejat de secció 4 x 1,5 mm2 , conductor de coure senyalització seccionador SE1-1A. | 250
25 | ML | Estesa manguera de senyal per safata rejiband existent, cablejat de secció 4 x 1,5 mm2 , conductor de coure senyalització seccionador SE-TL. | 290
26 | UN | Actuació interior : Col·locació visera transparent de 6 metros ample i 75 centímetres de profunditat just per sota coberta edifici ,a 7,60 metres alçada. | 1
27 | UN | Reparació filtració aigua pluja des de coberta edifici cap a l´ espai seccionadors. Actuació exterior: Col·locació coberta sobre teuladeta petit edicle sobre espai embegut en mur edifici on allotgem els seccionadors. Coberta exterior de 5 metros ample i 1,60 metres de profunditat just per sobre casetó seccionadors i per sota coberta edifici | 1
28 | UN | Enretirat lona recollidora aigua gotera, reparació paret i dues capes de pintura blanca sobre pany general de paret afectat , incloent plafons laterals, i espais sense pintura existents. | 1
29 | PA | PA. Renovació i millora de tots els elements de retorns de tracció existents al pati de vies | 1 | 60000
TREBALLS HOSPITAL BELLVITGE
30 | PA | PA.Partida alçada a justificar per la realització d'un nou pou de ventil.lació e instal.lació de tres ventiladors de 1250mm i 37kw a les cotxeres d'hopital de Bellvitge, la unitat compren el suministre de 3 Ventiladors axials, 100.000 m3/h@510 Pa (static), diàmetre interior 1250mm, resistència a la corrossió C5, 37 Kw,Comporta motoritzada 1250x1250 d'acer galvanitzat,silenciador rectangular de celdilles (ample x alt x llarg) 6 m x 2 m x 2.1 m amb 12 bafles interiors de 200mm , 200mm de pas, i 41.4 Pa de pèrdua de càrrega, Silenciador tubular d'acer galvanitzat, de diàmetre 1250mm i llarg 1300mm,Quadre de potència i control, amb variador de freqüència de 37 kW, cablejat eléctric, fibra óptica, safates e instal.lacions adicionals a la sala de ventilació, prova dels equips i posta en servei. Inclou també l'obra civil per l'execució de la cambra de ventilació | 1 | 550000
31 | PA | Partida Alçada a justificar per Adequació per Material Mòbil | 1 | 250000
TREBALLS IMPLANTACIÓ TALL SERVEI
32 | UN | Apertura de seccionaments de catenaria, posterior reposició | 4
33 | PA | Partida Alçada a justificar per estudi i implantació reforç ventilacio d'obra. Sectorització de tunel. Sectorització estacions d'enllaç. Pla de mesures. | 0.5 | 150000
34 | PA | Partida Alçada a justificar per Treballs d’exteriors sol·licitats per l’ajuntament. | 1 | 200000
35 | PA | Partida Alçada a justificar per obres no contemplades en el projecte degudes a vicis ocults en l'execució original de la superestructura | 1 | 300000
36 | UN | Seguretat & Salud | 1
37 | UN | Gestio Resisus | 1