## Full1
FAMILIA | UNITATS | DESCRIPCIO | QT | PREU UNIT S/IVA | PREU UNIT S/IVA | Preu unitari (IVA Inclòs) | Preu total (IVA Inclòs)
Mòduls fotovoltaics | 362 uds | Suministrament de mòdul fotovoltaic monocristal·lí bifacial, tecnologia TOPCon, 600 Wp - eficiencia >23%, dimensions 2278x1134x30mm amb conector MC4-EVO2A i cable conexió de 1,3m - JAM72D40 MB o equivalent | 362 | 84.2562 | 30500.7438 | 101.95 | 36905.9
Inversors fotovoltaics | 2uds | Suministrament de Ondulador trifàsic de connexió a xarxa de 100 kW de potencia activa - 10MPPT- màx eficiencia 98,6% tensió màxima d'entrada 1.100VDC, descargadors sobretensions sipus ll (DC i AC) Protecció contra polaritat inversa, sobreintensitat, curtcircuit, fallada d’arc elèctric, anti-illa, IP66- Huawei SUN2000-100KTL-M2 o equivalent | 2 | 4333.2066 | 8666.4132 | 5243.18 | 10486.36
Estructura mòduls fotovoltaics | 362 uds | Suministrament d'estructura de suport autoportant amb orientació Est-Oest per a coberta plana de grava, incloent esteras de cautxu i pinces que permetin la conductivitat entre mòduls. Tipo Schletter o equivalent. Compatible amb mòdul JAM72D40 MB 600Wp. | 362 | 58.0992 | 21031.9008 | 70.3 | 25448.6
Estructura mòduls fotovoltaics | 362 uds | Llastrat per a estructura autoportant, tipo llombardas de 3 a 7kg per unitat. Pes total 1.500kg. | 362 | 0.52066 | 188.4793 | 0.63 | 228.06
Cablejat | 2000 mts | cable 1x6mm2 SOLAR PV H1Z2Z2-K 1500V negre | 2000 | 1.0496 | 2099.1736 | 1.27 | 2540
Cablejat | 2000 mts | cable 1x6mm2 SOLAR PV H1Z2Z2-K 1500V vermell | 2000 | 1.0496 | 2099.1736 | 1.27 | 2540
Cablejat | 700 mts | cable 1x4mm2 puesta a tierra H07Z1-K 750V A/V | 700 | 0.57851 | 404.9587 | 0.7 | 490
Cablejat | 800 mts | cable RZ1-K (AS) CA Secció 1x95 mm² | 800 | 13 | 10400 | 15.73 | 12584
Cablejat | 200 mts | cable H07Z1-k 750V CA Secció 1x50 mm² | 200 | 7.0661 | 1413.2231 | 8.55 | 1710
Proteccions DC inversor fotovoltaic | 80 uds | portafusibles compatible amb fusible 10x38 -1000VDC | 80 | 1.9174 | 153.3884 | 2.32 | 185.6
Proteccions DC inversor fotovoltaic | 80 uds | fusibles cilindric 10x38 - 20A DC | 80 | 0.60331 | 48.2645 | 0.73 | 58.4
Proteccions DC inversor fotovoltaic | 2 uds | envolvente 110 modulos mínimo. Carcasa acer amb porta. Dimensions aprox. 500x700mm IP65 | 2 | 165.1736 | 330.3471 | 199.86 | 399.72
Proteccions AC inversor fotovoltaic | 2 uds | Interruptor caixa moldejada 4 pols, corrent nominal 160A Schneider Electric ComPacT NSXM160B o equivalent | 2 | 1516.0744 | 3032.1488 | 1834.45 | 3668.9
Proteccions AC inversor fotovoltaic | 2 uds | proteccio contra sobretensions transitories 3P+N 40kA de carril DIN | 2 | 349.3884 | 698.7769 | 422.76 | 845.52
Proteccions AC inversor fotovoltaic | 2 uds | diferencial circutor RGU-10A | 2 | 159.2149 | 318.4298 | 192.65 | 385.3
Proteccions AC inversor fotovoltaic | 2 uds | bobina dispar per ComPacT NSXM160B | 2 | 1516.0744 | 3032.1488 | 1834.45 | 3668.9
Proteccions AC inversor fotovoltaic | 2 uds | Transformador Circutor WGC-80 | 2 | 101.6116 | 203.2231 | 122.95 | 245.9
Proteccions AC inversor fotovoltaic | 2 uds | envolvent . Carcasa acer amb porta. Dimensions aprox. 600x400mm IP65 | 2 | 140.7934 | 281.5868 | 170.36 | 340.72
Canalitzacions | 192mts | safata de rejilla portacables 60x60 acer tipo HR + tapa | 192 | 16.6198 | 3191.0083 | 20.11 | 3861.12
Canalitzacions | 192mts | safata de rejilla portacables 60x100 acer tipo HR + tapa | 192 | 37.1653 | 7135.7355 | 44.97 | 8634.24
Monitorització | 2uds | Equip de monitorització per al control de la instal·lació fotovoltaica mitjançant la plataforma Fusion Solar. HUAWEI SmartLogger 3000 A03EU (Ethernet, 4G & MBUS) | 2 | 986 | 1972 | 1193.06 | 2386.12
[5 empty] | 97201.124 |  | 117613.36