## Full 1
Obra: | ENLLUMENAT PARC CANYELLES
Pressupost | [10 empty] | % C.I. | 3
Codi | Tipus | U | Resum | [6 empty] | Quantitat | Preu (€) | Import (€)
ENLLUMENAT PARC CANYELLES | Capítol | [9 empty] | 34670.9 | 34670.9
01 | Capítol |  | LLUMENERES I COLUMNES | [7 empty] | 20394.9 | 20394.9
PHNH-B5WSb | Partida | u | Luminaria LED p/vial distrib.asimétrica,Luminaria INNOVA B 40W asimétrica extensiva 3000K O EQUIVALENT.acoplaT extrem suport | [6 empty] | 18 | 539.94 | 9718.92
Subministrament i instal.lació de lluminària ambiental de disseny innovador i perfil estret, INNOVA B de BENITO o equivalent, dimensions (Lx Ax H) 570x470x760 mm, 9 kg, potència 40 W, distribució lumínica asimètric super-extensiu, regulació i control programable multinivell, temperatura de color 3000K, alta eficiència, gran capacitat de dissipació tèrmica, robustesa i fiabilitat. Doble cavitat: Driver i Grup Òptic, obertura fàcil sense eines, estàndard Zhaga (Book 15), Ready 4IoT. Preparada per a la connectivitat i qualsevol sistema de telegestió. Per a aplicacions com: carrers residencials, places i zones enjardinades, carrils bici i zones 30, per a fixació a columna mitjançant ròtula, braç o suspesa. El compromís amb la protecció de l'entorn, el respecte del medi ambient, l'eficiència en el consum de recursos energètics o la seguretat i la salut laboral dels treballadors són requisits que ha de complir l'empresa subministradora del producte i per acreditar-ho, ha de disposar de les certificacions de Gestió de Qualitat ISO 9001-2015, Ambiental ISO 14001:2015, Seguretat i Salut en el Treball ISO 45001: 2018 i gestió energètica ISO 50001: 2018.
[5 empty] | Uts. | Llargada | Amplada | Alçada | Parcial | Subtotal
|  |  |  | tram 1 de pk a pk | 11 |  |  |  | 11
|  |  |  | tram 2 capcir tennis | 7 |  |  |  | 7 | 18
A01-FEPD | Mà d'obra | h | Ayudante electricista | [6 empty] | 0.35 | 19.88 | 6.96
A0F-000E | Mà d'obra | h | Oficial 1a electricista | [6 empty] | 0.35 | 22.09 | 7.73
A%AUX001 |  | % | Gastos auxiliares sobre la mano de obra | [6 empty] | 1.5 | 14.69 | 0.22
PBENALIB30AEMN3 | Material | u | Luminaria INNOVA B 30W asimétrica extensiva 3000K. inclou NODE OnField (comunicación vía bluetooth). | [6 empty] | 1 | 326.3 | 326.3
PBSR001 | Material | u | Control OnField Outdoor Zhaga | [6 empty] | 1 | 183 | 183
|  |  | PHNH-B5WSb | [6 empty] | 18 | 539.94 | 9718.92
PHM2-DBETb | Partida | u | Subministrament i instal.lació de Columna CILÍNDRICA de BENITO o equivalent, alçada 4000mm, fabricada en acer S-235 JR galvanitzada en calent, per instal·lar lluminària TOP amb fixació Ø60mm. Inclou dau de formigó i perns. | [6 empty] | 18 | 513.29 | 9239.22
Subministrament i instal.lació de Columna CILÍNDRICA de BENITO, alçada 4000mm, fabricada en acer S-235 JR galvanitzada en calent, per instal·lar lluminària TOP amb fixació Ø60mm. Inclou dau de formigó. El compromís amb la protecció de l'entorn, el respecte del medi ambient, l'eficiència en el consum de recursos energètics o la seguretat i la salut laboral dels treballadors són requisits que ha de complir l'empresa subministradora del producte i per acreditar-ho, ha de disposar de les certificacions de Gestió de Qualitat ISO 9001-2015, Ambiental ISO 14001:2015, Seguretat i Salut en el Treball ISO 45001: 2018 i gestió energètica ISO 50001: 2018.
[5 empty] | Uts. | Llargada | Amplada | Alçada | Parcial | Subtotal
|  |  |  | tram 1 de pk a pk | 11 |  |  |  | 11
|  |  |  | tram 2 capcir tennis | 7 |  |  |  | 7 | 18
A01-FEPD | Mà d'obra | h | Ayudante electricista | [6 empty] | 0.316 | 19.88 | 6.28
A0D-0007 | Mà d'obra | h | Peón | [6 empty] | 0.25 | 20.9 | 5.23
A0F-000E | Mà d'obra | h | Oficial 1a electricista | [6 empty] | 0.316 | 22.09 | 6.98
B06F1-I4HH | Material | m3 | Hormigón en masa HM - 20 / B / 10 / X0 cant.cemento 200kg/m3, agua/cemento =< 0.6 | [6 empty] | 0.242 | 70.12 | 16.97
BHW8-06IY | Material | u | P.p.accesorios p/columnas | [6 empty] | 1 | 43.45 | 43.45
C150-002X | Maquinària | h | Camión cesta h=10m | [6 empty] | 0.316 | 52.36 | 16.55
A%AUX001 |  | % | Gastos auxiliares sobre la mano de obra | [6 empty] | 1.5 | 18.49 | 0.28
PBENICCL40ES1SPP | Material | u | Columna galvanitzada CILINDRICA, 4m, para lum. TOP Ø60mm | [6 empty] | 1 | 402.6 | 402.6
|  |  | PHM2-DBETb | [6 empty] | 18 | 513.29 | 9239.22
PHSR-0001 | Partida | u | Subministrament i instal.alció de Sensor de Presencia Programable Zhaga | [6 empty] | 6 | 239.46 | 1436.76
Subministrament i instal.alció de Sensor de Presencia Programable Zhaga
[5 empty] | Uts. | Llargada | Amplada | Alçada | Parcial | Subtotal
|  |  |  | tram 1 de pk a pk | 4 |  |  |  | 4
|  |  |  | tram 2 capcir tennis | 2 |  |  |  | 2 | 6
A01-FEPD | Mà d'obra | h | Ayudante electricista | [6 empty] | 0.5 | 19.88 | 9.94
A0F-000E | Mà d'obra | h | Oficial 1a electricista | [6 empty] | 0.5 | 22.09 | 11.05
BHSR-0001 | Material | u | Sensor de Presencia Programable Zhaga | [6 empty] | 1 | 211.5 | 211.5
|  |  | PHSR-0001 | [6 empty] | 6 | 239.46 | 1436.76
|  |  | 01 | [7 empty] | 20394.9 | 20394.9
02 | Capítol |  | RASA I CABLEJAT | [7 empty] | 14276 | 14276
PG3B-E7E0 | Partida | m | Conductor Cu nu,1x6mm2,munt.p.terra | [6 empty] | 450 | 9.53 | 4288.5
Conductor de coure nu, unipolar de secció 1x6 mm2, muntat en malla de connexió a terra
[5 empty] | Uts. | Llargada | Amplada | Alçada | Parcial | Subtotal
|  |  |  | tram 1 de pk a pk | 280 |  |  |  | 280
|  |  |  | tram 2 capcir tennis | 170 |  |  |  | 170 | 450
A01-FEPD | Mà d'obra | h | Ayudante electricista | [6 empty] | 0.2 | 19.88 | 3.98
A0F-000E | Mà d'obra | h | Oficial 1a electricista | [6 empty] | 0.2 | 22.09 | 4.42
BG3I-06VY | Material | m | Conductor Cu nu,1x6mm2 | [6 empty] | 1.02 | 0.47 | 0.48
BGY3-0B2S | Material | u | P.p.elem.especials p/conduc.Cu.nus | [6 empty] | 1 | 0.24 | 0.24
A%AUX001 |  | % | Gastos auxiliares sobre la mano de obra | [6 empty] | 1.5 | 8.4 | 0.13
|  |  | PG3B-E7E0 | [6 empty] | 450 | 9.53 | 4288.5
PG2N-EUG9 | Partida | m | Tub corbable corrugat polietilè,doble capa,DN=90mm,20J,450N,com a canalització soterrada | [6 empty] | 450 | 2.86 | 1287
Tub corbable corrugat de polietilè, de doble capa, llisa la interior i corrugada l'exterior, de 90 mm de diàmetre nominal, aïllant i no propagador de la flama, resistència a l'impacte de 20 J, resistència a compressió de 450 N, muntat com a canalització soterrada
[5 empty] | Uts. | Llargada | Amplada | Alçada | Parcial | Subtotal
|  |  |  | tram 1 de pk a pk | 280 |  |  |  | 280
|  |  |  | tram 2 capcir tennis | 170 |  |  |  | 170 | 450
A01-FEPD | Mà d'obra | h | Ayudante electricista | [6 empty] | 0.02 | 19.88 | 0.4
A0F-000E | Mà d'obra | h | Oficial 1a electricista | [6 empty] | 0.033 | 22.09 | 0.73
BG2Q-1KTE | Material | m | Tub corbable corrugat polietilè,doble capa,DN=90mm,20J,450N,p/canal.soterrada | [6 empty] | 1.02 | 1.6 | 1.63
A%AUX001 |  | % | Gastos auxiliares sobre la mano de obra | [6 empty] | 1.5 | 1.13 | 0.02
|  |  | PG2N-EUG9 | [6 empty] | 450 | 2.86 | 1287
PG33-E6Q5 | Partida | m | Cable amb conductor de coure de 0,6/1 kV de tensió assignada, amb designació RV-K, unipolar, de secció 1 x 6 mm2, amb coberta del cable de PVC,col·locat en tub | [6 empty] | 900 | 2.5 | 2250
Cable amb conductor de coure de 0,6/1 kV de tensió assignada, amb designació RV-K, unipolar, de secció 1 x 6 mm2, amb coberta del cable de PVC, col·locat en tub
[5 empty] | Uts. | Llargada | Amplada | Alçada | Parcial | Subtotal
|  |  |  | tram 1 de pk a pk monof | 280 | 2 |  |  | 560
|  |  |  | tram 2 capcir tennis monof | 170 | 2 |  |  | 340
[9 empty] | 0 | 900
A01-FEPD | Mà d'obra | h | Ayudante electricista | [6 empty] | 0.04 | 19.88 | 0.8
A0F-000E | Mà d'obra | h | Oficial 1a electricista | [6 empty] | 0.04 | 22.09 | 0.88
BG33-G2TA | Material | m | Cable 0,6/1 kV RV-K, 1x6mm2 | [6 empty] | 1.02 | 0.71 | 0.72
A%AUX001 |  | % | Gastos auxiliares sobre la mano de obra | [6 empty] | 1.5 | 1.68 | 0.03
|  |  | PG33-E6Q5 | [6 empty] | 900 | 2.5 | 2250
P221I-M8GE | Partida | m | Excav.rasa instal.40x60cm retro.,rebl.+compact. terres selec.excav. mec. INCLOU CINTA AVIS RISC ELÈCTRIC AL LLARG DE RASA A MÍNIM 0,4M ALÇADA | [6 empty] | 450 | 7.64 | 3438
Excavació de rasa per a pas d'instal·lacions de 40 cm d'amplària i 60 cm de fondària, amb retroexcavadora i reblert i compactació amb terres seleccionades de la pròpia excavació, sense pedres amb mitjans mecànics INCLOU CINTA AVIS RISC ELÈCTRIC AL LLARG DE RASA A MÍNIM 0,4M ALÇADA
[5 empty] | Uts. | Llargada | Amplada | Alçada | Parcial | Subtotal
|  |  |  | tram 1 de pk a pk | 280 |  |  |  | 280
|  |  |  | tram 2 capcir tennis | 170 |  |  |  | 170 | 450
A0D-0007 | Mà d'obra | h | Peón | [6 empty] | 0.08 | 20.9 | 1.67
A0E-000A | Mà d'obra | h | Manobre especialista | [6 empty] | 0.08 | 21.54 | 1.72
C13A-00FP | Maquinària | h | Picó vibrant,plac.30x30cm | [6 empty] | 0.08 | 6.04 | 0.48
C13C-00LP | Maquinària | h | Retroexcavadora s/pneumàtics 8 a 10t | [6 empty] | 0.06 | 56.69 | 3.4
A%AUX001 |  | % | Gastos auxiliares sobre la mano de obra | [6 empty] | 1.5 | 3.39 | 0.05
B221I0001 | Material | M | CINTA AVIS CABLEJAT ELÈCTRIC GROGA A 0,4 M DE PROF. | [6 empty] | 1 | 0.1 | 0.1
|  |  | P221I-M8GE | [6 empty] | 450 | 7.64 | 3438
P22SR-0001 | Partida | PA | Rasa a paviment de formigó i conversió | [6 empty] | 1 | 1550 | 1550
Rasa a paviment de formigó i conversió. Inclou subminsitrament i instal.lació de conversió aero soterrada ancorada a façana i amb protecció de tub d'acer . Inclou tall, demolició i reposició de formigó en rasa de 30cms d'amplada en 7 metres de longitud. inclou pintat mateix color existent.
SR001-0001 | Partida | pa | imprevistos 2% | [6 empty] | 0.02 | 34500 | 690
imprevistos 2%
SR001-0002 | Partida | pa | piconatge amb maquinària per trams en pedra | [6 empty] | 1 | 772.5 | 772.5
piconatge amb maquinària per trams en pedra
|  |  | 02 | [7 empty] | 14276 | 14276
|  |  | ENLLUMENAT PARC CANYELLES | [7 empty] | 34670.9 | 34670.9