## T-PRES
|  |  |  | ROSES | ROSES | ROSES | ROSES
|  |  |  | Projecte de digitalització i ordenació de l'accés sostenible a les platges i cales de Roses situades | Projecte de digitalització i ordenació de l'accés sostenible a les platges i cales de Roses situades | Projecte de digitalització i ordenació de l'accés sostenible a les platges i cales de Roses situades | Projecte de digitalització i ordenació de l'accés sostenible a les platges i cales de Roses situades
|  |  |  | al Parc Natural de Cap de Creus | al Parc Natural de Cap de Creus | al Parc Natural de Cap de Creus | al Parc Natural de Cap de Creus
PRESSUPOST
[5 empty] | Preu | Amidament | Import
|  | Obra | 01 | Pressupost23273
|  | Capítol | 01 | OBRA CIVIL
01.01 | 1 | FDK2I080 | u | Arqueta per a telecomunicacions prefabricada de formigó armat de 40x40x54 cm de dimensions interiors, col·locada en vorera, amb perfileria, marc i tapa de fosa dúctil B-125. Inclou excavació; càrrega de la terra sobrant per al seu transport; subministrament, execució d'entrades, connexions i segellat amb morter dels conductes. Tot inclòs completament acabat. | 221.58 | 7 | 1551.06
01.01 | 2 | P2212-55UB | m3 | Excavació de fonaments sense rampa d'accés, fins a 4 m de fondària i més de 2 m d'amplària, en terreny compacte, amb mitjans mecànics, i càrrega sobre camió | 14 | 20.808 | 291.31
01.01 | 3 | P352-M1IQ | m3 | Fonament de formigó per armar HA-25/F/20/X0, en sabata, amb una quantitat de ciment de 350 kg/m3 i relació aigua ciment =< 0.45 abocat des de camió, armat amb 30 kg/m3 d'armadura AP500 S d'acer en barres corrugades | 168.54 | 20.808 | 3506.98
01.01 | 4 | FDG5Z001F101 | m | Canalització sobre terra de 20x60cm (ampladaxprofunditat) amb prisma tubular formigonat, format per 1 conducte de tub de PE (AD) DN 63 mm de doble capa segons norma UNE-EN 61386-24 i formigó HM-20/B/20/l. Inclou excavació, càrrega de la terra sobrant per al seu transport, subministrament i col·locació dels tubs, rebliment de rasa amb estesa y compactació si s'escau, col·locació de cinta de senyalització, fils guia en cada conducte, banda de protecció, maniguets d'unió i mandrinat dels tubs. Tot inclòs completament acabat, segons plànols. | 54.69 | 6 | 328.14
01.01 | 5 | FDG5Z001V101 | m | Canalització en vorera de 20x60cm (ampladaxprofunditat) amb prisma tubular formigonat, format per 1 conducte de tub de PE (AD) DN 75 mm de doble capa segons norma UNE-EN 61386-24 i formigó HM-20/B/20/l. Inclou excavació, càrrega de la terra sobrant per al seu transport, subministrament i col·locació dels tubs, rebliment de rasa amb estesa y compactació si s'escau, col·locació de cinta de senyalització, fils guia en cada conducte, banda de protecció, maniguets d'unió i mandrinat dels tubs. Reposició de base de formigó i paviment de vorera igual al preexistent. Tot inclòs completament acabat, segons plànols. | 72.67 | 16 | 1162.72
01.01 | 6 | FDG5Z001C101 | m | Canalització sobre asfalt de 20x80cm (ampladaxprofunditat) amb prisma tubular formigonat, format per 1 conducte de tub de PE (AD) DN 75 mm de doble capa segons norma UNE-EN 61386-24 i formigó HM-20/B/20/l. Inclou excavació, càrrega de la terra sobrant per al seu transport, subministrament i col·locació dels tubs, rebliment de rasa amb estesa y compactació, reposició de base de formigó i de la capa asfàltica, col·locació de cinta de senyalització, fils guia en cada conducte, banda de protecció, maniguets d'unió i mandrinat dels tubs. Tot inclòs completament acabat, segons indicacions de la DF. | 80.59 | 30 | 2417.7
01.01 | 7 | PHM0-W69V | u | Bàcul troncocònic de planxa d'acer galvanitzat, de 4 m d'alçària i 0,5 m de sortint, d'un braç amb base platina i porta, segons norma UNE-EN 40-5, col·locat sobre dau de formigó | 246.96 | 2 | 493.92
01.01 | 8 | FGIGU1ARZ1 | u | Fonamentació per a columna de h=4 m amb dau de formigó de 0.6x0.6x0.8 metres cúbics mínim. | 121.13 | 2 | 242.26
01.01 | 9 | P221K-TG43 | m3 | Excavació de cala, per a localització de serveis, amb mitjans manuals i reblert i compactació de terres seleccionades de la pròpia excavació, sense pedres | 99.72 | 6 | 598.32
|  |  |  | TOTAL |  |  | 10592.41
|  | Obra | 01 | Pressupost23273
|  | Capítol | 02 | INSTAL·LACIONS
01.02 | 1 | PP7AZB0001 | u | Router industrial 4G/3G, antena, 4x ethernet PoE, 2xSIM, Wifi, GPS, instal·lat | 743.95 | 6 | 4463.7
01.02 | 2 | PG33-E6QR | m | Cable amb conductor de coure de tensió assignada0,6/1 kV, de designació RV-K, construcció segons norma UNE 21123-2, tripolar, de secció 3x10 mm2, amb coberta del cable de PVC, classe de reacció al foc Eca segons la norma UNE-EN 50575, col·locat en tub | 6.73 | 265 | 1783.45
01.02 | 3 | PG33-E6QS | m | Cable amb conductor de coure de tensió assignada0,6/1 kV, de designació RV-K, construcció segons norma UNE 21123-2, tripolar, de secció 3x16 mm2, amb coberta del cable de PVC, classe de reacció al foc Eca segons la norma UNE-EN 50575, col·locat en tub | 9.88 | 170 | 1679.6
01.02 | 4 | PG33-Z25 | m | Cable amb conductor de coure de tensió assignada0,6/1 kV, de designació RV-K, construcció segons norma UNE 21123-2, tripolar, de secció 3x25 mm2, amb coberta del cable de PVC, classe de reacció al foc Eca segons la norma UNE-EN 50575, col·locat en tub | 10.01 | 500 | 5005
01.02 | 5 | PPA0Z00LD2 | u | Panell de dimensions 212 x 176 cm i dimensions de la pantalla de LEDS de 192 x 160 cm amb un píxel pitch de 5 mm i un consum mitjà de 1.000 Wh i un màxim de 2.500 Wh. Lluminositat superior a 6.500cd/m2 i protecció frontal IP65 i del darrera IP54. | 5225.46 | 2 | 10450.92
01.02 | 6 | PPA0Z00LD | u | Panell de dimensions 240 x 192 cm i dimensions de la pantalla de LEDS de 224 x 176 cm amb un píxel pitch de 5 mm i un consum mitjà de 1.200 Wh i un màxim de 4.000 Wh. Lluminositat superior a 6.500cd/m2 i protecció frontal IP65 i del darrera IP54. | 8480.26 | 3 | 25440.78
01.02 | 7 | PPA0Z00LD3 | u | Panell de dimensions 176 x 176 cm i dimensions de la pantalla de LEDS de 160 x 160 cm amb un píxel pitch de 5 mm i un consum mitjà de 800 Wh i un màxim de 2.000 Wh. Lluminositat superior a 6.500cd/m2 i protecció frontal IP65 i del darrera IP54. | 4719.49 | 1 | 4719.49
01.02 | 8 | PG6L-484S | u | Portafusible amb fusible de 6 A com a màxim, del preu mitjà i col·locat encastat | 10.97 | 6 | 65.82
01.02 | 9 | PG47-ELX8 | u | Interruptor automàtic magnetotèrmic de 20 A d'intensitat nominal, tipus PIA corba C, bipolar (2P), de 6000 A de poder de tall segons UNE-EN 60898 i de 10 kA de poder de tall segons UNE-EN 60947-2, de 2 mòduls DIN de 18 mm d'amplària, muntat en perfil DIN | 45.65 | 6 | 273.9
01.02 | 10 | PG4B-DWY5 | u | Interruptor diferencial de la classe A superimmunitzat, gamma terciari, de 25 A d'intensitat nominal, bipolar (2P), de sensibilitat 0,03 A, de desconnexió fix selectiu, amb botó de test incorporat i indicador mecànic de defecte, construït segons les especificacions de la norma UNE-EN 61008-1, de 2 mòduls DIN de 18 mm d'amplària, muntat en perfil DIN | 222.03 | 6 | 1332.18
01.02 | 11 | PHM0-0001 | u | Bàcul de tipus banderola d'acer galvanitzat i pintat, alçària de 4 m, braç de 2.27 m, col·locat | 2872.73 | 2 | 5745.46
01.02 | 12 | PHM2Z102001 | u | Columna metàl·lica suport 275 cm x 20 cmØ amb pernos i plantilla | 2264.73 | 6 | 13588.38
01.02 | 13 | PG52Z0001 | u | Sensor llum | 510.32 | 6 | 3061.92
01.02 | 14 | PBB8-65KF | u | Senyal d'advertència, normalitzada amb pictograma negre sobre fons groc, de forma triangular amb el cantell negre, costat major 10 cm, amb cartell explicatiu rectangular, per ser vista fins 3 m de distància, fixada i amb el desmuntatge inclòs | 41.19 | 6 | 247.14
01.02 | 15 | PPA0Z0LM0003 | u | Unitat de lectura de matricules (LPR) amb doble sensor de càmera B/N i càmera color d'entorn, unitat de control i processat de dades, il·luminació infraroja i mòdul de comunicacions 4G/3G, unitat d'alimentació amb panell solar de 300Wp i bateria de liti-ferrofosfat (LiFePO4) de capacitat 12V/96Ah, tot l'equipament segons característiques del plec de prescripcions tècniques, instal·lada i posada en marxa | 12079.14 | 2 | 24158.28
|  |  |  | TOTAL |  |  | 102016.02
|  | Obra | 01 | Pressupost23273
|  | Capítol | 03 | SERVEIS
01.03 | 1 | PPAZ0025 | u | Configuració i posada en marxa panell amb butlletí elèctric de legalització | 302.25 | 6 | 1813.5
01.03 | 2 | PPAZZ001 | u | Activació, alta i manteniment de la plataforma en el cloud durant 2 anys, en servidors d'alta seguretat amb certificació: ISO/IEC 27001, 27017 i 27018 Tier III i IV. ENS nivell Alt. | 25200 | 1 | 25200
01.03 | 3 | PPAZZ002 | u | Llicència per la connexió de fins a 20 canals d'equips ANPR durant 2 anys | 6000 | 1 | 6000
01.03 | 4 | PPAZZ003 | u | Modul de plataforma ZAR amb WEB de gestió per registres de llistes segons PPT per 2 anys | 30500 | 1 | 30500
01.03 | 5 | PPAZZ004 | u | Personalització per l'Ajuntament de Roses | 8800 | 1 | 8800
|  |  |  | TOTAL |  |  | 72313.5
|  | Obra | 01 | Pressupost23273
|  | Capítol | 04 | GESTIÓ DE RESIDUS
01.04 | 1 | E2RA71H0 | m3 | Transport de residus a centre de reciclatge, a monodipòsit, a abocador específic o a centre de recollida i transferència, amb camió i temps d'espera per a la càrrega a màquina, amb qualsevol recorregut. Incloent disposició controlada a centre de reciclatge de residus de formigó o aglomerat (residus inerts). Incloent disposició controlada a abocador específic de residus no especials. Inclós descàrrega i canon de vertit. Inclòs el temps d'espera per la càrrega i la descàrrega. Inclòs el pagament de totes les taxes. Amidament sobre perfil de demolició. | 15.39 | 8 | 123.12
01.04 | 2 | P214A-0002 | h | Neteja final d'obra, incloent-hi els treballs d'eliminació de la brutícia i la pols acumulada en paraments i fusteries, detecció de desperfectes al mobiliari urbà, neteja de cristalls i fusteries exteriors, eliminació de taques i restes de guix i morter adherits en sòls i altres elements, recollida i retirada de plàstics i cartons, tot això juntament amb les altres restes de fi d'obra dipositats en el contenidor de residus per al seu transport a abocador autoritzat. | 28.16 | 11 | 309.76
|  |  |  | TOTAL |  |  | 432.88
|  |  |  | IMPORT TOTAL DEL PRESSUPOST EXECUCIÓ MATERIAL (PEM): |  |  | 185354.81

## T-APU
ROSES | ROSES | ROSES | ROSES | ROSES | ROSES | ROSES | ROSES | ROSES | ROSES | ROSES
Projecte de digitalització i ordenació de l'accés sostenible a les platges i cales de Roses situades | Projecte de digitalització i ordenació de l'accés sostenible a les platges i cales de Roses situades | Projecte de digitalització i ordenació de l'accés sostenible a les platges i cales de Roses situades | Projecte de digitalització i ordenació de l'accés sostenible a les platges i cales de Roses situades | Projecte de digitalització i ordenació de l'accés sostenible a les platges i cales de Roses situades | Projecte de digitalització i ordenació de l'accés sostenible a les platges i cales de Roses situades | Projecte de digitalització i ordenació de l'accés sostenible a les platges i cales de Roses situades | Projecte de digitalització i ordenació de l'accés sostenible a les platges i cales de Roses situades | Projecte de digitalització i ordenació de l'accés sostenible a les platges i cales de Roses situades | Projecte de digitalització i ordenació de l'accés sostenible a les platges i cales de Roses situades | Projecte de digitalització i ordenació de l'accés sostenible a les platges i cales de Roses situades
al Parc Natural de Cap de Creus | al Parc Natural de Cap de Creus | al Parc Natural de Cap de Creus | al Parc Natural de Cap de Creus | al Parc Natural de Cap de Creus | al Parc Natural de Cap de Creus | al Parc Natural de Cap de Creus | al Parc Natural de Cap de Creus | al Parc Natural de Cap de Creus | al Parc Natural de Cap de Creus | al Parc Natural de Cap de Creus
Justificació d'elements | Justificació d'elements | Justificació d'elements | Justificació d'elements | Justificació d'elements | Justificació d'elements | Justificació d'elements | Justificació d'elements | Justificació d'elements | Justificació d'elements | Justificació d'elements
Nº | Codi | U.A. | Descripció | [6 empty] | Preu | Descripció curta
Element compost
| B03X-0GW6 | m3 | Sorra-ciment, sense additius amb 250 kg/m3 de ciment pòrtland amb filler calcari i sorra de pedrera, elaborada a l'obra |  |  |  | Rend.: | 1 |  | 78 | Sorra-ciment s/addit.,250kg/m3 pòrtland+fill.calc.
Mà d'obra
| A0E-000A | h | Manobre especialista | 1.05 | /R | x | 23.47 | = | 24.6435
|  |  | Subtotal mà d'obra | [6 empty] | 24.6435
Maquinària
| C176-00FX | h | Formigonera de 165 l | 0.75 | /R | x | 1.78 | = | 1.335
|  |  | Subtotal maquinària | [6 empty] | 1.335
Material
| B03L-05N7 | t | Sorra de pedrera per a morters | 1.52 |  | x | 17.03 | = | 25.8856
| B055-067M | t | Ciment pòrtland amb filler calcari CEM II/B-L 32,5 R segons UNE-EN 197-1, en sacs | 0.25 |  | x | 103.55 | = | 25.8875
|  |  | Subtotal material | [6 empty] | 51.7731
|  |  | Cost directe | [6 empty] | 77.7516
|  |  | Despeses auxiliars |  |  |  | 1 | % |  | 0.24644
|  |  | Total | [6 empty] | 77.998
| B06D-0L9K | m3 | Formigó de 225 kg/m3, amb una proporció en volum 1:3:6, amb ciment pòrtland amb filler calcari CEM II/B-L 32,5 R i granulat de pedra calcària de grandària màxima 20 mm, elaborat a l'obra amb formigonera de 165 l |  |  |  | Rend.: | 1 |  | 92.91 | Formigó 225kg/m3,1:3:6,ciment pòrtland+fill.calc. CEM II/B-L 32,5R+pedra calc. grandària màxima 20mm
Mà d'obra
| A0E-000A | h | Manobre especialista | 1.1 | /R | x | 23.47 | = | 25.817
|  |  | Subtotal mà d'obra | [6 empty] | 25.817
Maquinària
| C176-00FX | h | Formigonera de 165 l | 0.6 | /R | x | 1.78 | = | 1.068
|  |  | Subtotal maquinària | [6 empty] | 1.068
Material
| B011-05ME | m3 | Aigua | 0.18 |  | x | 1.54 | = | 0.2772
| B055-067M | t | Ciment pòrtland amb filler calcari CEM II/B-L 32,5 R segons UNE-EN 197-1, en sacs | 0.225 |  | x | 103.55 | = | 23.2987
| B03J-0K7V | t | Grava de pedrera de pedra calcària, de grandària màxima 20 mm, per a formigons | 1.55 |  | x | 19.12 | = | 29.636
| B03L-05MQ | t | Sorra de pedrera de pedra calcària per a formigons | 0.65 |  | x | 19.31 | = | 12.5515
|  |  | Subtotal material | [6 empty] | 65.7635
|  |  | Cost directe | [6 empty] | 92.6484
|  |  | Despeses auxiliars |  |  |  | 1 | % |  | 0.25817
|  |  | Total | [6 empty] | 92.9066
| B0B6-107E | kg | Acer en barres corrugades elaborat a l'obra i manipulat a taller B500S, de límit elàstic >= 500 N/mm2 |  |  |  | Rend.: | 1 |  | 1.3 | Acer b/corrug.obra man.taller B500S
Mà d'obra
| A01-FEP0 | h | Ajudant electricista | 0.005 | /R | x | 25.36 | = | 0.1268
| A0F-000I | h | Oficial 1a ferrallista | 0.005 | /R | x | 28.61 | = | 0.14305
|  |  | Subtotal mà d'obra | [6 empty] | 0.26985
Material
| B0AM-078F | kg | Filferro recuit 1,3 mm | 0.0102 |  | x | 2.09 | = | 0.02132
| B0B7-106Q | kg | Acer en barres corrugades B500S de límit elàstic >= 500 N/mm2 | 1.05 |  | x | 0.96 | = | 1.008
|  |  | Subtotal material | [6 empty] | 1.0293
|  |  | Cost directe | [6 empty] | 1.2992
|  |  | Despeses auxiliars |  |  |  | 1 | % |  | 0.0027
|  |  | Total | [6 empty] | 1.3019
| D070A4D1 | m3 | Morter mixt de ciment pòrtland amb filler calcari CEM II/B-L, calç i sorra, amb 200 kg/m3 de ciment, amb una proporció en volum 1:2:10 i 2.5 N/mm2 de resistència a compressió, elaborat a l'obra |  |  |  | Rend.: | 1 |  | 161.71 | Morter mixt ciment pòrtland+fill.calc. CEM II/B-L,calç,sorra ,200kg/m3 ciment,1:2:10,2.5N/mm2,elab.a
Mà d'obra
| A0150000 | h | Manobre especialista | 1.05 | /R | x | 23.96 | = | 25.158
|  |  | Subtotal mà d'obra | [6 empty] | 25.158
Maquinària
| C1705600 | h | Formigonera de 165 l | 0.725 | /R | x | 1.71 | = | 1.2397
|  |  | Subtotal maquinària | [6 empty] | 1.2397
Material
| B0532310 | kg | Calç aèria hidratada CL 90-S, en sacs | 400 |  | x | 0.22 | = | 88
| B0512401 | t | Ciment pòrtland amb filler calcari CEM II/B-L 32,5 R segons UNE-EN 197-1, en sacs | 0.2 |  | x | 103.3 | = | 20.66
| B0310020 | t | Sorra de pedrera per a morters | 1.53 |  | x | 17.04 | = | 26.0712
| B0111000 | m3 | Aigua | 0.2 |  | x | 1.63 | = | 0.326
|  |  | Subtotal material | [6 empty] | 135.0572
|  |  | Cost directe | [6 empty] | 161.4549
|  |  | Despeses auxiliars |  |  |  | 1 | % |  | 0.25158
|  |  | Total | [6 empty] | 161.7065
| DPA1ZULM0 | u | Unitat de lectura de matricules (LPR) amb doble sensor de càmera B/N i càmera color d'entorn, unitat de control i processat de dades,il·luminació infraroja i mòdul de comunicacions 4G/3G, tot l'equipament segons característiques del plec de prescripcions tècniques |  |  |  | Rend.: | 1 |  | 4668.23 | Unitat de lectura de matricules tot en un,doble sensor B/N+color,IR,UCP,4G/3G
Mà d'obra
| A0K-002B | h | Tècnic mig o superior | 8 | /R | x | 45.12 | = | 360.96
|  |  | Subtotal mà d'obra | [6 empty] | 360.96
Material
| BPA0Z9990008 | u | Carcassa d'alumini mecanitzada de dimensions 284x127x404 mm, amb grau de protecció IP66, per penjar sobre bàcul. | 1 |  | x | 355.35 | = | 355.35
| BPA0Z9990009 | u | Focus infrarojos abast 110 mts, 60º | 1 |  | x | 429.96 | = | 429.96
| BP7EZ000R615 | u | Router industrial 4G/3G, antena, 4x ethernet PoE, 2xSIM, Wifi, GPS | 1 |  | x | 715 | = | 715
| BPA0Z9990006 | u | Equip de ventilació amb termòstat per a refrigeració de l'interior d'un armari CRN | 1 |  | x | 225.4 | = | 225.4
| BPA0Z9990010 | u | Unitat de control i processat d'imatges per a unitats de lectura de matricules | 1 |  | x | 732.25 | = | 732.25
| BPA1ZLM00 | u | Càmera en color per a gravació d'entorn i evidència d'infracció | 1 |  | x | 673.25 | = | 673.25
| BPA1ZLM02 | u | Càmera en blanc i negre per a lectura de matrícules | 1 |  | x | 887.65 | = | 887.65
| BPA0Z000AC01 | u | Suport d'armari per penjar a bàcul/fanal | 1 |  | x | 283 | = | 283
|  |  | Subtotal material | [6 empty] | 4301.86
|  |  | Cost directe | [6 empty] | 4662.82
|  |  | Despeses auxiliars |  |  |  | 1.5 | % |  | 5.4144
|  |  | Total | [6 empty] | 4668.2344
| DPA2Z000AL01 | u | Unitat d'alimentació amb bateria de liti-ferrofosfat (LiFePO4) de capacitat 12V/60Ah preparada per a muntatge a bàcul exterior o paret. Inclou: - Armari de fibra mecanitzat de dimensions 530x430x200mm amb protecció IP67 - Suport a bàcul - Connexions i proteccions elèctriques - Ventilació amb termòstat - Bateria de liti-ferrofosfat (LiFePO4) de capacitat 12V/60Ah i carregador |  |  |  | Rend.: | 1 |  | 3966.34 | Unitat d'alimentació elèctrica amb bateria 12V/60Ah
Mà d'obra
| A0K-002B | h | Tècnic mig o superior | 4 | /R | x | 45.12 | = | 180.48
|  |  | Subtotal mà d'obra | [6 empty] | 180.48
Material
| BG49-188K | u | Interruptor automàtic magnetotèrmic de 10 A d'intensitat nominal, tipus PIA corba C, unipolar (1P), de 25 kA de poder de tall segons UNE-EN 60947-2, d'1 mòdul DIN de 18 mm d'amplària, per a muntar en perfil DIN | 1 |  | x | 27.15 | = | 27.15
| BPA0Z9990007 | u | Armari de fibra mecanitzat de dimensions 530x430x200 mm (alçària x amplària x fondària), amb grau de protecció IP67, per penjar sobre bàcul o paret. Tancament amb clau. 2 carril DIN. Proteccions elèctriques: 2 fusibles de 16A i 4 fusibles de 10A. Preses d’alimentació elèctrica: 2 preses schuko+4 bornes 240Vac+4 bornes 12Vdc. Temperatura de treball: -20ºC fins a +60ºC. Humitat de treball: =<90% no condensada. | 1 |  | x | 2151.44 | = | 2151.44
| BPA0Z000AC09 | u | Bateria de liti-ferrofosfat (LiFePO4) de capacitat 12V/60Ah i carregador | 1 |  | x | 958.89 | = | 958.89
| BG4L-09XM | u | Interruptor diferencial de la classe AC, gamma terciari, de 25 A d'intensitat nominal, tetrapolar (4P), de 0,3 A de sensibilitat, de desconnexió fix instantani, amb botó de test incorporat i indicador mecànic de defecte, construït segons les especificacions de la norma UNE-EN 61008-1, de 4 mòduls DIN de 18 mm d'amplària, per a muntar en perfil DIN | 1 |  | x | 137.27 | = | 137.27
| BPA0Z000AC01 | u | Suport d'armari per penjar a bàcul/fanal | 1 |  | x | 283 | = | 283
| BPA0Z9990006 | u | Equip de ventilació amb termòstat per a refrigeració de l'interior d'un armari CRN | 1 |  | x | 225.4 | = | 225.4
|  |  | Subtotal material | [6 empty] | 3783.15
|  |  | Cost directe | [6 empty] | 3963.63
|  |  | Despeses auxiliars |  |  |  | 1.5 | % |  | 2.7072
|  |  | Total | [6 empty] | 3966.3372
| DPA2Z000AL02 | u | Unitat d'alimentació amb amb panell solar de 300Wp i bateria de liti-ferrofosfat (LiFePO4) de capacitat 12V/96Ah preparada per a muntatge a bàcul exterior o paret. Inclou: - Armari de fibra mecanitzat de dimensions 530x430x200mm amb protecció IP67 - Suport a bàcul - Connexions i proteccions elèctriques - Ventilació amb termòstat - Bateria de liti-ferrofosfat (LiFePO4) de capacitat 12V/96Ah i carregador - Panell solar de 300Wp i regulador de càrrega de 20A |  |  |  | Rend.: | 1 |  | 6490.69 | Unitat d'alimentació elèctrica amb panell solar de 300Wp i bateria 12V/96Ah
Mà d'obra
| A0K-002B | h | Tècnic mig o superior | 4 | /R | x | 45.12 | = | 180.48
|  |  | Subtotal mà d'obra | [6 empty] | 180.48
Material
| BPA0Z000AC12 | u | Panell solar de 300Wp de potència amb un regulador de càrrega de 20A | 1 |  | x | 1965 | = | 1965
| BG49-188K | u | Interruptor automàtic magnetotèrmic de 10 A d'intensitat nominal, tipus PIA corba C, unipolar (1P), de 25 kA de poder de tall segons UNE-EN 60947-2, d'1 mòdul DIN de 18 mm d'amplària, per a muntar en perfil DIN | 1 |  | x | 27.15 | = | 27.15
| BPA0Z9990007 | u | Armari de fibra mecanitzat de dimensions 530x430x200 mm (alçària x amplària x fondària), amb grau de protecció IP67, per penjar sobre bàcul o paret. Tancament amb clau. 2 carril DIN. Proteccions elèctriques: 2 fusibles de 16A i 4 fusibles de 10A. Preses d’alimentació elèctrica: 2 preses schuko+4 bornes 240Vac+4 bornes 12Vdc. Temperatura de treball: -20ºC fins a +60ºC. Humitat de treball: =<90% no condensada. | 1 |  | x | 2151.44 | = | 2151.44
| BPA0Z9990006 | u | Equip de ventilació amb termòstat per a refrigeració de l'interior d'un armari CRN | 1 |  | x | 225.4 | = | 225.4
| BPA0Z000AC10 | u | Bateria de liti-ferrofosfat (LiFePO4) de capacitat 12V/96Ah i carregador | 1 |  | x | 1518.24 | = | 1518.24
| BPA0Z000AC01 | u | Suport d'armari per penjar a bàcul/fanal | 1 |  | x | 283 | = | 283
| BG4L-09XM | u | Interruptor diferencial de la classe AC, gamma terciari, de 25 A d'intensitat nominal, tetrapolar (4P), de 0,3 A de sensibilitat, de desconnexió fix instantani, amb botó de test incorporat i indicador mecànic de defecte, construït segons les especificacions de la norma UNE-EN 61008-1, de 4 mòduls DIN de 18 mm d'amplària, per a muntar en perfil DIN | 1 |  | x | 137.27 | = | 137.27
|  |  | Subtotal material | [6 empty] | 6307.5
|  |  | Cost directe | [6 empty] | 6487.98
|  |  | Despeses auxiliars |  |  |  | 1.5 | % |  | 2.7072
|  |  | Total | [6 empty] | 6490.6872
Partida d'obra
| E3C515G3 | m3 | Formigó per a lloses de fonaments, HA-25/P/20/IIA, de consistència plàstica i grandària màxima del granulat 20mm, abocat amb cubilot |  |  |  | Rend.: | 1 |  | 107.79 | Formigó p/llosa fonam.HA-25/P/20/IIA,cubilot
Mà d'obra
| A0140000 | h | Manobre | 0.42 | /R | x | 23.17 | = | 9.7314
| A0122000 | h | Oficial 1a paleta | 0.35 | /R | x | 26.63 | = | 9.3205
|  |  | Subtotal mà d'obra | [6 empty] | 19.0519
Material
| B065960C | m3 | Formigó HA-25/P/20/IIA de consistència plàstica, grandària màxima del granulat 20mm, amb >=275kg/m3 de ciment, apte per a classe d'exposició IIA | 1.05 |  | x | 81.25 | = | 85.3125
|  |  | Subtotal material | [6 empty] | 85.3125
|  |  | Despeses auxiliars |  |  |  | 1.5 | % | 0.28578
|  |  | Cost directe | [6 empty] | 104.6502
|  |  | Despeses indirectes |  |  |  | 3 | % |  | 3.1395
|  |  | Total | [6 empty] | 107.7897
| E3CBMAJJ | m2 | Armadura per a lloses AP500 SD amb malla electrosoldada de barres corrugades d'acer ME 15x15 cm D:12-12 mm 6x2,2 m B500SD UNE-EN 10080 |  |  |  | Rend.: | 1 |  | 13.27 | Armadura p/llosa AP500SD malla el.b/corrug.ME 15x15cm,D:12-12mm,6x2,2m B500SD
Mà d'obra
| A0124000 | h | Oficial 1a ferrallista | 0.033 | /R | x | 27.76 | = | 0.91608
| A0134000 | h | Ajudant ferrallista | 0.033 | /R | x | 24.65 | = | 0.81345
|  |  | Subtotal mà d'obra | [6 empty] | 1.7295
Material
| B0B34238 | m2 | Malla electrosoldada de barres corrugades d'acer ME 15x15 cm D:12-12 mm 6x2,2 m B500SD UNE-EN 10080 | 1.2 |  | x | 9.25 | = | 11.1
| B0A14200 | kg | Filferro recuit de diàmetre 1.3 mm | 0.0204 |  | x | 1.22 | = | 0.02489
|  |  | Subtotal material | [6 empty] | 11.1249
|  |  | Despeses auxiliars |  |  |  | 1.5 | % | 0.02594
|  |  | Cost directe | [6 empty] | 12.8804
|  |  | Despeses indirectes |  |  |  | 3 | % |  | 0.38641
|  |  | Total | [6 empty] | 13.2668
| F222I020 | m3 | Excavació de rases i pous de menys de 2 m de fondària amb mitjans mecànics o manuals en qualsevol tipus de terreny (inclòs roca). Inclou anivellació i refí si s'escau, càrrega per al seu transport a zona d'acopi, destí definitiu dins de l'obra, gestor de residus o centre de reciclatge. Tot inclòs completament acabat, segons D.O. |  |  |  | Rend.: | 1 |  | 2.88 | Excavació rases-pous (<2m fondària)
Mà d'obra
| A0140000 | h | Manobre | 0.0022 | /R | x | 23.17 | = | 0.05097
|  |  | Subtotal mà d'obra | [6 empty] | 0.05097
Maquinària
| C1105A00 | h | Retroexcavadora amb martell trencador | 0.0218 | /R | x | 64.48 | = | 1.4057
| C1313330 | h | Retroexcavadora sobre pneumàtics de 8 a 10 t | 0.0263 | /R | x | 50.9 | = | 1.3387
|  |  | Subtotal maquinària | [6 empty] | 2.7443
|  |  | Despeses auxiliars |  |  |  | 1 | % | 0.00051
|  |  | Cost directe | [6 empty] | 2.7958
|  |  | Despeses indirectes |  |  |  | 3 | % |  | 0.08387
|  |  | Total | [6 empty] | 2.8797
| F2431120 | m3 | Transport de residus dins de l'obra, amb dúmper i temps d'espera per a la càrrega a mà |  |  |  | Rend.: | 1 |  | 25.75 | Transport residus,dins obra,dúmper,càrrega man.
Maquinària
| C1505120 | h | Dúmper d'1,5 t de càrrega útil, amb mecanisme hidràulic | 0.9 | /R | x | 27.78 | = | 25.002
|  |  | Subtotal maquinària | [6 empty] | 25.002
|  |  | Cost directe | [6 empty] | 25.002
|  |  | Despeses indirectes |  |  |  | 3 | % |  | 0.75006
|  |  | Total | [6 empty] | 25.7521
| F2R642H0 | m3 | Càrrega amb mitjans mecànics i transport de residus inerts o no especials a instal·lació autoritzada de gestió de residus, amb contenidor de 8 m3 de capacitat |  |  |  | Rend.: | 1 |  | 22.04 | Càrr.mec. residus inerts o no especials instal.gestió residus,contenidor 8m3
Maquinària
| C1RA2800 | m3 | Subministrament de contenidor metàl·lic de 8 m3 de capacitat i recollida amb residus inerts o no especials | 1 | /R | x | 20.59 | = | 20.59
| C1311430 | h | Pala carregadora sobre pneumàtics de 8 a 14 t | 0.01 | /R | x | 80.96 | = | 0.8096
|  |  | Subtotal maquinària | [6 empty] | 21.3996
|  |  | Cost directe | [6 empty] | 21.3996
|  |  | Despeses indirectes |  |  |  | 3 | % |  | 0.64199
|  |  | Total | [6 empty] | 22.0416
| F9365G51 | m3 | Base de formigó HM-20/P/20/I, de consistència plàstica i grandària màxima del granulat 20 mm, abocat amb transport interior mecànic amb estesa i vibratge manual, amb acabat reglejat |  |  |  | Rend.: | 1 |  | 90.1 | Base formigó HM-20/P/20/I, transp.mecànic+vibr.manual, reglejat
Mà d'obra
| A0140000 | h | Manobre | 0.48 | /R | x | 23.17 | = | 11.1216
| A0150000 | h | Manobre especialista | 0.16 | /R | x | 23.96 | = | 3.8336
| A012N000 | h | Oficial 1a d'obra pública | 0.16 | /R | x | 27.76 | = | 4.4416
|  |  | Subtotal mà d'obra | [6 empty] | 19.3968
Maquinària
| C2005000 | h | Regle vibratori | 0.16 | /R | x | 5.11 | = | 0.8176
| C1505120 | h | Dúmper d'1,5 t de càrrega útil, amb mecanisme hidràulic | 0.16 | /R | x | 27.78 | = | 4.4448
|  |  | Subtotal maquinària | [6 empty] | 5.2624
Material
| B064300C | m3 | Formigó HM-20/P/20/I de consistència plàstica, grandària màxima del granulat 20 mm, amb &amp;gt= 200 kg/m3 de ciment, apte per a classe d'exposició I | 1.05 |  | x | 59.55 | = | 62.5275
|  |  | Subtotal material | [6 empty] | 62.5275
|  |  | Despeses auxiliars |  |  |  | 1.5 | % | 0.29095
|  |  | Cost directe | [6 empty] | 87.4776
|  |  | Despeses indirectes |  |  |  | 3 | % |  | 2.6243
|  |  | Total | [6 empty] | 90.102
| G252U300 | m | Estudi de topografia i georadar (es contempla uns 10m de marge a ambdós costats de la perforació), lectura i interpretació dels serveis existents. |  |  |  | Rend.: | 1 |  | 2.63 | Estudi georadar
| H14Z001 | pa | Conjunt de mesures a prendre durant l’execució de l’obra respecte a prevenció de riscs d’accidents i malalties professionals, així com les instal·lacions preceptives d’higiene i benestar dels treballadors, definides a l’Estudi de Seguretat i Salut en el Treball, segons el Reial Decret 1627/1997, de 24 d’Octubre. |  |  |  | Rend.: | 1 |  | 2655.29 | Partida d'obra de Seguretat i Salut
| P191-H8CH | u | Cala en paviment de rajoles de fins a 50x50 cm, i retirada de la subbase fins a descobrir l'estructura inferior, amb mitjans manuals |  |  |  | Rend.: | 1 |  | 12.11 | Cala pavim.rajoles <=50x50 cm,+retirada subbase fins desc.estruc.
Mà d'obra
| A0D-0007 | h | Manobre | 0.5 | /R | x | 23.17 | = | 11.585
|  |  | Subtotal mà d'obra | [6 empty] | 11.585
|  |  | Despeses auxiliars |  |  |  | 1.5 | % | 0.17378
|  |  | Cost directe | [6 empty] | 11.7588
|  |  | Despeses indirectes |  |  |  | 3 | % |  | 0.35276
|  |  | Total | [6 empty] | 12.1115
| P2146-DJ34 | m2 | Demolició de paviment de mescla bituminosa, de fins a 10 cm de gruix i fins a 0,6 m d'amplària, amb compressor i càrrega sobre camió |  |  |  | Rend.: | 1 |  | 13.87 | Demol.paviment mescla bituminosa,gfins a 10cm,ampl.fins a 0,6m,compressor+càrrega cam.
Mà d'obra
| A0E-000A | h | Manobre especialista | 0.38 | /R | x | 23.47 | = | 8.9186
|  |  | Subtotal mà d'obra | [6 empty] | 8.9186
Maquinària
| C13C-00LP | h | Retroexcavadora sobre pneumàtics de 8 a 10 t | 0.028 | /R | x | 51.15 | = | 1.4322
| C111-0056 | h | Compressor amb dos martells pneumàtics | 0.19 | /R | x | 15.71 | = | 2.9849
|  |  | Subtotal maquinària | [6 empty] | 4.4171
|  |  | Despeses auxiliars |  |  |  | 1.5 | % | 0.13378
|  |  | Cost directe | [6 empty] | 13.4695
|  |  | Despeses indirectes |  |  |  | 3 | % |  | 0.40408
|  |  | Total | [6 empty] | 13.8736
| P2146-DJ3G | m2 | Demolició de paviment de panots col·locats sobre formigó, de fins a 10 cm de gruix i fins a 0,6 m d'amplària, amb compressor i càrrega sobre camió |  |  |  | Rend.: | 1 |  | 16.96 | Demol.paviment panot.sob/form.,gfins a 10cm,ampl.fins a 0,6m,compressor+càrrega cam.
Mà d'obra
| A0E-000A | h | Manobre especialista | 0.42 | /R | x | 23.47 | = | 9.8574
|  |  | Subtotal mà d'obra | [6 empty] | 9.8574
Maquinària
| C111-0056 | h | Compressor amb dos martells pneumàtics | 0.245 | /R | x | 15.71 | = | 3.8489
| C13C-00LP | h | Retroexcavadora sobre pneumàtics de 8 a 10 t | 0.051 | /R | x | 51.15 | = | 2.6086
|  |  | Subtotal maquinària | [6 empty] | 6.4576
|  |  | Despeses auxiliars |  |  |  | 1.5 | % | 0.14786
|  |  | Cost directe | [6 empty] | 16.4629
|  |  | Despeses indirectes |  |  |  | 3 | % |  | 0.49389
|  |  | Total | [6 empty] | 16.9568
| P2146-DJ3T | m2 | Demolició de paviment de formigó, de fins a 20 cm de gruix i fins a 0,8 m d'amplària, amb compressor i càrrega sobre camió |  |  |  | Rend.: | 1 |  | 16.82 | Demol.paviment form.,gfins a 20cm,ampl.fins a 0,6m,compressor+càrrega cam.
Mà d'obra
| A0E-000A | h | Manobre especialista | 0.466 | /R | x | 23.47 | = | 10.937
|  |  | Subtotal mà d'obra | [6 empty] | 10.937
Maquinària
| C13C-00LP | h | Retroexcavadora sobre pneumàtics de 8 a 10 t | 0.054 | /R | x | 51.15 | = | 2.7621
| C111-0056 | h | Compressor amb dos martells pneumàtics | 0.157 | /R | x | 15.71 | = | 2.4665
|  |  | Subtotal maquinària | [6 empty] | 5.2286
|  |  | Despeses auxiliars |  |  |  | 1.5 | % | 0.16406
|  |  | Cost directe | [6 empty] | 16.3297
|  |  | Despeses indirectes |  |  |  | 3 | % |  | 0.48989
|  |  | Total | [6 empty] | 16.8195
| P214W-FEMB | m | Tall en paviment de formigó de 15 cm de fondària com a mínim, amb màquina tallajunts amb disc de diamant, per a delimitar la zona a demolir |  |  |  | Rend.: | 1 |  | 8.31 | Tall paviment form. h>=15cm
Mà d'obra
| A0E-000A | h | Manobre especialista | 0.25 | /R | x | 23.47 | = | 5.8675
|  |  | Subtotal mà d'obra | [6 empty] | 5.8675
Maquinària
| C178-00GF | h | Màquina tallajunts amb disc de diamant per a paviment | 0.25 | /R | x | 8.46 | = | 2.115
|  |  | Subtotal maquinària | [6 empty] | 2.115
|  |  | Despeses auxiliars |  |  |  | 1.5 | % | 0.08801
|  |  | Cost directe | [6 empty] | 8.0705
|  |  | Despeses indirectes |  |  |  | 3 | % |  | 0.24212
|  |  | Total | [6 empty] | 8.3126
| P214W-FEMG | m | Tall en paviment de mescla bituminosa de 15 cm de fondària com a mínim, amb màquina tallajunts amb disc de diamant, per a delimitar la zona a demolir |  |  |  | Rend.: | 1 |  | 5.65 | Tall paviment mescla bituminosa h>=15cm
Mà d'obra
| A0E-000A | h | Manobre especialista | 0.17 | /R | x | 23.47 | = | 3.9899
|  |  | Subtotal mà d'obra | [6 empty] | 3.9899
Maquinària
| C178-00GF | h | Màquina tallajunts amb disc de diamant per a paviment | 0.17 | /R | x | 8.46 | = | 1.4382
|  |  | Subtotal maquinària | [6 empty] | 1.4382
|  |  | Despeses auxiliars |  |  |  | 1.5 | % | 0.05985
|  |  | Cost directe | [6 empty] | 5.4879
|  |  | Despeses indirectes |  |  |  | 3 | % |  | 0.16464
|  |  | Total | [6 empty] | 5.6526
| P221E-AWDV | m3 | Excavació de rasa en presència de serveis fins a 2 m de fondària, en terreny compacte (SPT 20-50), realitzada amb retroexcavadora i amb les terres deixades a la vora |  |  |  | Rend.: | 1 |  | 15.04 | Excav.rasa pres.serv,hfins a 2m,terreny compact.(SPT 20-50),retro.,+terres deix.vora
Mà d'obra
| A0D-0007 | h | Manobre | 0.201 | /R | x | 23.17 | = | 4.6572
|  |  | Subtotal mà d'obra | [6 empty] | 4.6572
Maquinària
| C13C-00LP | h | Retroexcavadora sobre pneumàtics de 8 a 10 t | 0.193 | /R | x | 51.15 | = | 9.872
|  |  | Subtotal maquinària | [6 empty] | 9.872
|  |  | Despeses auxiliars |  |  |  | 1.5 | % | 0.06986
|  |  | Cost directe | [6 empty] | 14.599
|  |  | Despeses indirectes |  |  |  | 3 | % |  | 0.43797
|  |  | Total | [6 empty] | 15.0369
| P2251-5483 | m3 | Estesa de graves per a drenatge de pedra granítica en tongades de 25 cm, com a màxim |  |  |  | Rend.: | 1 |  | 73.6 | Estesa grava drenatge pedra granit.,g<=25cm
Mà d'obra
| A0D-0007 | h | Manobre | 0.1 | /R | x | 23.17 | = | 2.317
|  |  | Subtotal mà d'obra | [6 empty] | 2.317
Maquinària
| C138-00KQ | h | Pala carregadora sobre pneumàtics de 15 a 20 t | 0.1 | /R | x | 112.41 | = | 11.241
|  |  | Subtotal maquinària | [6 empty] | 11.241
Material
| B03J-0K8P | t | Grava de pedrera de pedra granítica, per a drens | 2.222 |  | x | 26.04 | = | 57.8609
|  |  | Subtotal material | [6 empty] | 57.8609
|  |  | Despeses auxiliars |  |  |  | 1.5 | % | 0.03476
|  |  | Cost directe | [6 empty] | 71.4536
|  |  | Despeses indirectes |  |  |  | 3 | % |  | 2.1436
|  |  | Total | [6 empty] | 73.5973
| P2R6-4I49 | m3 | Càrrega amb mitjans mecànics i transport de residus inerts o no especials a instal·lació autoritzada de gestió de residus, amb camió per a transport de 20 t, amb un recorregut de més de 10 i fins a 15 km |  |  |  | Rend.: | 1 |  | 17.05 | Càrr.mec. residus inerts o no especials instal.gestió residus,camió transp.,20t,rec.més de 10 i fins
Maquinària
| C138-00KQ | h | Pala carregadora sobre pneumàtics de 15 a 20 t | 0.014 | /R | x | 112.41 | = | 1.5737
| C154-003K | h | Camió per a transport de 20 t | 0.234 | /R | x | 64.01 | = | 14.9783
|  |  | Subtotal maquinària | [6 empty] | 16.5521
|  |  | Cost directe | [6 empty] | 16.5521
|  |  | Despeses indirectes |  |  |  | 3 | % |  | 0.49656
|  |  | Total | [6 empty] | 17.0486
| P2R6-4I4A | m3 | Càrrega amb mitjans mecànics i transport de residus inerts o no especials a instal·lació autoritzada de gestió de residus, amb camió per a transport de 20 t, amb un recorregut de més de 10 i fins a 15 km |  |  |  | Rend.: | 1 |  | 17.31 | Càrr.mec. residus inerts o no especials instal.gestió residus,camió transp.,20t,rec.més de 10 i fins
Maquinària
| C154-003K | h | Camió per a transport de 20 t | 0.238 | /R | x | 64.01 | = | 15.2344
| C138-00KQ | h | Pala carregadora sobre pneumàtics de 15 a 20 t | 0.014 | /R | x | 112.41 | = | 1.5737
|  |  | Subtotal maquinària | [6 empty] | 16.8081
|  |  | Cost directe | [6 empty] | 16.8081
|  |  | Despeses indirectes |  |  |  | 3 | % |  | 0.50424
|  |  | Total | [6 empty] | 17.3124
| P2RA-EU33 | m3 | Transport de residus a centre de reciclatge, a monodipòsit, a abocador específic o a centre de recollida i transferència, amb camió i temps d'espera per a la càrrega a màquina, amb qualsevol recorregut. Incloent disposició controlada a centre de reciclatge de residus de formigó o aglomerat (residus inerts). Incloent disposició controlada a abocador específic de residus no especials. Inclós descàrrega i canon de vertit. Inclòs el temps d'espera per la càrrega i la descàrrega. Inclòs el pagament de totes les taxes. Amidament sobre perfil de demolició. |  |  |  | Rend.: | 1 |  | 20.53 | Deposició controlada en centre de selecció i transferència de residus barrejats no perillosos amb un
Maquinària
| C1501900 | h | Camió per a transport de 20 t | 0.07 | /R | x | 49.21 | = | 3.4447
|  |  | Subtotal maquinària | [6 empty] | 3.4447
Material
| B2RA-28TP | t | Deposició controlada en centre de selecció i transferència de residus barrejats no perillosos amb una densitat 0,17 t/m3, procedents de construcció o demolició, amb codi 170904 segons la Llista Europea de Residus (ORDEN MAM/304/2002) | 0.17 |  | x | 97 | = | 16.49
|  |  | Subtotal material | [6 empty] | 16.49
|  |  | Cost directe | [6 empty] | 19.9347
|  |  | Despeses indirectes |  |  |  | 3 | % |  | 0.59804
|  |  | Total | [6 empty] | 20.5327
| P2RA-IQFO | m3 | Disposició controlada en dipòsit autoritzat inclòs el cànon sobre la deposició controlada dels residus de la construcció, segons la LLEI 8/2008, de residus barrejats inerts amb una densitat 1 t/m3, procedents de construcció o demolició, amb codi 17 01 07 segons la Llista Europea de Residus |  |  |  | Rend.: | 1 |  | 23.69 | Disposició controlada dipòsit autoritzat inclòs el cànon sobre la deposició controlada dels residus
Material
| B2RA-28US | t | Disposició controlada en dipòsit autoritzat inclòs el cànon sobre la deposició controlada dels residus de la construcció, segons la LLEI 8/2008, de residus barrejats inerts amb una densitat 1 t/m3, procedents de construcció o demolició, amb codi 17 01 07 segons la Llista Europea de Residus | 1 |  | x | 23 | = | 23
|  |  | Subtotal material | [6 empty] | 23
|  |  | Cost directe | [6 empty] | 23
|  |  | Despeses indirectes |  |  |  | 3 | % |  | 0.69
|  |  | Total | [6 empty] | 23.69
| P310-D51N | kg | Armadura de rases i pous AP500 S d'acer en barres corrugades B500S de límit elàstic >= 500 N/mm2 |  |  |  | Rend.: | 1 |  | 1.74 | Arm.rases i pous AP500S barres corrug.
Mà d'obra
| A01-FEP0 | h | Ajudant electricista | 0.008 | /R | x | 25.36 | = | 0.20288
| A0F-000I | h | Oficial 1a ferrallista | 0.006 | /R | x | 28.61 | = | 0.17166
|  |  | Subtotal mà d'obra | [6 empty] | 0.37454
Material
| B0AM-078F | kg | Filferro recuit 1,3 mm | 0.0051 |  | x | 2.09 | = | 0.01066
|  |  | Subtotal material | [6 empty] | 0.01066
Element compost
| B0B6-107E | kg | Acer en barres corrugades elaborat a l'obra i manipulat a taller B500S, de límit elàstic >= 500 N/mm2 | 1 |  | x | 1.3019 | = | 1.3019
|  |  | Subtotal element compost | [6 empty] | 1.3019
|  |  | Despeses auxiliars |  |  |  | 1.5 | % | 0.00562
|  |  | Cost directe | [6 empty] | 1.6927
|  |  | Despeses indirectes |  |  |  | 3 | % |  | 0.05078
|  |  | Total | [6 empty] | 1.7435
| P312-JU08 | m3 | Formigonament de sabata, amb formigó per armar HA-25/F/20/XC2 amb una quantitat de ciment de 350 kg/m3 i relació aigua ciment =< 0.45 abocat des de camió. |  |  |  | Rend.: | 1 |  | 116.24 | Form. sabata fonam.,formigó per armar HA-25/F/20/XC2 quant.ciment 350kg/m3, a
Mà d'obra
| A0F-000T | h | Oficial 1a paleta | 0.075 | /R | x | 28.61 | = | 2.1458
| A0D-0007 | h | Manobre | 0.3 | /R | x | 23.17 | = | 6.951
|  |  | Subtotal mà d'obra | [6 empty] | 9.0968
Material
| B06F2-JTUZ | m3 | Formigó per armar HA-25/F/20/XC2 amb una quantitat de ciment de 350 kg/m3 i relació aigua ciment =< 0.45 | 1.1 |  | x | 94.2 | = | 103.62
|  |  | Subtotal material | [6 empty] | 103.62
|  |  | Despeses auxiliars |  |  |  | 1.5 | % | 0.13645
|  |  | Cost directe | [6 empty] | 112.8532
|  |  | Despeses indirectes |  |  |  | 3 | % |  | 3.3856
|  |  | Total | [6 empty] | 116.2388
| P9E1-DMTE | m2 | Paviment de panot per a vorera de color de 20x20x6 cm, classe 1a, preu superior, col·locat a l'estesa amb sorra-ciment de 250 kg/m3 de ciment pòrtland i beurada de color amb ciment blanc de ram de paleta |  |  |  | Rend.: | 1 |  | 32.57 | Paviment panot vorera color,20x20x6cm,preu sup.,col.est.sorra-cim.250kg/m3,beurada color
Mà d'obra
| A0F-000S | h | Oficial 1a d'obra pública | 0.43 | /R | x | 27.19 | = | 11.6917
| A0D-0007 | h | Manobre | 0.27 | /R | x | 23.17 | = | 6.2559
|  |  | Subtotal mà d'obra | [6 empty] | 17.9476
Material
| B011-05ME | m3 | Aigua | 0.01 |  | x | 1.54 | = | 0.0154
| B083-06UD | kg | Colorant en pols per a formigó | 0.255 |  | x | 3.23 | = | 0.82365
| B055-065W | t | Ciment blanc de ram de paleta BL 22,5 X segons UNE 80305, en sacs | 0.0031 |  | x | 160.66 | = | 0.49805
| B9E2-0HOU | m2 | Panot de color de 20x20x4 cm, classe 1a, preu superior | 1.02 |  | x | 9.49 | = | 9.6798
|  |  | Subtotal material | [6 empty] | 11.0169
Element compost
| B03X-0GW6 | m3 | Sorra-ciment, sense additius amb 250 kg/m3 de ciment pòrtland amb filler calcari i sorra de pedrera, elaborada a l'obra | 0.0306 |  | x | 77.998 | = | 2.3867
|  |  | Subtotal element compost | [6 empty] | 2.3867
|  |  | Despeses auxiliars |  |  |  | 1.5 | % | 0.26921
|  |  | Cost directe | [6 empty] | 31.6205
|  |  | Despeses indirectes |  |  |  | 3 | % |  | 0.94861
|  |  | Total | [6 empty] | 32.5691
| P9H8-HKPX | t | Paviment de mescla bituminosa discontínua en calent tipus SMA 16 surf B 50/70 amb betum asfàltic de penetració i granulat artificial, per a capa de trànsit, estesa i compactada |  |  |  | Rend.: | 1 |  | 64.56 | Paviment mescla bituminosa discontínua en calent tipus SMA 16 surf B 50/70 amb betum asfàltic de pen
Mà d'obra
| A0D-0007 | h | Manobre | 0.084 | /R | x | 23.17 | = | 1.9463
| A0F-000S | h | Oficial 1a d'obra pública | 0.021 | /R | x | 27.19 | = | 0.57099
|  |  | Subtotal mà d'obra | [6 empty] | 2.5173
Maquinària
| C175-00G4 | h | Estenedora per a paviments de mescla bituminosa | 0.012 | /R | x | 53.72 | = | 0.64464
| C173-005K | h | Corró vibratori per a formigons i betums autopropulsat pneumàtic | 0.012 | /R | x | 61.92 | = | 0.74304
| C131-005G | h | Corró vibratori autopropulsat, de 12 a 14 t | 0.012 | /R | x | 67.72 | = | 0.81264
|  |  | Subtotal maquinària | [6 empty] | 2.2003
Material
| B9H5-HKPY | t | Mescla bituminosa discontínua en calent tipus SMA 16 surf B 50/70 amb betum asfàltic de penetració i granulat artificial, per a capa de trànsit | 1 |  | x | 57.92 | = | 57.92
|  |  | Subtotal material | [6 empty] | 57.92
|  |  | Despeses auxiliars |  |  |  | 1.5 | % | 0.03776
|  |  | Cost directe | [6 empty] | 62.6754
|  |  | Despeses indirectes |  |  |  | 3 | % |  | 1.8803
|  |  | Total | [6 empty] | 64.5556
| P9L1-E97K | m2 | Reg d'adherència amb emulsió bituminosa catiònica termoadherent tipus C60B3/B2 TER, amb dotació 0,6 kg/m2 |  |  |  | Rend.: | 1 |  | 0.29 | Reg adher.,emul.bitum.catiònica termoadh. C60B3/B2 TER, 0,6kg/m2
Mà d'obra
| A0E-000A | h | Manobre especialista | 0.0022 | /R | x | 23.47 | = | 0.05163
|  |  | Subtotal mà d'obra | [6 empty] | 0.05163
Maquinària
| C170-0036 | h | Camió cisterna per a reg asfàltic | 0.0022 | /R | x | 28.19 | = | 0.06202
| C174-00GD | h | Escombradora autopropulsada | 0.0005 | /R | x | 41.84 | = | 0.02092
|  |  | Subtotal maquinària | [6 empty] | 0.08294
Material
| B057-06IM | kg | Emulsió bituminosa catiònica amb un 60% de betum asfàltic, per a reg termoadherent tipus C60B3/B2 TER, segons UNE-EN 13808 | 0.6 |  | x | 0.25 | = | 0.15
|  |  | Subtotal material | [6 empty] | 0.15
|  |  | Despeses auxiliars |  |  |  | 1.5 | % | 0.00077
|  |  | Cost directe | [6 empty] | 0.28534
|  |  | Despeses indirectes |  |  |  | 3 | % |  | 0.00856
|  |  | Total | [6 empty] | 0.2939
| PG33-E6QL | m | Cable amb conductor de coure de tensió assignada0,6/1 kV, de designació RV-K, construcció segons norma UNE 21123-2, bipolar, de secció 2x10 mm2, amb coberta del cable de PVC, classe de reacció al foc Eca segons la norma UNE-EN 50575, col·locat en tub |  |  |  | Rend.: | 1 |  | 5.57 | Cable 0,6/1 kV RV-K, 2x10mm2,col.tub
Mà d'obra
| A0F-000E | h | Oficial 1a electricista | 0.04 | /R | x | 28.69 | = | 1.1476
| A01-FEPD | h | Ajudant electricista | 0.04 | /R | x | 24.61 | = | 0.9844
|  |  | Subtotal mà d'obra | [6 empty] | 2.132
Material
| BG33-G2RS | m | Cable amb conductor de coure de tensió assignada0,6/1 kV, de designació RV-K, construcció segons norma UNE 21123-2, bipolar, de secció 2x10 mm2, amb coberta del cable de PVC, classe de reacció al foc Eca segons la norma UNE-EN 50575 | 1.02 |  | x | 3.18 | = | 3.2436
|  |  | Subtotal material | [6 empty] | 3.2436
|  |  | Despeses auxiliars |  |  |  | 1.5 | % | 0.03198
|  |  | Cost directe | [6 empty] | 5.4076
|  |  | Despeses indirectes |  |  |  | 3 | % |  | 0.16223
|  |  | Total | [6 empty] | 5.5698
| PG33-E6QM | m | Cable amb conductor de coure de tensió assignada0,6/1 kV, de designació RV-K, construcció segons norma UNE 21123-2, bipolar, de secció 2x16 mm2, amb coberta del cable de PVC, classe de reacció al foc Eca segons la norma UNE-EN 50575, col·locat en tub |  |  |  | Rend.: | 1 |  | 7.88 | Cable 0,6/1 kV RV-K, 2x16mm2,col.tub
Mà d'obra
| A0F-000E | h | Oficial 1a electricista | 0.05 | /R | x | 28.69 | = | 1.4345
| A01-FEPD | h | Ajudant electricista | 0.05 | /R | x | 24.61 | = | 1.2305
|  |  | Subtotal mà d'obra | [6 empty] | 2.665
Material
| BG33-G2RQ | m | Cable amb conductor de coure de tensió assignada0,6/1 kV, de designació RV-K, construcció segons norma UNE 21123-2, bipolar, de secció 2x16 mm2, amb coberta del cable de PVC, classe de reacció al foc Eca segons la norma UNE-EN 50575 | 1.02 |  | x | 4.85 | = | 4.947
|  |  | Subtotal material | [6 empty] | 4.947
|  |  | Despeses auxiliars |  |  |  | 1.5 | % | 0.03998
|  |  | Cost directe | [6 empty] | 7.652
|  |  | Despeses indirectes |  |  |  | 3 | % |  | 0.22956
|  |  | Total | [6 empty] | 7.8815
| PG33-E6QO | m | Cable amb conductor de coure de tensió assignada0,6/1 kV, de designació RV-K, construcció segons norma UNE 21123-2, tripolar, de secció 3x2,5 mm2, amb coberta del cable de PVC, classe de reacció al foc Eca segons la norma UNE-EN 50575, col·locat en tub |  |  |  | Rend.: | 1 |  | 2.26 | Cable 0,6/1 kV RV-K, 3x2,5mm2,col.tub
Mà d'obra
| A01-FEPD | h | Ajudant electricista | 0.015 | /R | x | 24.61 | = | 0.36915
| A0F-000E | h | Oficial 1a electricista | 0.015 | /R | x | 28.69 | = | 0.43035
|  |  | Subtotal mà d'obra | [6 empty] | 0.7995
Material
| BG33-G2RB | m | Cable amb conductor de coure de tensió assignada0,6/1 kV, de designació RV-K, construcció segons norma UNE 21123-2, tripolar, de secció 3x2,5 mm2, amb coberta del cable de PVC, classe de reacció al foc Eca segons la norma UNE-EN 50575 | 1.02 |  | x | 1.36 | = | 1.3872
|  |  | Subtotal material | [6 empty] | 1.3872
|  |  | Despeses auxiliars |  |  |  | 1.5 | % | 0.01199
|  |  | Cost directe | [6 empty] | 2.1987
|  |  | Despeses indirectes |  |  |  | 3 | % |  | 0.06596
|  |  | Total | [6 empty] | 2.2647
| PG33-E6QQ | m | Cable amb conductor de coure de tensió assignada0,6/1 kV, de designació RV-K, construcció segons norma UNE 21123-2, tripolar, de secció 3x6 mm2, amb coberta del cable de PVC, classe de reacció al foc Eca segons la norma UNE-EN 50575, col·locat en tub |  |  |  | Rend.: | 1 |  | 5.19 | Cable 0,6/1 kV RV-K, 3x6mm2,col.tub
Mà d'obra
| A0F-000E | h | Oficial 1a electricista | 0.04 | /R | x | 28.69 | = | 1.1476
| A01-FEPD | h | Ajudant electricista | 0.04 | /R | x | 24.61 | = | 0.9844
|  |  | Subtotal mà d'obra | [6 empty] | 2.132
Material
| BG33-G2RC | m | Cable amb conductor de coure de tensió assignada0,6/1 kV, de designació RV-K, construcció segons norma UNE 21123-2, tripolar, de secció 3x6 mm2, amb coberta del cable de PVC, classe de reacció al foc Eca segons la norma UNE-EN 50575 | 1.02 |  | x | 2.82 | = | 2.8764
|  |  | Subtotal material | [6 empty] | 2.8764
|  |  | Despeses auxiliars |  |  |  | 1.5 | % | 0.03198
|  |  | Cost directe | [6 empty] | 5.0404
|  |  | Despeses indirectes |  |  |  | 3 | % |  | 0.15121
|  |  | Total | [6 empty] | 5.1916
| PG45-HAIY | u | Interruptor magnetotèrmic-diferencial amb reconnexió automàtica, de 20 A d'intensitat nominal, bipolar, protecció diferencial classe A superimmunitzada, sensibilitat de dispar ajustable de 0,03 A fins a 1 A, temps de dispar ajustable de 0,1 a 1 s, característica de dispar instantània o selectiva, interruptor magnetotèrmic corba C de 6 kA de poder de tall (UNE-EN 60898), reconnexió diferencial 10/3 (10 reconnexions en 3 minuts), reconnexió magnetotèrmica 2/3 (2 reconnexions en 3 minuts), muntat perfil DIN |  |  |  | Rend.: | 1 |  | 292.98 | Int. magnetotèrmic-diferencial, reconnexió auto., 2P, 20A, classe A, corba C 6kA,munt.perf.DIN
Mà d'obra
| A01-FEPD | h | Ajudant electricista | 0.2 | /R | x | 24.61 | = | 4.922
| A0F-000E | h | Oficial 1a electricista | 0.2 | /R | x | 28.69 | = | 5.738
|  |  | Subtotal mà d'obra | [6 empty] | 10.66
Material
| BG4D-H5S7 | u | Interruptor magnetotèrmic-diferencial amb reconnexió automàtica, de 20 A d'intensitat nominal, bipolar, protecció diferencial classe A superimmunitzada, sensibilitat de dispar ajustable de 0,03 A fins a 1 A, temps de dispar ajustable de 0,1 a 1 s, característica de dispar instantània o selectiva, interruptor magnetotèrmic corba C de 6 kA de poder de tall (UNE-EN 60898), reconnexió diferencial 10/3 (10 reconnexions en 3 minuts), reconnexió magnetotèrmica 2/3 (2 reconnexions en 3 minuts), per col·locar perfil DIN | 1 |  | x | 273.18 | = | 273.18
| BGWD-0AS2 | u | Part proporcional d'accessoris per a interruptors magnetotèrmics | 1 |  | x | 0.45 | = | 0.45
|  |  | Subtotal material | [6 empty] | 273.63
|  |  | Despeses auxiliars |  |  |  | 1.5 | % | 0.1599
|  |  | Cost directe | [6 empty] | 284.4499
|  |  | Despeses indirectes |  |  |  | 3 | % |  | 8.5335
|  |  | Total | [6 empty] | 292.9834
| PG47-ELP9 | u | Interruptor automàtic magnetotèrmic de 10 A d'intensitat nominal, tipus PIA corba C, unipolar (1P), de 25 kA de poder de tall segons UNE-EN 60947-2, d'1 mòdul DIN de 18 mm d'amplària, muntat en perfil DIN |  |  |  | Rend.: | 1 |  | 38.07 | Interruptor auto.magnet.,I=10A,PIA corbaC,(1P),tall=25kA,1mòd.DIN,munt.perf.DIN
Mà d'obra
| A01-FEPD | h | Ajudant electricista | 0.2 | /R | x | 24.61 | = | 4.922
| A0F-000E | h | Oficial 1a electricista | 0.15 | /R | x | 28.69 | = | 4.3035
|  |  | Subtotal mà d'obra | [6 empty] | 9.2255
Material
| BGWD-0AS2 | u | Part proporcional d'accessoris per a interruptors magnetotèrmics | 1 |  | x | 0.45 | = | 0.45
| BG49-188K | u | Interruptor automàtic magnetotèrmic de 10 A d'intensitat nominal, tipus PIA corba C, unipolar (1P), de 25 kA de poder de tall segons UNE-EN 60947-2, d'1 mòdul DIN de 18 mm d'amplària, per a muntar en perfil DIN | 1 |  | x | 27.15 | = | 27.15
|  |  | Subtotal material | [6 empty] | 27.6
|  |  | Despeses auxiliars |  |  |  | 1.5 | % | 0.13838
|  |  | Cost directe | [6 empty] | 36.9639
|  |  | Despeses indirectes |  |  |  | 3 | % |  | 1.1089
|  |  | Total | [6 empty] | 38.0728
| PG4B-DX1S | u | Interruptor diferencial de la classe AC, gamma terciari, de 25 A d'intensitat nominal, bipolar (2P), de sensibilitat 0,3 A, de desconnexió fix instantani, amb botó de test incorporat i indicador mecànic de defecte, construït segons les especificacions de la norma UNE-EN 61008-1, de 2 mòduls DIN de 18 mm d'amplària, muntat en perfil DIN |  |  |  | Rend.: | 1 |  | 106.78 | Interruptor dif.cl.AC,gam.terc.,I=25A,(2P),0,3A,fix.inst.,2mòd.DIN,munt.perf.DIN
Mà d'obra
| A0F-000E | h | Oficial 1a electricista | 0.35 | /R | x | 28.69 | = | 10.0415
| A01-FEPD | h | Ajudant electricista | 0.2 | /R | x | 24.61 | = | 4.922
|  |  | Subtotal mà d'obra | [6 empty] | 14.9635
Material
| BG4L-09XL | u | Interruptor diferencial de la classe AC, gamma terciari, de 25 A d'intensitat nominal, bipolar (2P), de 0,3 A de sensibilitat, de desconnexió fix instantani, amb botó de test incorporat i indicador mecànic de defecte, construït segons les especificacions de la norma UNE-EN 61008-1, de 2 mòduls DIN de 18 mm d'amplària, per a muntar en perfil DIN | 1 |  | x | 88.07 | = | 88.07
| BGWD-0AS3 | u | Part proporcional d'accessoris per a interruptors diferencials | 1 |  | x | 0.41 | = | 0.41
|  |  | Subtotal material | [6 empty] | 88.48
|  |  | Despeses auxiliars |  |  |  | 1.5 | % | 0.22445
|  |  | Cost directe | [6 empty] | 103.6679
|  |  | Despeses indirectes |  |  |  | 3 | % |  | 3.11
|  |  | Total | [6 empty] | 106.778
| PHM2-DBEK | u | Columna de planxa d'acer galvanitzat, de forma troncocònica, de 4 m d'alçària, coronament sense platina, amb base platina i porta, segons norma UNE-EN 40-5, col·locada sobre dau de formigó |  |  |  | Rend.: | 1 |  | 297.65 | Columna planxa ac.galv.troncocònica,h=4m,base plat.+porta,UNE-EN 40-5,dau form.
Mà d'obra
| A01-FEPD | h | Ajudant electricista | 0.316 | /R | x | 24.61 | = | 7.7768
| A0F-000E | h | Oficial 1a electricista | 0.316 | /R | x | 28.69 | = | 9.066
| A0D-0007 | h | Manobre | 0.25 | /R | x | 23.17 | = | 5.7925
|  |  | Subtotal mà d'obra | [6 empty] | 22.6353
Maquinària
| C150-002X | h | Camió cistella de 10 m d'alçària com a màxim | 0.316 | /R | x | 39.85 | = | 12.5926
|  |  | Subtotal maquinària | [6 empty] | 12.5926
Material
| BHW8-06IY | u | Part proporcional d'accessoris per a columnes | 1 |  | x | 42.05 | = | 42.05
| B06F1-I4HH | m3 | Formigó en massa HM - 20 / B / 10 / X0 amb una quantitat de ciment de 200 kg/m3 i relació aigua ciment =< 0.6 | 0.242 |  | x | 83.48 | = | 20.2022
| BHM2-0FH5 | u | Columna de planxa d'acer galvanitzat, de forma troncocònica, de 4 m d'alçària, coronament sense platina, amb base platina i porta, segons norma UNE-EN 40-5 | 1 |  | x | 191.16 | = | 191.16
|  |  | Subtotal material | [6 empty] | 253.4122
|  |  | Despeses auxiliars |  |  |  | 1.5 | % | 0.33953
|  |  | Cost directe | [6 empty] | 288.9796
|  |  | Despeses indirectes |  |  |  | 3 | % |  | 8.6694
|  |  | Total | [6 empty] | 297.649
| PHM2-H83J | u | Columna de planxa d'acer galvanitzat, de forma troncocònica, de 3,00 m d'alçària, coronament sense platina, amb base platina i porta, col·locada sobre dau de formigó |  |  |  | Rend.: | 1 |  | 249.11 | Columna ac.galv.troncocònica,h=3m,base plat.+porta,col.dau form.
Mà d'obra
| A0F-000E | h | Oficial 1a electricista | 0.272 | /R | x | 28.69 | = | 7.8037
| A01-FEPD | h | Ajudant electricista | 0.272 | /R | x | 24.61 | = | 6.6939
|  |  | Subtotal mà d'obra | [6 empty] | 14.4976
Maquinària
| C150-002X | h | Camió cistella de 10 m d'alçària com a màxim | 0.272 | /R | x | 39.85 | = | 10.8392
|  |  | Subtotal maquinària | [6 empty] | 10.8392
Material
| BHW8-06IY | u | Part proporcional d'accessoris per a columnes | 1 |  | x | 42.05 | = | 42.05
| BHM2-H4QK | u | Columna de planxa d'acer galvanitzat, de forma troncocònica, de 3,00 m d'alçària, coronament sense platina, amb base platina i porta | 1 |  | x | 158.46 | = | 158.46
|  |  | Subtotal material | [6 empty] | 200.51
Element compost
| B06D-0L9K | m3 | Formigó de 225 kg/m3, amb una proporció en volum 1:3:6, amb ciment pòrtland amb filler calcari CEM II/B-L 32,5 R i granulat de pedra calcària de grandària màxima 20 mm, elaborat a l'obra amb formigonera de 165 l | 0.17 |  | x | 92.9066 | = | 15.7941
|  |  | Subtotal element compost | [6 empty] | 15.7941
|  |  | Despeses auxiliars |  |  |  | 1.5 | % | 0.21746
|  |  | Cost directe | [6 empty] | 241.8584
|  |  | Despeses indirectes |  |  |  | 3 | % |  | 7.2557
|  |  | Total | [6 empty] | 249.1141
| PHM2-Z001 | u | Columna metàl·lica suport 275 cm x 20 cmØ amb pernos i plantilla |  |  |  | Rend.: | 1 |  | 1081.5 | Columna metàl·lica suport 275 cm x 20 cmØ amb pernos i plantilla
| PHM2Z101CT07 | u | Columna troncocònica, conicitat: 12,5%, secció: circular, material: acer al carboni S 235 JR segons UNE EN 10025. Fabricació conforme a norma UNE EN 40-5. GALVANITZAT: Per immersió en calent segons UNE EN ISO 1461. PORTA: Enrasada. BASE: Embotida. ALÇADA: Fins a 7m. SALENT: Sense sortint, DIÀMETRE: 60mm. PINTURA: Sense pintura. Amb Marca Carandini (xapa d'alumini a porta de les columnes), col·locada sobre dau de formigó |  |  |  | Rend.: | 1 |  | 688.95 | Columna troncocònica,h=7m,acer al carboni S 235 JR,UNE EN 10025,dau formigó
Mà d'obra
| A0D-0007 | h | Manobre | 0.25 | /R | x | 23.17 | = | 5.7925
| A01-FEPD | h | Ajudant electricista | 0.53 | /R | x | 24.61 | = | 13.0433
| A0F-000E | h | Oficial 1a electricista | 0.53 | /R | x | 28.69 | = | 15.2057
|  |  | Subtotal mà d'obra | [6 empty] | 34.0415
Maquinària
| C150-002X | h | Camió cistella de 10 m d'alçària com a màxim | 0.53 | /R | x | 39.85 | = | 21.1205
| C152-003B | h | Camió grua | 0.53 | /R | x | 57.92 | = | 30.6976
|  |  | Subtotal maquinària | [6 empty] | 51.8181
Material
| B06F1-I4HH | m3 | Formigó en massa HM - 20 / B / 10 / X0 amb una quantitat de ciment de 200 kg/m3 i relació aigua ciment =< 0.6 | 0.341 |  | x | 83.48 | = | 28.4667
| BHM2Z101CT07 | u | Columna troncocònica, conicitat: 12,5%, secció: circular, material: acer al carboni S 235 JR segons UNE EN 10025. Fabricació conforme a norma UNE EN 40-5. GALVANITZAT: Per immersió en calent segons UNE EN ISO 1461. PORTA: Enrasada. BASE: Embotida. ALÇADA: Fins a 7m. SALENT: Sense sortint, DIÀMETRE: 60mm. PINTURA: Sense pintura. Amb Marca Carandini (xapa d'alumini a porta de les columnes) | 1 |  | x | 512 | = | 512
| BHW8-06IY | u | Part proporcional d'accessoris per a columnes | 1 |  | x | 42.05 | = | 42.05
|  |  | Subtotal material | [6 empty] | 582.5167
|  |  | Despeses auxiliars |  |  |  | 1.5 | % | 0.51062
|  |  | Cost directe | [6 empty] | 668.8869
|  |  | Despeses indirectes |  |  |  | 3 | % |  | 20.0666
|  |  | Total | [6 empty] | 688.9535
| PHM2Z102002 | u | Columna suport banderola |  |  |  | Rend.: | 1 |  | 2761.76 | Columna suport banderola
Mà d'obra
| A01-FEPD | h | Ajudant electricista | 0.272 | /R | x | 24.61 | = | 6.6939
| A0F-000E | h | Oficial 1a electricista | 0.272 | /R | x | 28.69 | = | 7.8037
|  |  | Subtotal mà d'obra | [6 empty] | 14.4976
Maquinària
| C150-002X | h | Camió cistella de 10 m d'alçària com a màxim | 0.272 | /R | x | 39.85 | = | 10.8392
|  |  | Subtotal maquinària | [6 empty] | 10.8392
Material
| BHW8-06IY | u | Part proporcional d'accessoris per a columnes | 1 |  | x | 42.05 | = | 42.05
|  |  | Subtotal material | [6 empty] | 42.05
Element compost
| B06D-0L9K | m3 | Formigó de 225 kg/m3, amb una proporció en volum 1:3:6, amb ciment pòrtland amb filler calcari CEM II/B-L 32,5 R i granulat de pedra calcària de grandària màxima 20 mm, elaborat a l'obra amb formigonera de 165 l | 1.224 |  | x | 92.9066 | = | 113.7177
|  |  | Subtotal element compost | [6 empty] | 113.7177
Altres
| BHM2Z000003 | u | Columna suport banderola | 1 |  | x | 2500 | = | 2500
|  |  | Subtotal altres | [6 empty] | 2500
|  |  | Despeses auxiliars |  |  |  | 1.5 | % | 0.21746
|  |  | Cost directe | [6 empty] | 2681.322
|  |  | Despeses indirectes |  |  |  | 3 | % |  | 80.4397
|  |  | Total | [6 empty] | 2761.7616
| PHNZ101VKAS | u | Lluminària Veka, o equivalent. Carcassa i tapa d´alumini fos EN AC-44100 i vidre pla de 5mm. IP66, IK10/IK08 i AC 220-240V o AC120-277V. Reciclabilitat: 99,51%. Petjada de carboni màxima per ús: 0,0777kg kW/h. Generació 1. Grandària S. Vidre pla. 10000lm 3000K 73W 48LED 500mA AMM1: Abast Longitudinal 70 º Obertura Transversal 35 º / 50 º (Tipus III). Fixació horitzontal Ø49/60mm. 220-240V. Classe I. Program. segons client. Sense CLO. Amb protector. Sense base. Sense Sensor. Sense node. RAL-9006 Gris (Alumini blanc) llis brillant. Sense cable mànega. Instal·lada en columna. |  |  |  | Rend.: | 1 |  | 451.24 | Lluminària Veka S, o equivalent, instal·lada en columna
Mà d'obra
| A01-FEPD | h | Ajudant electricista | 0.5 | /R | x | 24.61 | = | 12.305
| A0F-000E | h | Oficial 1a electricista | 0.5 | /R | x | 28.69 | = | 14.345
|  |  | Subtotal mà d'obra | [6 empty] | 26.65
Material
| BHNZ101VKAS | u | Lluminària Veka, o equivalent. Carcassa i tapa d´alumini fos EN AC-44100 i vidre pla de 5mm. IP66, IK10/IK08 i AC 220-240V o AC120-277V. Reciclabilitat: 99,51%. Petjada de carboni màxima per ús: 0,0777kg kW/h. Generació 1. Grandària S. Vidre pla. 10000lm 3000K 73W 48LED 500mA AMM1: Abast Longitudinal 70 º Obertura Transversal 35 º / 50 º (Tipus III). Fixació horitzontal Ø49/60mm. 220-240V. Classe I. Program. segons client. Sense CLO. Amb protector. Sense base. Sense Sensor. Sense node. RAL-9006 Gris (Alumini blanc) llis brillant. Sense cable mànega. | 1 |  | x | 411.05 | = | 411.05
|  |  | Subtotal material | [6 empty] | 411.05
|  |  | Despeses auxiliars |  |  |  | 1.5 | % | 0.39975
|  |  | Cost directe | [6 empty] | 438.0997
|  |  | Despeses indirectes |  |  |  | 3 | % |  | 13.143
|  |  | Total | [6 empty] | 451.2427
| PPA0Z0LM0001 | u | Unitat de lectura de matricules (LPR) amb doble sensor de càmera B/N i càmera color d'entorn, unitat de control i processat de dades, il·luminació infraroja i mòdul de comunicacions 4G/3G, disposant de subministrament elèctric 230VAC les 24 hores del dia, tot l'equipament segons característiques del plec de prescripcions tècniques, instal·lada i posada en marxa |  |  |  | Rend.: | 1 |  | 5169.32 | Unitat de lectura de matricules tot en un,doble sensor B/N+color,IR,UCP,4G/3G,instal·lada
Mà d'obra
| A0F-0013 | h | Oficial 1a informàtic | 1.5 | /R | x | 87.12 | = | 130.68
| A01-FEPH | h | Ajudant muntador | 2 | /R | x | 24.65 | = | 49.3
| A0F-000R | h | Oficial 1a muntador | 2 | /R | x | 28.69 | = | 57.38
|  |  | Subtotal mà d'obra | [6 empty] | 237.36
Maquinària
| C150-002W | h | Camió cistella de 10 a 19 m d'alçària | 2 | /R | x | 54.8 | = | 109.6
|  |  | Subtotal maquinària | [6 empty] | 109.6
Element compost
| DPA1ZULM0 | u | Unitat de lectura de matricules (LPR) amb doble sensor de càmera B/N i càmera color d'entorn, unitat de control i processat de dades,il·luminació infraroja i mòdul de comunicacions 4G/3G, tot l'equipament segons característiques del plec de prescripcions tècniques | 1 |  | x | 4668.2344 | = | 4668.2344
|  |  | Subtotal element compost | [6 empty] | 4668.2344
|  |  | Despeses auxiliars |  |  |  | 1.5 | % | 3.5604
|  |  | Cost directe | [6 empty] | 5018.7548
|  |  | Despeses indirectes |  |  |  | 3 | % |  | 150.5626
|  |  | Total | [6 empty] | 5169.3174
| PPA0Z0LM0002 | u | Unitat de lectura de matricules (LPR) amb doble sensor de càmera B/N i càmera color d'entorn, unitat de control i processat de dades, il·luminació infraroja i mòdul de comunicacions 4G/3G, unitat d'alimentació amb bateria de liti-ferrofosfat (LiFePO4) de capacitat 12V/60Ah connectada a sistema d'enllumenat públic, tot l'equipament segons característiques del plec de prescripcions tècniques, instal·lada i posada en marxa |  |  |  | Rend.: | 1 |  | 9366.85 | Unitat de lectura de matricules tot en un,doble sensor B/N+color,IR,UCP,4G/3G,bateria,instal·lada
Mà d'obra
| A0F-000R | h | Oficial 1a muntador | 3 | /R | x | 28.69 | = | 86.07
| A0F-0013 | h | Oficial 1a informàtic | 1.5 | /R | x | 87.12 | = | 130.68
| A01-FEPH | h | Ajudant muntador | 3 | /R | x | 24.65 | = | 73.95
|  |  | Subtotal mà d'obra | [6 empty] | 290.7
Maquinària
| C150-002W | h | Camió cistella de 10 a 19 m d'alçària | 3 | /R | x | 54.8 | = | 164.4
|  |  | Subtotal maquinària | [6 empty] | 164.4
Element compost
| DPA2Z000AL01 | u | Unitat d'alimentació amb bateria de liti-ferrofosfat (LiFePO4) de capacitat 12V/60Ah preparada per a muntatge a bàcul exterior o paret. Inclou: - Armari de fibra mecanitzat de dimensions 530x430x200mm amb protecció IP67 - Suport a bàcul - Connexions i proteccions elèctriques - Ventilació amb termòstat - Bateria de liti-ferrofosfat (LiFePO4) de capacitat 12V/60Ah i carregador | 1 |  | x | 3966.3372 | = | 3966.3372
| DPA1ZULM0 | u | Unitat de lectura de matricules (LPR) amb doble sensor de càmera B/N i càmera color d'entorn, unitat de control i processat de dades,il·luminació infraroja i mòdul de comunicacions 4G/3G, tot l'equipament segons característiques del plec de prescripcions tècniques | 1 |  | x | 4668.2344 | = | 4668.2344
|  |  | Subtotal element compost | [6 empty] | 8634.5716
|  |  | Despeses auxiliars |  |  |  | 1.5 | % | 4.3605
|  |  | Cost directe | [6 empty] | 9094.0321
|  |  | Despeses indirectes |  |  |  | 3 | % |  | 272.821
|  |  | Total | [6 empty] | 9366.8531
| PPA0Z9990002 | u | Subministrament i instal·lació en bàcul o paret existent, de placa de senyalització d'existència de videocàmera segons l’annex 2 de l’Ordre de 29 de juny de 2001, de regulació dels mitjans pels quals s’informa de l’existència de videocàmeres fixes instal·lades per la policia de la Generalitat i les policies locals de Catalunya en llocs públics. |  |  |  | Rend.: | 1 |  | 106.85 | Placa de senyalització d'existència de videocàmera, instal·lada
Mà d'obra
| A0F-000R | h | Oficial 1a muntador | 0.25 | /R | x | 28.69 | = | 7.1725
| A01-FEPH | h | Ajudant muntador | 0.25 | /R | x | 24.65 | = | 6.1625
|  |  | Subtotal mà d'obra | [6 empty] | 13.335
Material
| BPA0Z9990001 | u | Placa de senyalització d'existència de videocàmeres d'acer galvanitzat de forma rectangular, amb 25 cm de base i 50 cm d’alçada i amb els cantons quadrats. Color, tipografia i composició d’acord amb les prescripcions de l’annex 2 de l’Ordre de 29 de juny de 2001, de regulació dels mitjans pels quals s’informa de l’existència de videocàmeres fixes instal·lades per la policia de la Generalitat i les policies locals de Catalunya en llocs públics. | 1 |  | x | 90.2 | = | 90.2
|  |  | Subtotal material | [6 empty] | 90.2
|  |  | Despeses auxiliars |  |  |  | 1.5 | % | 0.20003
|  |  | Cost directe | [6 empty] | 103.735
|  |  | Despeses indirectes |  |  |  | 3 | % |  | 3.112
|  |  | Total | [6 empty] | 106.8471
| PPAZ0001 | u | Manteniment preventiu anual de les instal·lacions, segons els termes inclosos a la memòria i al plec de prescripcions tècniques del projecte |  |  |  | Rend.: | 1 |  | 3040 | Manteniment preventiu anual de les instal·lacions
| PPAZ0002 | u | Realització de les proves de fiabilitat i certificació del sistema de lectura de matrícules. Inclou: - Preparació de dades, estudi de documentació i elaboració de certificat. - Prova de fiabilitat ‘in situ’ per punt de lectura, realitzada per una empresa certificadora independent acreditada per ENAC (Entitat Nacional d’Acreditació) en àrees relacionades amb la naturalesa de la prova, com el calibratge d’instruments de mesura, el trànsit o la seguretat. Tot segons detall als apartats 'Certificació del sistema' i 'Documentació prova de fiabilitat in situ' del Plec de Prescripcions Tècniques. |  |  |  | Rend.: | 1 |  | 8343 | Proves de fiabilitat+Certificació del sistema de lectura de matrícules
Altres
| BPA2Z9980002 | u | Inclou l'anàlisi de gravacions de video i comprovació de >=1000 matricules o bé 72 hores de gravació | 12 |  | x | 600 | = | 7200
| BPA2Z9980001 | u | Inclou preparació dades, examen de documentació, elaboració certificat | 1 |  | x | 900 | = | 900
|  |  | Subtotal altres | [6 empty] | 8100
|  |  | Cost directe | [6 empty] | 8100
|  |  | Despeses indirectes |  |  |  | 3 | % |  | 243
|  |  | Total | [6 empty] | 8343
| PPAZ0003 | u | Sessió de formació d'usuari i entrega de documentació |  |  |  | Rend.: | 1 |  | 364.32 | Formació d'usuari+documentació
Mà d'obra
| A0F-0013 | h | Oficial 1a informàtic | 4 | /R | x | 87.12 | = | 348.48
|  |  | Subtotal mà d'obra | [6 empty] | 348.48
|  |  | Despeses auxiliars |  |  |  | 1.5 | % | 5.2272
|  |  | Cost directe | [6 empty] | 353.7072
|  |  | Despeses indirectes |  |  |  | 3 | % |  | 10.6112
|  |  | Total | [6 empty] | 364.3184
| PPAZ0004 | u | Confecció de la documentació per sol·licitar autorització a la CCDVC (Comissió de Control dels Dispositius de Videovigilància de Catalunya) de sistemes de Seguretat Ciutadana i/o Control del Trànsit. |  |  |  | Rend.: | 1 |  | 272.99 | Documentació per sol·licitar autorització a la CCDVC
Mà d'obra
| A00-FEOX | h | Administratiu d'obra | 12 | /R | x | 21.76 | = | 261.12
|  |  | Subtotal mà d'obra | [6 empty] | 261.12
|  |  | Despeses auxiliars |  |  |  | 1.5 | % | 3.9168
|  |  | Cost directe | [6 empty] | 265.0368
|  |  | Despeses indirectes |  |  |  | 3 | % |  | 7.9511
|  |  | Total | [6 empty] | 272.9879
| PPAZ0015 | u | Targeta SIM anual dades il·limitades |  |  |  | Rend.: | 1 |  | 432.6 | Targeta SIM anual dades il·limitades
Material
| BP7ZZ1SIM1 | u | Targeta SIM mensual dades il·limitades | 12 |  | x | 35 | = | 420
|  |  | Subtotal material | [6 empty] | 420
|  |  | Cost directe | [6 empty] | 420
|  |  | Despeses indirectes |  |  |  | 3 | % |  | 12.6
|  |  | Total | [6 empty] | 432.6
| PPAZ2001 | u | Actuació de manteniment preventiu per punt de lectura de matrícules (LPR), segons detall descrit a l'annex de la memòria del projecte i plec de prescripcions tècniques |  |  |  | Rend.: | 1 |  | 78.87 | Actuació de manteniment preventiu per punt LPR s.annex de memòria de projecte i p.p.t
Mà d'obra
| A01-FEPH | h | Ajudant muntador | 0.5 | /R | x | 24.65 | = | 12.325
| A0F-0013 | h | Oficial 1a informàtic | 0.25 | /R | x | 87.12 | = | 21.78
| A0F-000R | h | Oficial 1a muntador | 0.5 | /R | x | 28.69 | = | 14.345
|  |  | Subtotal mà d'obra | [6 empty] | 48.45
Maquinària
| C150-002W | h | Camió cistella de 10 a 19 m d'alçària | 0.5 | /R | x | 54.8 | = | 27.4
|  |  | Subtotal maquinària | [6 empty] | 27.4
|  |  | Despeses auxiliars |  |  |  | 1.5 | % | 0.72675
|  |  | Cost directe | [6 empty] | 76.5767
|  |  | Despeses indirectes |  |  |  | 3 | % |  | 2.2973
|  |  | Total | [6 empty] | 78.874
| PPAZ2002 | u | Actuació de manteniment preventiu per punt de panell solar fotovoltaic, segons detall descrit a l'annex de la memòria del projecte i plec de prescripcions tècniques |  |  |  | Rend.: | 1 |  | 28.05 | Actuació de manteniment preventiu per panell solar s.annex de memòria de projecte i p.p.t
Mà d'obra
| A01-FEPH | h | Ajudant muntador | 0.25 | /R | x | 24.65 | = | 6.1625
| A0F-000R | h | Oficial 1a muntador | 0.25 | /R | x | 28.69 | = | 7.1725
|  |  | Subtotal mà d'obra | [6 empty] | 13.335
Maquinària
| C150-002W | h | Camió cistella de 10 a 19 m d'alçària | 0.25 | /R | x | 54.8 | = | 13.7
|  |  | Subtotal maquinària | [6 empty] | 13.7
|  |  | Despeses auxiliars |  |  |  | 1.5 | % | 0.20003
|  |  | Cost directe | [6 empty] | 27.235
|  |  | Despeses indirectes |  |  |  | 3 | % |  | 0.81705
|  |  | Total | [6 empty] | 28.0521
P-1 | E2RA71H0 | m3 | Transport de residus a centre de reciclatge, a monodipòsit, a abocador específic o a centre de recollida i transferència, amb camió i temps d'espera per a la càrrega a màquina, amb qualsevol recorregut. Incloent disposició controlada a centre de reciclatge de residus de formigó o aglomerat (residus inerts). Incloent disposició controlada a abocador específic de residus no especials. Inclós descàrrega i canon de vertit. Inclòs el temps d'espera per la càrrega i la descàrrega. Inclòs el pagament de totes les taxes. Amidament sobre perfil de demolició. |  |  |  | Rend.: | 1 |  | 15.39 | Transport i disposició residus cent.recic./monod./aboc.esp.
Maquinària
| C1501900 | h | Camió per a transport de 20 t | 0.07 | /R | x | 49.21 | = | 3.4447
|  |  | Subtotal maquinària | [6 empty] | 3.4447
Material
| B2RA71H0 | t | Deposició controlada a dipòsit autoritzat de residus de formigó inerts amb una densitat 1,45 t/m3, procedents de construcció o demolició, amb codi 170101 segons la Llista Europea de Residus (ORDEN MAM/304/2002) | 1.45 |  | x | 7.93 | = | 11.4985
|  |  | Subtotal material | [6 empty] | 11.4985
|  |  | Cost directe | [6 empty] | 14.9432
|  |  | Despeses indirectes |  |  |  | 3 | % |  | 0.4483
|  |  | Total | [6 empty] | 15.3915
P-6 | FGIGU1ARZ1 | u | Fonamentació per a columna de h=4 m amb dau de formigó de 0.6x0.6x0.8 metres cúbics mínim. |  |  |  | Rend.: | 1 |  | 121.13 | Fonamentació per a columna de h=4m
Mà d'obra
| A0150000 | h | Manobre especialista | 1.05 | /R | x | 23.96 | = | 25.158
| A0121000 | h | Oficial 1a | 1.4 | /R | x | 27.76 | = | 38.864
|  |  | Subtotal mà d'obra | [6 empty] | 64.022
Maquinària
| C1313330 | h | Retroexcavadora sobre pneumàtics de 8 a 10 t | 0.3 | /R | x | 50.9 | = | 15.27
| C150180N | h | Camió per a transport de 12 t | 0.25 | /R | x | 45.77 | = | 11.4425
| C1700006 | h | Vibrador intern de formigó | 0.3 | /R | x | 1.89 | = | 0.567
| CZ12141Z | h | Compressor portàtil de 7/10 m3/min de cabal | 0.25 | /R | x | 16.12 | = | 4.03
|  |  | Subtotal maquinària | [6 empty] | 31.3095
Material
| BGB064300K | m3 | Formigó ha-25/B/20/lla | 0.3 |  | x | 71.03 | = | 21.309
|  |  | Subtotal material | [6 empty] | 21.309
|  |  | Despeses auxiliars |  |  |  | 1.5 | % | 0.96033
|  |  | Cost directe | [6 empty] | 117.6008
|  |  | Despeses indirectes |  |  |  | 3 | % |  | 3.528
|  |  | Total | [6 empty] | 121.1288
P-7 | P214A-0002 | h | Neteja final d'obra, incloent-hi els treballs d'eliminació de la brutícia i la pols acumulada en paraments i fusteries, detecció de desperfectes al mobiliari urbà, neteja de cristalls i fusteries exteriors, eliminació de taques i restes de guix i morter adherits en sòls i altres elements, recollida i retirada de plàstics i cartons, tot això juntament amb les altres restes de fi d'obra dipositats en el contenidor de residus per al seu transport a abocador autoritzat. |  |  |  | Rend.: | 1 |  | 28.16 | Neteja general d'obra
Mà d'obra
| A0D-0001 | h | Peó ordinari construcció | 1.8 | /R | x | 15.19 | = | 27.342
|  |  | Subtotal mà d'obra | [6 empty] | 27.342
|  |  | Cost directe | [6 empty] | 27.342
|  |  | Despeses indirectes |  |  |  | 3 | % |  | 0.82026
|  |  | Total | [6 empty] | 28.1623
P-8 | P2212-55UB | m3 | Excavació de fonaments sense rampa d'accés, fins a 4 m de fondària i més de 2 m d'amplària, en terreny compacte, amb mitjans mecànics, i càrrega sobre camió |  |  |  | Rend.: | 1 |  | 14 | Excavació fonament+s/rampa hfins a 4m,ampl.més de 2m,terr.compact.,m.mec.,càrrega
Mà d'obra
| A0D-0007 | h | Manobre | 0.1 | /R | x | 23.17 | = | 2.317
|  |  | Subtotal mà d'obra | [6 empty] | 2.317
Maquinària
| C138-00KH | h | Pala carregadora sobre cadenes d'11 a 17 t | 0.1 | /R | x | 112.41 | = | 11.241
|  |  | Subtotal maquinària | [6 empty] | 11.241
|  |  | Despeses auxiliars |  |  |  | 1.5 | % | 0.03476
|  |  | Cost directe | [6 empty] | 13.5928
|  |  | Despeses indirectes |  |  |  | 3 | % |  | 0.40778
|  |  | Total | [6 empty] | 14.0005
P-9 | P221K-TG43 | m3 | Excavació de cala, per a localització de serveis, amb mitjans manuals i reblert i compactació de terres seleccionades de la pròpia excavació, sense pedres |  |  |  | Rend.: | 1 |  | 99.72 | Cala per a localització de serveis i instal·laciosns
Mà d'obra
| A0D-0007 | h | Manobre | 4 | /R | x | 23.17 | = | 92.68
|  |  | Subtotal mà d'obra | [6 empty] | 92.68
Maquinària
| C13A-00FQ | h | Safata vibrant combustible amb placa de 60 cm | 0.5 | /R | x | 5.49 | = | 2.745
|  |  | Subtotal maquinària | [6 empty] | 2.745
|  |  | Despeses auxiliars |  |  |  | 1.5 | % | 1.3902
|  |  | Cost directe | [6 empty] | 96.8152
|  |  | Despeses indirectes |  |  |  | 3 | % |  | 2.9045
|  |  | Total | [6 empty] | 99.7197
P-11 | PBB8-65KF | u | Senyal d'advertència, normalitzada amb pictograma negre sobre fons groc, de forma triangular amb el cantell negre, costat major 10 cm, amb cartell explicatiu rectangular, per ser vista fins 3 m de distància, fixada i amb el desmuntatge inclòs |  |  |  | Rend.: | 1 |  | 41.19 | Senyal advert.normalitz.,pictogr.negre s/groc,triangular,cantell neg.,cost.major 10cm,cartell explic
Mà d'obra
| A0D-0009 | h | Manobre per a seguretat i salut | 1 | /R | x | 26.84 | = | 26.84
|  |  | Subtotal mà d'obra | [6 empty] | 26.84
Material
| BBB0-19MX | u | Cartell explicatiu rectangular per a fixar mecànicament amb llegenda indicativa d'advertència, amb el text en negre sobre fons groc amb el cantell negre, costat major 10 cm per ésser vist fins 3 m, per a seguretat i salut | 1 |  | x | 10.09 | = | 10.09
| BBB4-19MH | u | Senyal d'advertència, normalitzada amb pictograma negre sobre fons groc, de forma triangular amb el cantell negre, costat major 10 cm, per ésser vista fins 3 m, per a seguretat i salut | 1 |  | x | 2.79 | = | 2.79
|  |  | Subtotal material | [6 empty] | 12.88
|  |  | Despeses auxiliars |  |  |  | 1 | % | 0.2684
|  |  | Cost directe | [6 empty] | 39.9884
|  |  | Despeses indirectes |  |  |  | 3 | % |  | 1.1997
|  |  | Total | [6 empty] | 41.188
P-12 | PG33-E6QR | m | Cable amb conductor de coure de tensió assignada0,6/1 kV, de designació RV-K, construcció segons norma UNE 21123-2, tripolar, de secció 3x10 mm2, amb coberta del cable de PVC, classe de reacció al foc Eca segons la norma UNE-EN 50575, col·locat en tub |  |  |  | Rend.: | 1 |  | 6.73 | Cable 0,6/1 kV RV-K, 3x10mm2,col.tub
Mà d'obra
| A01-FEPD | h | Ajudant electricista | 0.04 | /R | x | 24.61 | = | 0.9844
| A0F-000E | h | Oficial 1a electricista | 0.04 | /R | x | 28.69 | = | 1.1476
|  |  | Subtotal mà d'obra | [6 empty] | 2.132
Material
| BG33-G2RD | m | Cable amb conductor de coure de tensió assignada0,6/1 kV, de designació RV-K, construcció segons norma UNE 21123-2, tripolar, de secció 3x10 mm2, amb coberta del cable de PVC, classe de reacció al foc Eca segons la norma UNE-EN 50575 | 1.02 |  | x | 4.28 | = | 4.3656
|  |  | Subtotal material | [6 empty] | 4.3656
|  |  | Despeses auxiliars |  |  |  | 1.5 | % | 0.03198
|  |  | Cost directe | [6 empty] | 6.5296
|  |  | Despeses indirectes |  |  |  | 3 | % |  | 0.19589
|  |  | Total | [6 empty] | 6.7255
P-13 | PG33-E6QS | m | Cable amb conductor de coure de tensió assignada0,6/1 kV, de designació RV-K, construcció segons norma UNE 21123-2, tripolar, de secció 3x16 mm2, amb coberta del cable de PVC, classe de reacció al foc Eca segons la norma UNE-EN 50575, col·locat en tub |  |  |  | Rend.: | 1 |  | 9.88 | Cable 0,6/1 kV RV-K, 3x16mm2,col.tub
Mà d'obra
| A0F-000E | h | Oficial 1a electricista | 0.05 | /R | x | 28.69 | = | 1.4345
| A01-FEPD | h | Ajudant electricista | 0.05 | /R | x | 24.61 | = | 1.2305
|  |  | Subtotal mà d'obra | [6 empty] | 2.665
Material
| BG33-G2RF | m | Cable amb conductor de coure de tensió assignada0,6/1 kV, de designació RV-K, construcció segons norma UNE 21123-2, tripolar, de secció 3x16 mm2, amb coberta del cable de PVC, classe de reacció al foc Eca segons la norma UNE-EN 50575 | 1.02 |  | x | 6.75 | = | 6.885
|  |  | Subtotal material | [6 empty] | 6.885
|  |  | Despeses auxiliars |  |  |  | 1.5 | % | 0.03998
|  |  | Cost directe | [6 empty] | 9.59
|  |  | Despeses indirectes |  |  |  | 3 | % |  | 0.2877
|  |  | Total | [6 empty] | 9.8777
P-14 | PG33-Z25 | m | Cable amb conductor de coure de tensió assignada0,6/1 kV, de designació RV-K, construcció segons norma UNE 21123-2, tripolar, de secció 3x25 mm2, amb coberta del cable de PVC, classe de reacció al foc Eca segons la norma UNE-EN 50575, col·locat en tub |  |  |  | Rend.: | 1 |  | 10.01 | Cable 0,6/1 kV RV-K, 3x25mm2,col.tub
Mà d'obra
| A0F-000E | h | Oficial 1a electricista | 0.05 | /R | x | 28.69 | = | 1.4345
| A01-FEPD | h | Ajudant electricista | 0.05 | /R | x | 24.61 | = | 1.2305
|  |  | Subtotal mà d'obra | [6 empty] | 2.665
Material
| BG33-Z25 | m | Cable amb conductor de coure de tensió assignada0,6/1 kV, de designació RVFV, construcció segons norma UNE 21123-2, tripolar, de secció 3x25 mm2, amb armadura de fleix d'acer i coberta del cable de PVC, classe de reacció al foc Eca segons la norma UNE-EN 50575 | 1.02 |  | x | 6.88 | = | 7.0176
|  |  | Subtotal material | [6 empty] | 7.0176
|  |  | Despeses auxiliars |  |  |  | 1.5 | % | 0.03998
|  |  | Cost directe | [6 empty] | 9.7226
|  |  | Despeses indirectes |  |  |  | 3 | % |  | 0.29168
|  |  | Total | [6 empty] | 10.0143
P-15 | PG47-ELX8 | u | Interruptor automàtic magnetotèrmic de 20 A d'intensitat nominal, tipus PIA corba C, bipolar (2P), de 6000 A de poder de tall segons UNE-EN 60898 i de 10 kA de poder de tall segons UNE-EN 60947-2, de 2 mòduls DIN de 18 mm d'amplària, muntat en perfil DIN |  |  |  | Rend.: | 1 |  | 45.65 | Interruptor auto.magnet.,I=20A,PIA corbaC,(2P),tall=6000A/10kA,2mòd.DIN,munt.perf.DIN
Mà d'obra
| A01-FEPD | h | Ajudant electricista | 0.2 | /R | x | 24.61 | = | 4.922
| A0F-000E | h | Oficial 1a electricista | 0.2 | /R | x | 28.69 | = | 5.738
|  |  | Subtotal mà d'obra | [6 empty] | 10.66
Material
| BG49-18GJ | u | Interruptor automàtic magnetotèrmic de 20 A d'intensitat nominal, tipus PIA corba C, bipolar (2P), de 6000 A de poder de tall segons UNE-EN 60898 i de 10 kA de poder de tall segons UNE-EN 60947-2, de 2 mòduls DIN de 18 mm d'amplària, per a muntar en perfil DIN | 1 |  | x | 33.05 | = | 33.05
| BGWD-0AS2 | u | Part proporcional d'accessoris per a interruptors magnetotèrmics | 1 |  | x | 0.45 | = | 0.45
|  |  | Subtotal material | [6 empty] | 33.5
|  |  | Despeses auxiliars |  |  |  | 1.5 | % | 0.1599
|  |  | Cost directe | [6 empty] | 44.3199
|  |  | Despeses indirectes |  |  |  | 3 | % |  | 1.3296
|  |  | Total | [6 empty] | 45.6495
P-16 | PG4B-DWY5 | u | Interruptor diferencial de la classe A superimmunitzat, gamma terciari, de 25 A d'intensitat nominal, bipolar (2P), de sensibilitat 0,03 A, de desconnexió fix selectiu, amb botó de test incorporat i indicador mecànic de defecte, construït segons les especificacions de la norma UNE-EN 61008-1, de 2 mòduls DIN de 18 mm d'amplària, muntat en perfil DIN |  |  |  | Rend.: | 1 |  | 222.03 | Interruptor dif.cl.A superimmun.,gam.terc.,I=25A,(2P),0,03A,fix.select.,2mòd.DIN,munt.perf.DIN
Mà d'obra
| A0F-000E | h | Oficial 1a electricista | 0.35 | /R | x | 28.69 | = | 10.0415
| A01-FEPD | h | Ajudant electricista | 0.2 | /R | x | 24.61 | = | 4.922
|  |  | Subtotal mà d'obra | [6 empty] | 14.9635
Material
| BGWD-0AS3 | u | Part proporcional d'accessoris per a interruptors diferencials | 1 |  | x | 0.41 | = | 0.41
| BG4L-09YE | u | Interruptor diferencial de la classe A superimmunitzat, gamma terciari, de 25 A d'intensitat nominal, bipolar (2P), de 0,03 A de sensibilitat, de desconnexió fix selectiu, amb botó de test incorporat i indicador mecànic de defecte, construït segons les especificacions de la norma UNE-EN 61008-1, de 2 mòduls DIN de 18 mm d'amplària, per a muntar en perfil DIN | 1 |  | x | 199.97 | = | 199.97
|  |  | Subtotal material | [6 empty] | 200.38
|  |  | Despeses auxiliars |  |  |  | 1.5 | % | 0.22445
|  |  | Cost directe | [6 empty] | 215.5679
|  |  | Despeses indirectes |  |  |  | 3 | % |  | 6.467
|  |  | Total | [6 empty] | 222.035
P-17 | PG52Z0001 | u | Sensor llum |  |  |  | Rend.: | 1 |  | 510.32 | Sensor llum
Mà d'obra
| A0F-000R | h | Oficial 1a muntador | 1 | /R | x | 28.69 | = | 28.69
| A0F-0013 | h | Oficial 1a informàtic | 0.75 | /R | x | 87.12 | = | 65.34
| A01-FEPH | h | Ajudant muntador | 1 | /R | x | 24.65 | = | 24.65
|  |  | Subtotal mà d'obra | [6 empty] | 118.68
Altres
| BHW9001 | u | Sensor llum | 1 |  | x | 375 | = | 375
|  |  | Subtotal altres | [6 empty] | 375
|  |  | Despeses auxiliars |  |  |  | 1.5 | % | 1.7802
|  |  | Cost directe | [6 empty] | 495.4602
|  |  | Despeses indirectes |  |  |  | 3 | % |  | 14.8638
|  |  | Total | [6 empty] | 510.324
P-18 | PG6L-484S | u | Portafusible amb fusible de 6 A com a màxim, del preu mitjà i col·locat encastat |  |  |  | Rend.: | 1 |  | 10.97 | Portafusible,int<=6A,preu mitjà,encastat
Mà d'obra
| A01-FEPD | h | Ajudant electricista | 0.133 | /R | x | 24.61 | = | 3.2731
| A0F-000E | h | Oficial 1a electricista | 0.15 | /R | x | 28.69 | = | 4.3035
|  |  | Subtotal mà d'obra | [6 empty] | 7.5766
Material
| BG6F-FEQ9 | u | Portafusible amb fusible de 6 A, com a màxim, preu mitjà i per a encastar | 1 |  | x | 2.96 | = | 2.96
|  |  | Subtotal material | [6 empty] | 2.96
|  |  | Despeses auxiliars |  |  |  | 1.5 | % | 0.11365
|  |  | Cost directe | [6 empty] | 10.6503
|  |  | Despeses indirectes |  |  |  | 3 | % |  | 0.31951
|  |  | Total | [6 empty] | 10.9698
P-19 | PHM0-0001 | u | Bàcul de tipus banderola d'acer galvanitzat i pintat, alçària de 4 m, braç de 2.27 m, col·locat |  |  |  | Rend.: | 1 |  | 2872.73 | Bàcul tipus banderola, acer galv., h=4m, braç=2.27m, col.
Mà d'obra
| A0F-000R | h | Oficial 1a muntador | 1.5 | /R | x | 28.69 | = | 43.035
| A01-FEPH | h | Ajudant muntador | 1.5 | /R | x | 24.65 | = | 36.975
|  |  | Subtotal mà d'obra | [6 empty] | 80.01
Material
| BHW8-06IY | u | Part proporcional d'accessoris per a columnes | 1 |  | x | 42.05 | = | 42.05
| BHM0-0001 | u | Bàcul de tipus banderola d'acer galvanitzat i pintat, alçària de 4 m, braç de 2.27 m | 1 |  | x | 2667 | = | 2667
|  |  | Subtotal material | [6 empty] | 2709.05
|  |  | Cost directe | [6 empty] | 2789.06
|  |  | Despeses indirectes |  |  |  | 3 | % |  | 83.6718
|  |  | Total | [6 empty] | 2872.7318
P-20 | PHM0-W69V | u | Bàcul troncocònic de planxa d'acer galvanitzat, de 4 m d'alçària i 0,5 m de sortint, d'un braç amb base platina i porta, segons norma UNE-EN 40-5, col·locat sobre dau de formigó |  |  |  | Rend.: | 1 |  | 246.96 | Bàcul troncocòn.planxa ac.galv.,h=4m,0,5m sortint,plat./porta,UNE-EN 40-5,dau form.
Mà d'obra
| A01-FEPD | h | Ajudant electricista | 0.316 | /R | x | 24.61 | = | 7.7768
| A0D-0007 | h | Manobre | 0.25 | /R | x | 23.17 | = | 5.7925
| A0F-000E | h | Oficial 1a electricista | 0.316 | /R | x | 28.69 | = | 9.066
|  |  | Subtotal mà d'obra | [6 empty] | 22.6353
Maquinària
| C150-002X | h | Camió cistella de 10 m d'alçària com a màxim | 0.316 | /R | x | 39.85 | = | 12.5926
|  |  | Subtotal maquinària | [6 empty] | 12.5926
Material
| BHW8-06J0 | u | Part proporcional d'accessoris per a bàculs | 1 |  | x | 40.05 | = | 40.05
| BHM0-0FGG | u | Bàcul troncocònic de planxa d'acer galvanitzat, d'alçària 4 m i 0,5 m de sortint, d'un braç amb base platina i porta, segons norma UNE-EN 40-5 | 1 |  | x | 164.15 | = | 164.15
|  |  | Subtotal material | [6 empty] | 204.2
|  |  | Despeses auxiliars |  |  |  | 1.5 | % | 0.33953
|  |  | Cost directe | [6 empty] | 239.7674
|  |  | Despeses indirectes |  |  |  | 3 | % |  | 7.193
|  |  | Total | [6 empty] | 246.9604
P-21 | PHM2Z102001 | u | Columna metàl·lica suport 275 cm x 20 cmØ amb pernos i plantilla |  |  |  | Rend.: | 1 |  | 2264.73 | Columna metàl·lica suport 275 cm x 20 cmØ amb pernos i plantilla
Mà d'obra
| A0F-000E | h | Oficial 1a electricista | 0.272 | /R | x | 28.69 | = | 7.8037
| A01-FEPD | h | Ajudant electricista | 0.272 | /R | x | 24.61 | = | 6.6939
|  |  | Subtotal mà d'obra | [6 empty] | 14.4976
Material
| BHW8-06IY | u | Part proporcional d'accessoris per a columnes | 1 |  | x | 42.05 | = | 42.05
|  |  | Subtotal material | [6 empty] | 42.05
Altres
| BHM2Z000002 | u | Columna metàl·lica suport 275 cm x 20 cmØ amb pernos i plantilla | 1 |  | x | 2142 | = | 2142
|  |  | Subtotal altres | [6 empty] | 2142
|  |  | Despeses auxiliars |  |  |  | 1.5 | % | 0.21746
|  |  | Cost directe | [6 empty] | 2198.7651
|  |  | Despeses indirectes |  |  |  | 3 | % |  | 65.963
|  |  | Total | [6 empty] | 2264.728
P-22 | PP7AZB0001 | u | Router industrial 4G/3G, antena, 4x ethernet PoE, 2xSIM, Wifi, GPS, instal·lat |  |  |  | Rend.: | 1 |  | 743.95 | Router industrial 4G/3G, antena, 4x ethernet PoE, 2xSIM, Wifi, GPS, instal·lat
Mà d'obra
| A0F-000R | h | Oficial 1a muntador | 0.25 | /R | x | 28.69 | = | 7.1725
|  |  | Subtotal mà d'obra | [6 empty] | 7.1725
Material
| BP7EZ000R615 | u | Router industrial 4G/3G, antena, 4x ethernet PoE, 2xSIM, Wifi, GPS | 1 |  | x | 715 | = | 715
|  |  | Subtotal material | [6 empty] | 715
|  |  | Despeses auxiliars |  |  |  | 1.5 | % | 0.10759
|  |  | Cost directe | [6 empty] | 722.2801
|  |  | Despeses indirectes |  |  |  | 3 | % |  | 21.6684
|  |  | Total | [6 empty] | 743.9485
P-23 | PPA0Z00LD | u | Panell de dimensions 240 x 192 cm i dimensions de la pantalla de LEDS de 224 x 176 cm amb un píxel pitch de 5 mm i un consum mitjà de 1.200 Wh i un màxim de 4.000 Wh. Lluminositat superior a 6.500cd/m2 i protecció frontal IP65 i del darrera IP54. |  |  |  | Rend.: | 1 |  | 8480.26 | Pantalla Informativa LED (240 x 192 cm). 4KW
Mà d'obra
| A01-FEPH | h | Ajudant muntador | 1 | /R | x | 24.65 | = | 24.65
| A0F-000R | h | Oficial 1a muntador | 1 | /R | x | 28.69 | = | 28.69
| A0F-000E | h | Oficial 1a electricista | 1 | /R | x | 28.69 | = | 28.69
|  |  | Subtotal mà d'obra | [6 empty] | 82.03
Material
| BP7Z1003 | u | Pantalla LED (240 x 192 cm). 4KW | 1 |  | x | 8150 | = | 8150
|  |  | Subtotal material | [6 empty] | 8150
|  |  | Despeses auxiliars |  |  |  | 1.5 | % | 1.2305
|  |  | Cost directe | [6 empty] | 8233.2604
|  |  | Despeses indirectes |  |  |  | 3 | % |  | 246.9978
|  |  | Total | [6 empty] | 8480.2583
P-24 | PPA0Z00LD2 | u | Panell de dimensions 212 x 176 cm i dimensions de la pantalla de LEDS de 192 x 160 cm amb un píxel pitch de 5 mm i un consum mitjà de 1.000 Wh i un màxim de 2.500 Wh. Lluminositat superior a 6.500cd/m2 i protecció frontal IP65 i del darrera IP54. |  |  |  | Rend.: | 1 |  | 5225.46 | Pantalla Informativa LED (212 x 176 cm). 2,5KW
Mà d'obra
| A0F-000R | h | Oficial 1a muntador | 1 | /R | x | 28.69 | = | 28.69
| A01-FEPH | h | Ajudant muntador | 1 | /R | x | 24.65 | = | 24.65
| A0F-000E | h | Oficial 1a electricista | 1 | /R | x | 28.69 | = | 28.69
|  |  | Subtotal mà d'obra | [6 empty] | 82.03
Material
| BP7Z1002 | u | Pantalla LED (212 x 176 cm). 2,5KW | 1 |  | x | 4990 | = | 4990
|  |  | Subtotal material | [6 empty] | 4990
|  |  | Despeses auxiliars |  |  |  | 1.5 | % | 1.2305
|  |  | Cost directe | [6 empty] | 5073.2604
|  |  | Despeses indirectes |  |  |  | 3 | % |  | 152.1978
|  |  | Total | [6 empty] | 5225.4583
P-25 | PPA0Z00LD3 | u | Panell de dimensions 176 x 176 cm i dimensions de la pantalla de LEDS de 160 x 160 cm amb un píxel pitch de 5 mm i un consum mitjà de 800 Wh i un màxim de 2.000 Wh. Lluminositat superior a 6.500cd/m2 i protecció frontal IP65 i del darrera IP54. |  |  |  | Rend.: | 1 |  | 4719.49 | Pantalla Informativa LED (176 x 176 cm). 2,5KW
Mà d'obra
| A0F-000E | h | Oficial 1a electricista | 1 | /R | x | 28.69 | = | 28.69
| A01-FEPH | h | Ajudant muntador | 1 | /R | x | 24.65 | = | 24.65
| A0F-000R | h | Oficial 1a muntador | 1 | /R | x | 28.69 | = | 28.69
|  |  | Subtotal mà d'obra | [6 empty] | 82.03
Material
| BP7Z1001 | u | Pantalla LED (176 x 176 cm). 2,5kW | 1 |  | x | 4500 | = | 4500
|  |  | Subtotal material | [6 empty] | 4500
|  |  | Cost directe | [6 empty] | 4582.03
|  |  | Despeses indirectes |  |  |  | 3 | % |  | 137.4609
|  |  | Total | [6 empty] | 4719.4909
P-26 | PPA0Z0LM0003 | u | Unitat de lectura de matricules (LPR) amb doble sensor de càmera B/N i càmera color d'entorn, unitat de control i processat de dades, il·luminació infraroja i mòdul de comunicacions 4G/3G, unitat d'alimentació amb panell solar de 300Wp i bateria de liti-ferrofosfat (LiFePO4) de capacitat 12V/96Ah, tot l'equipament segons característiques del plec de prescripcions tècniques, instal·lada i posada en marxa |  |  |  | Rend.: | 1 |  | 12079.14 | Unitat de lectura de matricules tot en un,doble sensor B/N+color,IR,UCP,4G/3G,p.s.,bat.,instal·lada
Mà d'obra
| A0F-000R | h | Oficial 1a muntador | 4 | /R | x | 28.69 | = | 114.76
| A01-FEPH | h | Ajudant muntador | 4 | /R | x | 24.65 | = | 98.6
| A0F-0013 | h | Oficial 1a informàtic | 1.5 | /R | x | 87.12 | = | 130.68
|  |  | Subtotal mà d'obra | [6 empty] | 344.04
Maquinària
| C150-002W | h | Camió cistella de 10 a 19 m d'alçària | 4 | /R | x | 54.8 | = | 219.2
|  |  | Subtotal maquinària | [6 empty] | 219.2
Element compost
| DPA2Z000AL02 | u | Unitat d'alimentació amb amb panell solar de 300Wp i bateria de liti-ferrofosfat (LiFePO4) de capacitat 12V/96Ah preparada per a muntatge a bàcul exterior o paret. Inclou: - Armari de fibra mecanitzat de dimensions 530x430x200mm amb protecció IP67 - Suport a bàcul - Connexions i proteccions elèctriques - Ventilació amb termòstat - Bateria de liti-ferrofosfat (LiFePO4) de capacitat 12V/96Ah i carregador - Panell solar de 300Wp i regulador de càrrega de 20A | 1 |  | x | 6490.6872 | = | 6490.6872
| DPA1ZULM0 | u | Unitat de lectura de matricules (LPR) amb doble sensor de càmera B/N i càmera color d'entorn, unitat de control i processat de dades,il·luminació infraroja i mòdul de comunicacions 4G/3G, tot l'equipament segons característiques del plec de prescripcions tècniques | 1 |  | x | 4668.2344 | = | 4668.2344
|  |  | Subtotal element compost | [6 empty] | 11158.9216
|  |  | Despeses auxiliars |  |  |  | 1.5 | % | 5.1606
|  |  | Cost directe | [6 empty] | 11727.3222
|  |  | Despeses indirectes |  |  |  | 3 | % |  | 351.8197
|  |  | Total | [6 empty] | 12079.1419
P-27 | PPAZ0025 | u | Configuració i posada en marxa panell amb butlletí elèctric de legalització |  |  |  | Rend.: | 1 |  | 302.25 | Configuració i posada en marxa panell
Mà d'obra
| A0F-000R | h | Oficial 1a muntador | 5 | /R | x | 28.69 | = | 143.45
|  |  | Subtotal mà d'obra | [6 empty] | 143.45
Altres
| BPA2Z9980005 | u | Butlletí elèctric de legalització | 1 |  | x | 150 | = | 150
|  |  | Subtotal altres | [6 empty] | 150
|  |  | Cost directe | [6 empty] | 293.45
|  |  | Despeses indirectes |  |  |  | 3 | % |  | 8.8035
|  |  | Total | [6 empty] | 302.2535
P-28 | PPAZZ001 | u | Activació, alta i manteniment de la plataforma en el cloud durant 2 anys, en servidors d'alta seguretat amb certificació: ISO/IEC 27001, 27017 i 27018 Tier III i IV. ENS nivell Alt. |  |  |  | Rend.: | 1 |  | 25200 | Manteniment de la plataforma en el cloud (2 anys)
P-29 | PPAZZ002 | u | Llicència per la connexió de fins a 20 canals d'equips ANPR durant 2 anys |  |  |  | Rend.: | 1 |  | 6000 | Llicència per la connexió (2 anys)
P-30 | PPAZZ003 | u | Modul de plataforma ZAR amb WEB de gestió per registres de llistes segons PPT per 2 anys |  |  |  | Rend.: | 1 |  | 30500 | Modul de plataforma ZAR amb WEB de gestió (2 anys)
P-31 | PPAZZ004 | u | Personalització per l'Ajuntament de Roses |  |  |  | Rend.: | 1 |  | 0 | Personalització per l'Ajuntament de Roses
|  |  | Cost directe | [6 empty] | 0
|  |  | Total | [6 empty] | 0
Partida d'obra
| F222Z0010001 | m | Excavació de rasa en vorera mitjançant excavació amb retroexcavadora de 20cm d'ample per 60cm de profunditat. Inclòs el posterior reblert parcial de la rasa amb sauló compactat al 95% del PM, incloent sauló i banda de senyalització i el posterior reblert parcial amb terres seleccionades de la pròpia excavació. Inclou la demolició del paviment de vorera de qualsevol tipus, l'excavació de la rasa, transport de terres i runes i gestió de residus, i reposició de base de formigó i paviment de vorera igual al preexistent. |  |  |  | Rend.: | 1 |  | 66.38 | Excavació rasa de 20x60cm amb acabat en vorera
Mà d'obra
| A0140000 | h | Manobre | 0.012 | /R | x | 23.17 | = | 0.27804
| A0121000 | h | Oficial 1a | 0.012 | /R | x | 27.76 | = | 0.33312
| A0150000 | h | Manobre especialista | 0.083 | /R | x | 23.96 | = | 1.9887
|  |  | Subtotal mà d'obra | [6 empty] | 2.5998
Material
| B0322000 | m3 | Sauló garbellat | 0.12 |  | x | 17.84 | = | 2.1408
|  |  | Subtotal material | [6 empty] | 2.1408
Partida d'obra
| P214W-FEMB | m | Tall en paviment de formigó de 15 cm de fondària com a mínim, amb màquina tallajunts amb disc de diamant, per a delimitar la zona a demolir | 2.02 |  | x | 8.0705 | = | 16.3024
| P9E1-DMTE | m2 | Paviment de panot per a vorera de color de 20x20x6 cm, classe 1a, preu superior, col·locat a l'estesa amb sorra-ciment de 250 kg/m3 de ciment pòrtland i beurada de color amb ciment blanc de ram de paleta | 0.12 |  | x | 31.6205 | = | 3.7944
| P2146-DJ3G | m2 | Demolició de paviment de panots col·locats sobre formigó, de fins a 10 cm de gruix i fins a 0,6 m d'amplària, amb compressor i càrrega sobre camió | 0.12 |  | x | 16.4629 | = | 1.9755
| P221E-AWDV | m3 | Excavació de rasa en presència de serveis fins a 2 m de fondària, en terreny compacte (SPT 20-50), realitzada amb retroexcavadora i amb les terres deixades a la vora | 0.24 |  | x | 14.599 | = | 3.5038
| P2146-DJ3T | m2 | Demolició de paviment de formigó, de fins a 20 cm de gruix i fins a 0,8 m d'amplària, amb compressor i càrrega sobre camió | 0.12 |  | x | 16.3297 | = | 1.9596
| F9365G51 | m3 | Base de formigó HM-20/P/20/I, de consistència plàstica i grandària màxima del granulat 20 mm, abocat amb transport interior mecànic amb estesa i vibratge manual, amb acabat reglejat | 0.24 |  | x | 87.4776 | = | 20.9946
| F2R642H0 | m3 | Càrrega amb mitjans mecànics i transport de residus inerts o no especials a instal·lació autoritzada de gestió de residus, amb contenidor de 8 m3 de capacitat | 0.24 |  | x | 21.3996 | = | 5.1359
| F2431120 | m3 | Transport de residus dins de l'obra, amb dúmper i temps d'espera per a la càrrega a mà | 0.24 |  | x | 25.002 | = | 6.0005
|  |  | Subtotal partida d'obra | [6 empty] | 59.6668
|  |  | Despeses auxiliars |  |  |  | 1.5 | % | 0.039
|  |  | Cost directe | [6 empty] | 64.4464
|  |  | Despeses indirectes |  |  |  | 3 | % |  | 1.9334
|  |  | Total | [6 empty] | 66.3798
| F222Z0010002 | m | Excavació de rasa en calçada de 20cm d'ample per 80cm de profunditat amb retroexcavadora i construcció de dau de recobriment de formigó HM-20/P/20/I. Inclosa la demolició de totes les capes d'aglomerat existent i base de formigó existents, excavació de rasa, transport de terres i runes i gestió de residus, posterior reblert parcial amb terres seleccionades de la pròpia excavació amb compactat al 95% del PM, reposició de base de formigó necessària i de la capa asfàltica de qualsevol tipus fins a 15cm, inclosos sobreamples del formigó i l'aglomerat segons requeriments de la propietat. També s'inclou el fresat i repintat de la senyalització horitzontal pre existent segons indicacions de la DF. |  |  |  | Rend.: | 1 |  | 74.3 | Excavació rasa de 20x80cm amb acabat en asfalt
Mà d'obra
| A0150000 | h | Manobre especialista | 0.083 | /R | x | 23.96 | = | 1.9887
| A0140000 | h | Manobre | 0.012 | /R | x | 23.17 | = | 0.27804
| A0121000 | h | Oficial 1a | 0.012 | /R | x | 27.76 | = | 0.33312
|  |  | Subtotal mà d'obra | [6 empty] | 2.5998
Material
| B064300C | m3 | Formigó HM-20/P/20/I de consistència plàstica, grandària màxima del granulat 20 mm, amb &amp;gt= 200 kg/m3 de ciment, apte per a classe d'exposició I | 0.09 |  | x | 59.55 | = | 5.3595
|  |  | Subtotal material | [6 empty] | 5.3595
Partida d'obra
| P9L1-E97K | m2 | Reg d'adherència amb emulsió bituminosa catiònica termoadherent tipus C60B3/B2 TER, amb dotació 0,6 kg/m2 | 0.7 |  | x | 0.28534 | = | 0.19974
| F2431120 | m3 | Transport de residus dins de l'obra, amb dúmper i temps d'espera per a la càrrega a mà | 0.16 |  | x | 25.002 | = | 4.0003
| F2R642H0 | m3 | Càrrega amb mitjans mecànics i transport de residus inerts o no especials a instal·lació autoritzada de gestió de residus, amb contenidor de 8 m3 de capacitat | 0.16 |  | x | 21.3996 | = | 3.4239
| F9365G51 | m3 | Base de formigó HM-20/P/20/I, de consistència plàstica i grandària màxima del granulat 20 mm, abocat amb transport interior mecànic amb estesa i vibratge manual, amb acabat reglejat | 0.11 |  | x | 87.4776 | = | 9.6225
| P2146-DJ34 | m2 | Demolició de paviment de mescla bituminosa, de fins a 10 cm de gruix i fins a 0,6 m d'amplària, amb compressor i càrrega sobre camió | 0.35 |  | x | 13.4695 | = | 4.7143
| P2146-DJ3T | m2 | Demolició de paviment de formigó, de fins a 20 cm de gruix i fins a 0,8 m d'amplària, amb compressor i càrrega sobre camió | 0.35 |  | x | 16.3297 | = | 5.7154
| P214W-FEMG | m | Tall en paviment de mescla bituminosa de 15 cm de fondària com a mínim, amb màquina tallajunts amb disc de diamant, per a delimitar la zona a demolir | 2 |  | x | 5.4879 | = | 10.9759
| P9H8-HKPX | t | Paviment de mescla bituminosa discontínua en calent tipus SMA 16 surf B 50/70 amb betum asfàltic de penetració i granulat artificial, per a capa de trànsit, estesa i compactada | 0.36 |  | x | 62.6754 | = | 22.5631
| P221E-AWDV | m3 | Excavació de rasa en presència de serveis fins a 2 m de fondària, en terreny compacte (SPT 20-50), realitzada amb retroexcavadora i amb les terres deixades a la vora | 0.2 |  | x | 14.599 | = | 2.9198
|  |  | Subtotal partida d'obra | [6 empty] | 64.1351
|  |  | Despeses auxiliars |  |  |  | 1.5 | % | 0.039
|  |  | Cost directe | [6 empty] | 72.1334
|  |  | Despeses indirectes |  |  |  | 3 | % |  | 2.164
|  |  | Total | [6 empty] | 74.2974
| F222Z0010004 | m | Excavació de rasa sobre asfalt mitjançant excavació amb retroexcavadora de 20cm d'ample per 80cm de profunditat. Inclòs el posterior reblert parcial de la rasa amb sauló compactat al 95% del PM, incloent sauló i banda de senyalització i el posterior reblert parcial amb terres seleccionades de la pròpia excavació. Inclou la demolició del paviment d'asfalt de qualsevol tipus, l'excavació de la rasa, transport de terres i runes i gestió de residus, i reposició de base d'asfalt i paviment d'asfalt igual al preexistent. |  |  |  | Rend.: | 1 |  | 48.4 | Excavació rasa de 20x60cm sobre terra
Mà d'obra
| A0121000 | h | Oficial 1a | 0.012 | /R | x | 27.76 | = | 0.33312
| A0140000 | h | Manobre | 0.012 | /R | x | 23.17 | = | 0.27804
| A0150000 | h | Manobre especialista | 0.083 | /R | x | 23.96 | = | 1.9887
|  |  | Subtotal mà d'obra | [6 empty] | 2.5998
Material
| B0322000 | m3 | Sauló garbellat | 0.05 |  | x | 17.84 | = | 0.892
|  |  | Subtotal material | [6 empty] | 0.892
Partida d'obra
| F2R642H0 | m3 | Càrrega amb mitjans mecànics i transport de residus inerts o no especials a instal·lació autoritzada de gestió de residus, amb contenidor de 8 m3 de capacitat | 0.32 |  | x | 21.3996 | = | 6.8479
| F9365G51 | m3 | Base de formigó HM-20/P/20/I, de consistència plàstica i grandària màxima del granulat 20 mm, abocat amb transport interior mecànic amb estesa i vibratge manual, amb acabat reglejat | 0.045 |  | x | 87.4776 | = | 3.9365
| P2146-DJ3T | m2 | Demolició de paviment de formigó, de fins a 20 cm de gruix i fins a 0,8 m d'amplària, amb compressor i càrrega sobre camió | 0.2 |  | x | 16.3297 | = | 3.2659
| P221E-AWDV | m3 | Excavació de rasa en presència de serveis fins a 2 m de fondària, en terreny compacte (SPT 20-50), realitzada amb retroexcavadora i amb les terres deixades a la vora | 0.35 |  | x | 14.599 | = | 5.1096
| P214W-FEMB | m | Tall en paviment de formigó de 15 cm de fondària com a mínim, amb màquina tallajunts amb disc de diamant, per a delimitar la zona a demolir | 2.02 |  | x | 8.0705 | = | 16.3024
| F2431120 | m3 | Transport de residus dins de l'obra, amb dúmper i temps d'espera per a la càrrega a mà | 0.32 |  | x | 25.002 | = | 8.0006
|  |  | Subtotal partida d'obra | [6 empty] | 43.463
|  |  | Despeses auxiliars |  |  |  | 1.5 | % | 0.039
|  |  | Cost directe | [6 empty] | 46.9938
|  |  | Despeses indirectes |  |  |  | 3 | % |  | 1.4098
|  |  | Total | [6 empty] | 48.4037
| FDG5Z001C102 | m | Canalització en calçada de 20x80cm (ampladaxprofunditat) amb prisma tubular formigonat, format per 1 conducte de tub de PE (AD) DN 75 mm de doble capa segons norma UNE-EN 61386-24 i formigó HM-20/B/20/l. Inclou excavació, càrrega de la terra sobrant per al seu transport, subministrament i col·locació dels tubs, rebliment de rasa amb estesa y compactació, reposició de base de formigó i de la capa asfàltica, col·locació de cinta de senyalització, fils guia en cada conducte, banda de protecció, maniguets d'unió i mandrinat dels tubs. Tot inclòs completament acabat, segons indicacions de la DF. |  |  |  | Rend.: | 1 |  | 80.59 | Canalització en calçada 20x80cm 1 conducte PE DN=75 mm
Mà d'obra
| A0140000 | h | Manobre | 0.012 | /R | x | 23.17 | = | 0.27804
| A0121000 | h | Oficial 1a | 0.012 | /R | x | 27.76 | = | 0.33312
|  |  | Subtotal mà d'obra | [6 empty] | 0.61116
Material
| BDGZI018 | m | Banda contínua de plàstic de color, de 30 cm d'amplària | 1 |  | x | 0.16 | = | 0.16
| BDGZI003 | m | Separadors per conductes de 75 mm | 1 |  | x | 0.31 | = | 0.31
| BDGZI002 | m | Fil guia | 1 |  | x | 0.11 | = | 0.11
| BDGZI001 | m | Cinta senyalització | 1 |  | x | 0.16 | = | 0.16
| BG2Q-1KTD | m | Tub corbable corrugat de polietilè, de doble capa, llisa la interior i corrugada l'exterior, de 63 mm de diàmetre nominal, aïllant i no propagador de la flama, resistència a l'impacte de 20 J, resistència a compressió de 450 N, per a canalitzacions soterrades | 1.02 |  | x | 2.15 | = | 2.193
|  |  | Subtotal material | [6 empty] | 2.933
Partida d'obra
| F222Z0010002 | m | Excavació de rasa en calçada de 20cm d'ample per 80cm de profunditat amb retroexcavadora i construcció de dau de recobriment de formigó HM-20/P/20/I. Inclosa la demolició de totes les capes d'aglomerat existent i base de formigó existents, excavació de rasa, transport de terres i runes i gestió de residus, posterior reblert parcial amb terres seleccionades de la pròpia excavació amb compactat al 95% del PM, reposició de base de formigó necessària i de la capa asfàltica de qualsevol tipus fins a 15cm, inclosos sobreamples del formigó i l'aglomerat segons requeriments de la propietat. També s'inclou el fresat i repintat de la senyalització horitzontal pre existent segons indicacions de la DF. | 1 |  | x | 72.1334 | = | 72.1334
| G252U300 | m | Estudi de topografia i georadar (es contempla uns 10m de marge a ambdós costats de la perforació), lectura i interpretació dels serveis existents. | 1 |  | x | 2.5534 | = | 2.5534
|  |  | Subtotal partida d'obra | [6 empty] | 74.6868
|  |  | Despeses auxiliars |  |  |  | 1.5 | % | 0.00917
|  |  | Cost directe | [6 empty] | 78.2401
|  |  | Despeses indirectes |  |  |  | 3 | % |  | 2.3472
|  |  | Total | [6 empty] | 80.5873
| FHM3CAM1 | u | Subministrament i instal·lació de columna de 7 metres d'alçada de tipus tubular formada per 4 mòduls i especialment indicada per càmeres de vigilància i panells fotovoltaics. Està formada per un primer tram inferior de 2,2m de longitud i mínim 168mm de diàmetre amb placa base de 400x400mm i amb portella de registre per la col·locació de regletes de connexió. Disposa d'un segon tram d'extensió de 2m de longitud i diàmetre 139mm, un tercer tram superior de 1,5m de longitud i diàmetre de 127mm i un quart tram superior de 1,4m de longitud i de diàmetre 102mm amb subjecció al punt intermedi pels elements de comunicació/panell fotovoltaic. Tots quatre trams són resistents a l'òxid amb un bany de galvanització en calent S235JR. La unió entre els trams es realitza mitjançant discos i 4 cargols. Pes total del bàcul 125,5kg. Inclou element de subjecció per panell fotovoltaic de la casa Western o equivalent, model WTP25-Li 016424 WTP25-Li amb estructura per angle d'inclinació de 25º, d'acer S235JR EN1090 EXC2. Totalment col·locat i fixat a columna amb els accessoris necessaris. Inclou sabata de formigó armat per a fonamentació de columna de mides 1,53x1,53x0,80m per executada amb formigó HA-25 i armadures en barres corrugades amb graella de 15x15cm amb D12 acer tipus B500SD. Inclou perns d'ancoratge de 4x14x250mm amb base metàl·lica de 400x400x3mm. Inclou maquinaria i material auxiliar pel seu muntatge. |  |  |  | Rend.: | 1 |  | 1453.49 | Columna de 7 metres per a càmera de videovigilància i panell solar
Mà d'obra
| A0140000 | h | Manobre | 1 | /R | x | 23.17 | = | 23.17
| A013H000 | h | Ajudant electricista | 1 | /R | x | 24.61 | = | 24.61
| A012H000 | h | Oficial 1a electricista | 1 | /R | x | 28.69 | = | 28.69
|  |  | Subtotal mà d'obra | [6 empty] | 76.47
Maquinària
| C1503000 | h | Camió grua | 1 | /R | x | 44.61 | = | 44.61
|  |  | Subtotal maquinària | [6 empty] | 44.61
Material
| BHM2CAM2 | u | Element de subjecció per panell fotovoltaic de la casa Western o equivalent, model WTP25-Li 016424 WTP25-Li amb estructura per angle d'inclinació de 25º, d'acer S235JR EN1090 EXC2. | 1 |  | x | 197.2 | = | 197.2
| BHM3CAM1 | u | Columna de 7 metres d'alçada de tipus tubular formada per 4 mòduls i especialment indicada per càmeres de vigilància i panells fotovoltaics. Està formada per un primer tram inferior de 2,2m de longitud i mínim 168mm de diàmetre amb placa base de 400x400mm i amb portella de registre per la col·locació de regletes de connexió. Diposa d'un segon tram d'extensió de 2m de longitud i diàmetre 139mm, un tercer tram superior de 1,5m de longitud i diàmetre de 127mm i un quart tram superior de 1,4m de longitud i de diàmetre 102mm amb subjecció al punt intermig pels elements de comunicació/panell FV. Tots quatre trams són resistents a l'òxid amb un bany de galvanització en calent S235JR. La unió entre els trams es realitza mitjançant discos i 4 cargols. Pes total del bàcul 125,5kg. | 1 |  | x | 862.75 | = | 862.75
|  |  | Subtotal material | [6 empty] | 1059.95
Partida d'obra
| E3C515G3 | m3 | Formigó per a lloses de fonaments, HA-25/P/20/IIA, de consistència plàstica i grandària màxima del granulat 20mm, abocat amb cubilot | 1.9 |  | x | 104.6502 | = | 198.8353
| E3CBMAJJ | m2 | Armadura per a lloses AP500 SD amb malla electrosoldada de barres corrugades d'acer ME 15x15 cm D:12-12 mm 6x2,2 m B500SD UNE-EN 10080 | 2.34 |  | x | 12.8804 | = | 30.14
|  |  | Subtotal partida d'obra | [6 empty] | 228.9754
|  |  | Despeses auxiliars |  |  |  | 1.5 | % | 1.147
|  |  | Cost directe | [6 empty] | 1411.1524
|  |  | Despeses indirectes |  |  |  | 3 | % |  | 42.3346
|  |  | Total | [6 empty] | 1453.487
| PPAZ0017 | u | Contracte de manteniment anual, segons els termes inclosos al pla de manteniment de l'annex 1.3.4 de la memòria del projecte. Inclou: - Cost de les targetes SIM - Cost del manteniment dels sensors de llum - Cost del manteniment de les pantalles LED |  |  |  | Rend.: | 1 |  | 7140.28 | Contracte de manteniment anual
Partida d'obra
| PPAZ3002 | u | Manteniment preventiu anual per panell solar fotovoltaic, segons detall descrit a l'annex de la memòria del projecte i plec de prescripcions tècniques | 1 |  | x | 54.4701 | = | 54.4701
| PPAZ0015 | u | Targeta SIM anual dades il·limitades | 12 |  | x | 420 | = | 5040
| PPAZ3001 | u | Manteniment preventiu anual per punt de lectura de matrícules (LPR), segons detall descrit a l'annex de la memòria del projecte i plec de prescripcions tècniques | 12 |  | x | 153.1535 | = | 1837.842
|  |  | Subtotal partida d'obra | [6 empty] | 6932.3121
|  |  | Cost directe | [6 empty] | 6932.3121
|  |  | Despeses indirectes |  |  |  | 3 | % |  | 207.9694
|  |  | Total | [6 empty] | 7140.2814
| PPAZ3001 | u | Manteniment preventiu anual per punt de lectura de matrícules (LPR), segons detall descrit a l'annex de la memòria del projecte i plec de prescripcions tècniques |  |  |  | Rend.: | 1 |  | 157.75 | Manteniment preventiu anual per punt LPR s.annex de memòria de projecte i p.p.t.
Partida d'obra
| PPAZ2001 | u | Actuació de manteniment preventiu per punt de lectura de matrícules (LPR), segons detall descrit a l'annex de la memòria del projecte i plec de prescripcions tècniques | 2 |  | x | 76.5768 | = | 153.1535
|  |  | Subtotal partida d'obra | [6 empty] | 153.1535
|  |  | Cost directe | [6 empty] | 153.1535
|  |  | Despeses indirectes |  |  |  | 3 | % |  | 4.5946
|  |  | Total | [6 empty] | 157.7481
| PPAZ3002 | u | Manteniment preventiu anual per panell solar fotovoltaic, segons detall descrit a l'annex de la memòria del projecte i plec de prescripcions tècniques |  |  |  | Rend.: | 1 |  | 56.1 | Manteniment preventiu anual per panell solar s.annex de memòria de projecte i p.p.t.
Partida d'obra
| PPAZ2002 | u | Actuació de manteniment preventiu per punt de panell solar fotovoltaic, segons detall descrit a l'annex de la memòria del projecte i plec de prescripcions tècniques | 2 |  | x | 27.235 | = | 54.4701
|  |  | Subtotal partida d'obra | [6 empty] | 54.4701
|  |  | Cost directe | [6 empty] | 54.4701
|  |  | Despeses indirectes |  |  |  | 3 | % |  | 1.6341
|  |  | Total | [6 empty] | 56.1042
P-2 | FDG5Z001C101 | m | Canalització sobre asfalt de 20x80cm (ampladaxprofunditat) amb prisma tubular formigonat, format per 1 conducte de tub de PE (AD) DN 75 mm de doble capa segons norma UNE-EN 61386-24 i formigó HM-20/B/20/l. Inclou excavació, càrrega de la terra sobrant per al seu transport, subministrament i col·locació dels tubs, rebliment de rasa amb estesa y compactació, reposició de base de formigó i de la capa asfàltica, col·locació de cinta de senyalització, fils guia en cada conducte, banda de protecció, maniguets d'unió i mandrinat dels tubs. Tot inclòs completament acabat, segons indicacions de la DF. |  |  |  | Rend.: | 1 |  | 80.59 | Canalització sobre asfalt 20x80cm 1 conducte PE DN=63 mm
Mà d'obra
| A0140000 | h | Manobre | 0.012 | /R | x | 23.17 | = | 0.27804
| A0121000 | h | Oficial 1a | 0.012 | /R | x | 27.76 | = | 0.33312
|  |  | Subtotal mà d'obra | [6 empty] | 0.61116
Material
| BDGZI001 | m | Cinta senyalització | 1 |  | x | 0.16 | = | 0.16
| BDGZI002 | m | Fil guia | 1 |  | x | 0.11 | = | 0.11
| BDGZI003 | m | Separadors per conductes de 75 mm | 1 |  | x | 0.31 | = | 0.31
| BG2Q-1KTD | m | Tub corbable corrugat de polietilè, de doble capa, llisa la interior i corrugada l'exterior, de 63 mm de diàmetre nominal, aïllant i no propagador de la flama, resistència a l'impacte de 20 J, resistència a compressió de 450 N, per a canalitzacions soterrades | 1.02 |  | x | 2.15 | = | 2.193
| BDGZI018 | m | Banda contínua de plàstic de color, de 30 cm d'amplària | 1 |  | x | 0.16 | = | 0.16
|  |  | Subtotal material | [6 empty] | 2.933
Partida d'obra
| G252U300 | m | Estudi de topografia i georadar (es contempla uns 10m de marge a ambdós costats de la perforació), lectura i interpretació dels serveis existents. | 1 |  | x | 2.5534 | = | 2.5534
| F222Z0010002 | m | Excavació de rasa en calçada de 20cm d'ample per 80cm de profunditat amb retroexcavadora i construcció de dau de recobriment de formigó HM-20/P/20/I. Inclosa la demolició de totes les capes d'aglomerat existent i base de formigó existents, excavació de rasa, transport de terres i runes i gestió de residus, posterior reblert parcial amb terres seleccionades de la pròpia excavació amb compactat al 95% del PM, reposició de base de formigó necessària i de la capa asfàltica de qualsevol tipus fins a 15cm, inclosos sobreamples del formigó i l'aglomerat segons requeriments de la propietat. També s'inclou el fresat i repintat de la senyalització horitzontal pre existent segons indicacions de la DF. | 1 |  | x | 72.1334 | = | 72.1334
|  |  | Subtotal partida d'obra | [6 empty] | 74.6868
|  |  | Despeses auxiliars |  |  |  | 1.5 | % | 0.00917
|  |  | Cost directe | [6 empty] | 78.2401
|  |  | Despeses indirectes |  |  |  | 3 | % |  | 2.3472
|  |  | Total | [6 empty] | 80.5873
P-3 | FDG5Z001F101 | m | Canalització sobre terra de 20x60cm (ampladaxprofunditat) amb prisma tubular formigonat, format per 1 conducte de tub de PE (AD) DN 63 mm de doble capa segons norma UNE-EN 61386-24 i formigó HM-20/B/20/l. Inclou excavació, càrrega de la terra sobrant per al seu transport, subministrament i col·locació dels tubs, rebliment de rasa amb estesa y compactació si s'escau, col·locació de cinta de senyalització, fils guia en cada conducte, banda de protecció, maniguets d'unió i mandrinat dels tubs. Tot inclòs completament acabat, segons plànols. |  |  |  | Rend.: | 1 |  | 54.69 | Canalització sobre terra 20x60cm 1 conducte PE DN=63 mm
Mà d'obra
| A0121000 | h | Oficial 1a | 0.012 | /R | x | 27.76 | = | 0.33312
| A0140000 | h | Manobre | 0.012 | /R | x | 23.17 | = | 0.27804
|  |  | Subtotal mà d'obra | [6 empty] | 0.61116
Material
| BG2Q-1KTD | m | Tub corbable corrugat de polietilè, de doble capa, llisa la interior i corrugada l'exterior, de 63 mm de diàmetre nominal, aïllant i no propagador de la flama, resistència a l'impacte de 20 J, resistència a compressió de 450 N, per a canalitzacions soterrades | 1.02 |  | x | 2.15 | = | 2.193
| BDGZI001 | m | Cinta senyalització | 1 |  | x | 0.16 | = | 0.16
| BDGZI002 | m | Fil guia | 1 |  | x | 0.11 | = | 0.11
| BDGZI003 | m | Separadors per conductes de 75 mm | 1 |  | x | 0.31 | = | 0.31
| BDGZI018 | m | Banda contínua de plàstic de color, de 30 cm d'amplària | 1 |  | x | 0.16 | = | 0.16
|  |  | Subtotal material | [6 empty] | 2.933
Partida d'obra
| F222Z0010004 | m | Excavació de rasa sobre asfalt mitjançant excavació amb retroexcavadora de 20cm d'ample per 80cm de profunditat. Inclòs el posterior reblert parcial de la rasa amb sauló compactat al 95% del PM, incloent sauló i banda de senyalització i el posterior reblert parcial amb terres seleccionades de la pròpia excavació. Inclou la demolició del paviment d'asfalt de qualsevol tipus, l'excavació de la rasa, transport de terres i runes i gestió de residus, i reposició de base d'asfalt i paviment d'asfalt igual al preexistent. | 1 |  | x | 46.9938 | = | 46.9938
| G252U300 | m | Estudi de topografia i georadar (es contempla uns 10m de marge a ambdós costats de la perforació), lectura i interpretació dels serveis existents. | 1 |  | x | 2.5534 | = | 2.5534
|  |  | Subtotal partida d'obra | [6 empty] | 49.5472
|  |  | Despeses auxiliars |  |  |  | 1.5 | % | 0.00917
|  |  | Cost directe | [6 empty] | 53.1006
|  |  | Despeses indirectes |  |  |  | 3 | % |  | 1.593
|  |  | Total | [6 empty] | 54.6936
P-4 | FDG5Z001V101 | m | Canalització en vorera de 20x60cm (ampladaxprofunditat) amb prisma tubular formigonat, format per 1 conducte de tub de PE (AD) DN 75 mm de doble capa segons norma UNE-EN 61386-24 i formigó HM-20/B/20/l. Inclou excavació, càrrega de la terra sobrant per al seu transport, subministrament i col·locació dels tubs, rebliment de rasa amb estesa y compactació si s'escau, col·locació de cinta de senyalització, fils guia en cada conducte, banda de protecció, maniguets d'unió i mandrinat dels tubs. Reposició de base de formigó i paviment de vorera igual al preexistent. Tot inclòs completament acabat, segons plànols. |  |  |  | Rend.: | 1 |  | 72.67 | Canalització en vorera 20x60cm 1 conducte PE DN=63 mm
Mà d'obra
| A0121000 | h | Oficial 1a | 0.012 | /R | x | 27.76 | = | 0.33312
| A0140000 | h | Manobre | 0.012 | /R | x | 23.17 | = | 0.27804
|  |  | Subtotal mà d'obra | [6 empty] | 0.61116
Material
| BDGZI018 | m | Banda contínua de plàstic de color, de 30 cm d'amplària | 1 |  | x | 0.16 | = | 0.16
| BDGZI003 | m | Separadors per conductes de 75 mm | 1 |  | x | 0.31 | = | 0.31
| BDGZI002 | m | Fil guia | 1 |  | x | 0.11 | = | 0.11
| BDGZI001 | m | Cinta senyalització | 1 |  | x | 0.16 | = | 0.16
| BG2Q-1KTD | m | Tub corbable corrugat de polietilè, de doble capa, llisa la interior i corrugada l'exterior, de 63 mm de diàmetre nominal, aïllant i no propagador de la flama, resistència a l'impacte de 20 J, resistència a compressió de 450 N, per a canalitzacions soterrades | 1.02 |  | x | 2.15 | = | 2.193
|  |  | Subtotal material | [6 empty] | 2.933
Partida d'obra
| F222Z0010001 | m | Excavació de rasa en vorera mitjançant excavació amb retroexcavadora de 20cm d'ample per 60cm de profunditat. Inclòs el posterior reblert parcial de la rasa amb sauló compactat al 95% del PM, incloent sauló i banda de senyalització i el posterior reblert parcial amb terres seleccionades de la pròpia excavació. Inclou la demolició del paviment de vorera de qualsevol tipus, l'excavació de la rasa, transport de terres i runes i gestió de residus, i reposició de base de formigó i paviment de vorera igual al preexistent. | 1 |  | x | 64.4464 | = | 64.4464
| G252U300 | m | Estudi de topografia i georadar (es contempla uns 10m de marge a ambdós costats de la perforació), lectura i interpretació dels serveis existents. | 1 |  | x | 2.5534 | = | 2.5534
|  |  | Subtotal partida d'obra | [6 empty] | 66.9998
|  |  | Despeses auxiliars |  |  |  | 1.5 | % | 0.00917
|  |  | Cost directe | [6 empty] | 70.5531
|  |  | Despeses indirectes |  |  |  | 3 | % |  | 2.1166
|  |  | Total | [6 empty] | 72.6697
P-5 | FDK2I080 | u | Arqueta per a telecomunicacions prefabricada de formigó armat de 40x40x54 cm de dimensions interiors, col·locada en vorera, amb perfileria, marc i tapa de fosa dúctil B-125. Inclou excavació; càrrega de la terra sobrant per al seu transport; subministrament, execució d'entrades, connexions i segellat amb morter dels conductes. Tot inclòs completament acabat. |  |  |  | Rend.: | 1 |  | 221.58 | Arqueta prefab. formigó 40x40x54 cm en vorera
Mà d'obra
| A0121000 | h | Oficial 1a | 0.094 | /R | x | 27.76 | = | 2.6094
| A0140000 | h | Manobre | 0.3132 | /R | x | 23.17 | = | 7.2568
|  |  | Subtotal mà d'obra | [6 empty] | 9.8663
Maquinària
| C1501700 | h | Camió per a transport de 7 t | 0.0279 | /R | x | 32.53 | = | 0.90759
|  |  | Subtotal maquinària | [6 empty] | 0.90759
Material
| BDKZI015 | u | Bastiment i tapa de fosa dúctil B-125 per a arqueta de 40x40 cm, tipus LOCALRET o equivalent | 1 |  | x | 31.99 | = | 31.99
| B0512401 | t | Ciment pòrtland amb filler calcari CEM II/B-L 32,5 R segons UNE-EN 197-1, en sacs | 0.025 |  | x | 103.3 | = | 2.5825
| BDK2I005 | u | Arqueta per a telecomunicacions de 40x40x54,5 cm de dimensions interiors, prefabricada de formigó, tipus LOCALRET o equivalent | 1 |  | x | 164.35 | = | 164.35
|  |  | Subtotal material | [6 empty] | 198.9225
Element compost
| D070A4D1 | m3 | Morter mixt de ciment pòrtland amb filler calcari CEM II/B-L, calç i sorra, amb 200 kg/m3 de ciment, amb una proporció en volum 1:2:10 i 2.5 N/mm2 de resistència a compressió, elaborat a l'obra | 0.03 |  | x | 161.7065 | = | 4.8512
|  |  | Subtotal element compost | [6 empty] | 4.8512
Partida d'obra
| F222I020 | m3 | Excavació de rases i pous de menys de 2 m de fondària amb mitjans mecànics o manuals en qualsevol tipus de terreny (inclòs roca). Inclou anivellació i refí si s'escau, càrrega per al seu transport a zona d'acopi, destí definitiu dins de l'obra, gestor de residus o centre de reciclatge. Tot inclòs completament acabat, segons D.O. | 0.173 |  | x | 2.7958 | = | 0.48368
|  |  | Subtotal partida d'obra | [6 empty] | 0.48368
|  |  | Despeses auxiliars |  |  |  | 1 | % | 0.09866
|  |  | Cost directe | [6 empty] | 215.1299
|  |  | Despeses indirectes |  |  |  | 3 | % |  | 6.4539
|  |  | Total | [6 empty] | 221.5838
P-10 | P352-M1IQ | m3 | Fonament de formigó per armar HA-25/F/20/X0, en sabata, amb una quantitat de ciment de 350 kg/m3 i relació aigua ciment =< 0.45 abocat des de camió, armat amb 30 kg/m3 d'armadura AP500 S d'acer en barres corrugades |  |  |  | Rend.: | 1 |  | 168.54 | Fonament formigó per armar HA-25/F/20/XC2 quant.ciment 350kg/m3, aigua/ciment =<
Partida d'obra
| P310-D51N | kg | Armadura de rases i pous AP500 S d'acer en barres corrugades B500S de límit elàstic >= 500 N/mm2 | 30 |  | x | 1.6927 | = | 50.7807
| P312-JU08 | m3 | Formigonament de sabata, amb formigó per armar HA-25/F/20/XC2 amb una quantitat de ciment de 350 kg/m3 i relació aigua ciment =< 0.45 abocat des de camió. | 1 |  | x | 112.8532 | = | 112.8532
|  |  | Cost directe | [6 empty] | 163.6339
|  |  | Despeses indirectes |  |  |  | 3 | % |  | 4.909
|  |  | Total | [6 empty] | 168.5429

## T-SMP
ROSES | ROSES | ROSES | ROSES
Projecte de digitalització i ordenació de l'accés sostenible a les platges i cales de Roses situades | Projecte de digitalització i ordenació de l'accés sostenible a les platges i cales de Roses situades | Projecte de digitalització i ordenació de l'accés sostenible a les platges i cales de Roses situades | Projecte de digitalització i ordenació de l'accés sostenible a les platges i cales de Roses situades
al Parc Natural de Cap de Creus | al Parc Natural de Cap de Creus | al Parc Natural de Cap de Creus | al Parc Natural de Cap de Creus
Justificació d'elements | Justificació d'elements | Justificació d'elements | Justificació d'elements
Codi | U.A. | Descripció | Preu | Descripció curta | CO2eq (kg) | MJ
Mà d'obra
A00-FEOX | h | Administratiu d'obra | 21.76 | Administratiu d'obra | 0 | 0
A01-FEP0 | h | Ajudant electricista | 25.36 | Ajudant electricista | 0 | 0
A01-FEP1 | h | Ajudant ferrallista | 25.4 | Ajudant ferrallista | 0 | 0
A01-FEPD | h | Ajudant electricista | 24.61 | Ajudant electricista | 0 | 0
A01-FEPH | h | Ajudant muntador | 24.65 | Ajudant muntador | 0 | 0
A0121000 | h | Oficial 1a | 27.76 | Oficial 1a | 0 | 0
A0122000 | h | Oficial 1a paleta | 26.63 | Oficial 1a paleta | 0 | 0
A0123000 | h | Oficial 1a encofrador | 27.76 | Oficial 1a encofrador | 0 | 0
A0124000 | h | Oficial 1a ferrallista | 27.76 | Oficial 1a ferrallista | 0 | 0
A012H000 | h | Oficial 1a electricista | 28.69 | Oficial 1a electricista | 0 | 0
A012N000 | h | Oficial 1a d'obra pública | 27.76 | Oficial 1a d'obra pública | 0 | 0
A0133000 | h | Ajudant encofrador | 24.65 | Ajudant encofrador | 0 | 0
A0134000 | h | Ajudant ferrallista | 24.65 | Ajudant ferrallista | 0 | 0
A013H000 | h | Ajudant electricista | 24.61 | Ajudant electricista | 0 | 0
A0140000 | h | Manobre | 23.17 | Manobre | 0 | 0
A0150000 | h | Manobre especialista | 23.96 | Manobre especialista | 0 | 0
A01-FEP00 | h | Ajudant electricista | 25.36 | Ajudant electricista | 0 | 0
A01-FEP01 | h | Ajudant electricista | 25.36 | Ajudant electricista | 0 | 0
A01-FEP02 | h | Ajudant electricista | 25.36 | Ajudant electricista | 0 | 0
A0D-0000 | h | Manobre | 23.88 | Manobre | 0 | 0
A0D-0001 | h | Peó ordinari construcció | 15.19 | Peó ordinari construcció | 0 | 0
A0D-0007 | h | Manobre | 23.17 | Manobre | 0 | 0
A0D-0009 | h | Manobre per a seguretat i salut | 26.84 | Manobre p/SiS | 0 | 0
A0D-00000 | h | Manobre | 23.88 | Manobre | 0 | 0
A0D-00001 | h | Manobre | 23.88 | Manobre | 0 | 0
A0E-000A | h | Manobre especialista | 23.47 | Manobre especialista | 0 | 0
A0F-0000 | h | Oficial 1a electricista | 29.57 | Oficial 1a electricista | 0 | 0
A0F-000E | h | Oficial 1a electricista | 28.69 | Oficial 1a electricista | 0 | 0
A0F-000I | h | Oficial 1a ferrallista | 28.61 | Oficial 1a ferrallista | 0 | 0
A0F-000R | h | Oficial 1a muntador | 28.69 | Oficial 1a muntador | 0 | 0
A0F-000S | h | Oficial 1a d'obra pública | 27.19 | Oficial 1a d'obra pública | 0 | 0
A0F-000T | h | Oficial 1a paleta | 28.61 | Oficial 1a paleta | 0 | 0
A0F-0013 | h | Oficial 1a informàtic | 87.12 | Oficial 1a informàtic | 0 | 0
A0F-00000 | h | Oficial 1a electricista | 29.57 | Oficial 1a electricista | 0 | 0
A0F-00001 | h | Oficial 1a electricista | 29.57 | Oficial 1a electricista | 0 | 0
A0F-00002 | h | Oficial 1a electricista | 29.57 | Oficial 1a electricista | 0 | 0
A0K-002B | h | Tècnic mig o superior | 45.12 | Tècnic mig o superior | 0 | 0
Maquinària
C1105A00 | h | Retroexcavadora amb martell trencador | 64.48 | Retroexcavadora amb martell trencador | 0 | 0
C111-0056 | h | Compressor amb dos martells pneumàtics | 15.71 | Compressor+dos martells pneumàtics | -9999999999 | -9999999999
C1311430 | h | Pala carregadora sobre pneumàtics de 8 a 14 t | 80.96 | Pala carregadora s/pneumàtics 8-14t | 0 | 0
C1313330 | h | Retroexcavadora sobre pneumàtics de 8 a 10 t | 50.9 | Retroexcavadora s/pneumàtics 8-10t | 0 | 0
C131-005G | h | Corró vibratori autopropulsat, de 12 a 14 t | 67.72 | Corró vibratori autopropulsat,12 a 14t | -9999999999 | -9999999999
C138-00KH | h | Pala carregadora sobre cadenes d'11 a 17 t | 112.41 | Pala carregadora s/caden. 11 a 17t | 56.847 | 891.483
C138-00KQ | h | Pala carregadora sobre pneumàtics de 15 a 20 t | 112.41 | Pala carregadora s/pneumàtics 15 a 20t | 93.5392 | 1466.8947
C13A-00FQ | h | Safata vibrant combustible amb placa de 60 cm | 5.49 | Safata vibrant combustible,plac.60cm | -9999999999 | -9999999999
C13C-00LP | h | Retroexcavadora sobre pneumàtics de 8 a 10 t | 51.15 | Retroexcavadora s/pneumàtics 8 a 10t | 0 | 0
C1501700 | h | Camió per a transport de 7 t | 32.53 | Camió transp.7 t | 0 | 0
C150180N | h | Camió per a transport de 12 t | 45.77 | Camió per a transport de 12 t | 189.177 | 724.26
C1501900 | h | Camió per a transport de 20 t | 49.21 | Camió per a transport de 20 t | 0 | 0
C1503000 | h | Camió grua | 44.61 | Camió grua | 0 | 0
C1505120 | h | Dúmper d'1,5 t de càrrega útil, amb mecanisme hidràulic | 27.78 | Dúmper 1,5t,hidràulic | 0 | 0
C150G800 | h | Grua autopropulsada de 12 t | 49.86 | Grua autopropulsada 12t | 0 | 0
C150-002W | h | Camió cistella de 10 a 19 m d'alçària | 54.8 | Camió cistella h=10 a 19m | 0 | 0
C150-002X | h | Camió cistella de 10 m d'alçària com a màxim | 39.85 | Camió cistella h=10m | -9999999999 | -9999999999
C152-003B | h | Camió grua | 57.92 | Camió grua | -9999999999 | -9999999999
C154-003K | h | Camió per a transport de 20 t | 64.01 | Camió transp.20 t | -9999999999 | -9999999999
C1700006 | h | Vibrador intern de formigó | 1.89 | Vibrador intern de formigó | -9999999999 | -9999999999
C1705600 | h | Formigonera de 165 l | 1.71 | Formigonera 165l | 0 | 0
C170-0036 | h | Camió cisterna per a reg asfàltic | 28.19 | Camió cisterna p/reg asf. | 0 | 0
C172-003J | h | Camió amb bomba de formigonar | 168.25 | Camió bomba formigonar | -9999999999 | -9999999999
C173-005K | h | Corró vibratori per a formigons i betums autopropulsat pneumàtic | 61.92 | Corró vibratori autopropulsat pneumàtic | 0 | 0
C174-00GD | h | Escombradora autopropulsada | 41.84 | Escombradora autopropulsada | 0 | 0
C175-00G4 | h | Estenedora per a paviments de mescla bituminosa | 53.72 | Estenedora p/paviment mescla bitum. | 0 | 0
C176-00FX | h | Formigonera de 165 l | 1.78 | Formigonera 165l | -9999999999 | -9999999999
C178-00GF | h | Màquina tallajunts amb disc de diamant per a paviment | 8.46 | Màquina tallajunts disc diamant p/paviment | -9999999999 | -9999999999
C1RA2800 | m3 | Subministrament de contenidor metàl·lic de 8 m3 de capacitat i recollida amb residus inerts o no especials | 20.59 | Subministr.contenidor metàl·lic,8m3 +recollida residus inerts o no especials | 0 | 0
C2005000 | h | Regle vibratori | 5.11 | Regle vibratori | 0 | 0
CZ11I010 | h | Grup electrògen de 80/100 kVA, amb consums inclosos | 15.21 | Grup electrògen de 80/100kVA,consums incl. | 0 | 0
CZ12141Z | h | Compressor portàtil de 7/10 m3/min de cabal | 16.12 | Compressor portàtil de 7/10 m3/min de cabal | 15.102 | 57.819
Material
B0111000 | m3 | Aigua | 1.63 | Aigua | 0 | 0
B011-05ME | m3 | Aigua | 1.54 | Aigua | -9999999999 | -9999999999
B0310020 | t | Sorra de pedrera per a morters | 17.04 | Sorra p/morters | 0 | 0
B0322000 | m3 | Sauló garbellat | 17.84 | Sauló garbellat | 0 | 0
B03J-0K7V | t | Grava de pedrera de pedra calcària, de grandària màxima 20 mm, per a formigons | 19.12 | Grava pedra calc.grandària màxima 20mm p/forms. | -9999999999 | -9999999999
B03J-0K8P | t | Grava de pedrera de pedra granítica, per a drens | 26.04 | Grava pedra granit.p/drens | 2.6549 | 51.1173
B03L-05MQ | t | Sorra de pedrera de pedra calcària per a formigons | 19.31 | Sorra pedra calc. p/forms. | -9999999999 | -9999999999
B03L-05N7 | t | Sorra de pedrera per a morters | 17.03 | Sorra p/morters | -9999999999 | -9999999999
B0512401 | t | Ciment pòrtland amb filler calcari CEM II/B-L 32,5 R segons UNE-EN 197-1, en sacs | 103.3 | Ciment pòrtland+fill.calc. CEM II/B-L 32,5R,sacs | 0 | 0
B0532310 | kg | Calç aèria hidratada CL 90-S, en sacs | 0.22 | Calç aèria hidratada CL 90-S,sacs | 0 | 0
B055-065W | t | Ciment blanc de ram de paleta BL 22,5 X segons UNE 80305, en sacs | 160.66 | Ciment blanc ram paleta BL 22,5X,sacs | 0 | 0
B055-067M | t | Ciment pòrtland amb filler calcari CEM II/B-L 32,5 R segons UNE-EN 197-1, en sacs | 103.55 | Ciment pòrtland+fill.calc. CEM II/B-L 32,5R,sacs | -9999999999 | -9999999999
B057-06IM | kg | Emulsió bituminosa catiònica amb un 60% de betum asfàltic, per a reg termoadherent tipus C60B3/B2 TER, segons UNE-EN 13808 | 0.25 | Emul.bitum.catiònica p/reg termoadh.C60B3/B2 TER | 0 | 0
B064300C | m3 | Formigó HM-20/P/20/I de consistència plàstica, grandària màxima del granulat 20 mm, amb &amp;gt= 200 kg/m3 de ciment, apte per a classe d'exposició I | 59.55 | Formigó HM-20/P/20/I,&amp;gt=200kg/m3 ciment | 0 | 0
B065960C | m3 | Formigó HA-25/P/20/IIA de consistència plàstica, grandària màxima del granulat 20mm, amb >=275kg/m3 de ciment, apte per a classe d'exposició IIA | 81.25 | Formigó HA HA-25/P/20/IIA,>=275kg/m3 ciment | 0 | 0
B06F1-I2C8 | m3 | Formigó en massa HM - 20 / B / 40 / X0 amb una quantitat de ciment de 200 kg/m3 i relació aigua ciment =< 0.6 | 80.94 | Formigó en massa HM - 20 / B / 40 / X0 quant.ciment 200kg/m3, aigua/ciment =< 0.6 | -9999999999 | -9999999999
B06F1-I4HH | m3 | Formigó en massa HM - 20 / B / 10 / X0 amb una quantitat de ciment de 200 kg/m3 i relació aigua ciment =< 0.6 | 83.48 | Formigó en massa HM - 20 / B / 10 / X0 quant.ciment 200kg/m3, aigua/ciment =< 0.6 | -9999999999 | -9999999999
B06F2-JTUZ | m3 | Formigó per armar HA-25/F/20/XC2 amb una quantitat de ciment de 350 kg/m3 i relació aigua ciment =< 0.45 | 94.2 | Formigó per armar HA-25/F/20/XC2 quant.ciment 350kg/m3, aigua/ciment =< 0.45 | -9999999999 | -9999999999
B083-06UD | kg | Colorant en pols per a formigó | 3.23 | Colorant en pols p/form. | 0 | 0
B0A14200 | kg | Filferro recuit de diàmetre 1.3 mm | 1.22 | Filferro recuit,D=1.3mm | 0 | 0
B0A31000 | kg | Clau acer | 1.36 | Clau acer | 0 | 0
B0AM-078F | kg | Filferro recuit 1,3 mm | 2.09 | Filferro recuit,D=1,3mm | -9999999999 | -9999999999
B0B2A000 | kg | Acer en barres corrugades B500S de límit elàstic &amp;gt= 500 N/mm2 | 0.63 | Acer b/corrugada B500S | 0 | 0
B0B34238 | m2 | Malla electrosoldada de barres corrugades d'acer ME 15x15 cm D:12-12 mm 6x2,2 m B500SD UNE-EN 10080 | 9.25 | Malla el.b/corrug.ME 15x15cm,D:12-12mm,6x2,2m B500SD | 0 | 0
B0B7-106Q | kg | Acer en barres corrugades B500S de límit elàstic >= 500 N/mm2 | 0.96 | Acer b/corrugada B500S | -9999999999 | -9999999999
B0D21030 | m | Tauló de fusta de pi per a 10 usos | 0.35 | Tauló fusta pi p/10 usos | 0 | 0
B0D31000 | m3 | Llata de fusta de pi | 242.53 | Llata fusta pi | 0 | 0
B0D629A0 | cu | Puntal metàl·lic i telescòpic per a 5 m d'alçària i 150 usos | 22.49 | Puntal metàl·lic telescòpic h=5m,150usos | 0 | 0
B0D71130 | m2 | Tauler elaborat amb fusta de pi, de 22 mm de gruix, per a 10 usos | 1.27 | Tauler pi,g=22mm,10 usos | 0 | 0
B0DZA000 | l | Desencofrant | 2.75 | Desencofrant | 0 | 0
B0DZI005 | u | Materials auxiliars per a encofrar | 1.31 | Materials auxiliars p/encofrar | 0 | 0
B2RA71H0 | t | Deposició controlada a dipòsit autoritzat de residus de formigó inerts amb una densitat 1,45 t/m3, procedents de construcció o demolició, amb codi 170101 segons la Llista Europea de Residus (ORDEN MAM/304/2002) | 7.93 | Deposició controlada dipòsit autoritzat,residus form. inerts,1,45t/m3,LER 170101 | 0 | 0
B2RA-28TP | t | Deposició controlada en centre de selecció i transferència de residus barrejats no perillosos amb una densitat 0,17 t/m3, procedents de construcció o demolició, amb codi 170904 segons la Llista Europea de Residus (ORDEN MAM/304/2002) | 97 | Deposició controlada centre selec.+transf.,residus barrej. no perillosos,0,17t/m3,LER 170904 | 0 | 0
B2RA-28US | t | Disposició controlada en dipòsit autoritzat inclòs el cànon sobre la deposició controlada dels residus de la construcció, segons la LLEI 8/2008, de residus barrejats inerts amb una densitat 1 t/m3, procedents de construcció o demolició, amb codi 17 01 07 segons la Llista Europea de Residus | 23 | Disposició controlada dipòsit autoritzat inclòs el cànon sobre la deposició controlada dels residus | -9999999999 | -9999999999
B9E2-0HOU | m2 | Panot de color de 20x20x4 cm, classe 1a, preu superior | 9.49 | Panot color 20x20x4cm,cl.1a,preu sup. | 0 | 0
B9H5-HKPY | t | Mescla bituminosa discontínua en calent tipus SMA 16 surf B 50/70 amb betum asfàltic de penetració i granulat artificial, per a capa de trànsit | 57.92 | Mezc.bit.SMA 16 surf B 50/70,granul. art.,p/trànsit | 0 | 0
BBB0-19MX | u | Cartell explicatiu rectangular per a fixar mecànicament amb llegenda indicativa d'advertència, amb el text en negre sobre fons groc amb el cantell negre, costat major 10 cm per ésser vist fins 3 m, per a seguretat i salut | 10.09 | Cart.explic. rect. p/fix.mecàn.,advertència,text negre s/groc+cantell neg.,costat major 10cm,p/ésser | 0 | 0
BBB4-19MH | u | Senyal d'advertència, normalitzada amb pictograma negre sobre fons groc, de forma triangular amb el cantell negre, costat major 10 cm, per ésser vista fins 3 m, per a seguretat i salut | 2.79 | Senyal advert.,normalitzada negre s/groc,triangular,cantell neg.,costat major 10cm,p/ésser vista <=3 | 0 | 0
BDGZI001 | m | Cinta senyalització | 0.16 | Cinta senyalització | 0 | 0
BDGZI002 | m | Fil guia | 0.11 | Fil guia | 0 | 0
BDGZI003 | m | Separadors per conductes de 75 mm | 0.31 | Separadors 75mm | 0 | 0
BDGZI018 | m | Banda contínua de plàstic de color, de 30 cm d'amplària | 0.16 | Banda cont.plàstic,color,30cm | 0 | 0
BDK2I005 | u | Arqueta per a telecomunicacions de 40x40x54,5 cm de dimensions interiors, prefabricada de formigó, tipus LOCALRET o equivalent | 164.35 | Arqueta p/telecomunicacions 40x40x54,5 cm, pref.formigó | 0 | 0
BDKZI015 | u | Bastiment i tapa de fosa dúctil B-125 per a arqueta de 40x40 cm, tipus LOCALRET o equivalent | 31.99 | Bastiment+tapa,fosa dúctil B-125,p/arqueta 40x40cm | 0 | 0
BG22TD10 | m | Tub corbable corrugat de polietilè, de doble capa, llisa la interior i corrugada l'exterior, de 63 mm de diàmetre nominal, aïllant i no propagador de la flama , resistència a l'impacte de 20 J, resistència a compressió de 450 N, per a canalitzacions soterrades | 1.1 | Tub corbable corrugat PE,doble capa,DN=63mm,20J,450N,p/canal.soterrada | 0 | 0
BG2Q-1KTD | m | Tub corbable corrugat de polietilè, de doble capa, llisa la interior i corrugada l'exterior, de 63 mm de diàmetre nominal, aïllant i no propagador de la flama, resistència a l'impacte de 20 J, resistència a compressió de 450 N, per a canalitzacions soterrades | 2.15 | Tub corbable corrugat PE,doble capa,DN=63mm,20J,450N,p/canal.soterrada | -9999999999 | -9999999999
BG33-G2RB | m | Cable amb conductor de coure de tensió assignada0,6/1 kV, de designació RV-K, construcció segons norma UNE 21123-2, tripolar, de secció 3x2,5 mm2, amb coberta del cable de PVC, classe de reacció al foc Eca segons la norma UNE-EN 50575 | 1.36 | Cable 0,6/1 kV RV-K, 3x2,5mm2 | -9999999999 | -9999999999
BG33-G2RC | m | Cable amb conductor de coure de tensió assignada0,6/1 kV, de designació RV-K, construcció segons norma UNE 21123-2, tripolar, de secció 3x6 mm2, amb coberta del cable de PVC, classe de reacció al foc Eca segons la norma UNE-EN 50575 | 2.82 | Cable 0,6/1 kV RV-K, 3x6mm2 | -9999999999 | -9999999999
BG33-G2RD | m | Cable amb conductor de coure de tensió assignada0,6/1 kV, de designació RV-K, construcció segons norma UNE 21123-2, tripolar, de secció 3x10 mm2, amb coberta del cable de PVC, classe de reacció al foc Eca segons la norma UNE-EN 50575 | 4.28 | Cable 0,6/1 kV RV-K, 3x10mm2 | -9999999999 | -9999999999
BG33-G2RF | m | Cable amb conductor de coure de tensió assignada0,6/1 kV, de designació RV-K, construcció segons norma UNE 21123-2, tripolar, de secció 3x16 mm2, amb coberta del cable de PVC, classe de reacció al foc Eca segons la norma UNE-EN 50575 | 6.75 | Cable 0,6/1 kV RV-K, 3x16mm2 | -9999999999 | -9999999999
BG33-G2RQ | m | Cable amb conductor de coure de tensió assignada0,6/1 kV, de designació RV-K, construcció segons norma UNE 21123-2, bipolar, de secció 2x16 mm2, amb coberta del cable de PVC, classe de reacció al foc Eca segons la norma UNE-EN 50575 | 4.85 | Cable 0,6/1 kV RV-K, 2x16mm2 | -9999999999 | -9999999999
BG33-G2RS | m | Cable amb conductor de coure de tensió assignada0,6/1 kV, de designació RV-K, construcció segons norma UNE 21123-2, bipolar, de secció 2x10 mm2, amb coberta del cable de PVC, classe de reacció al foc Eca segons la norma UNE-EN 50575 | 3.18 | Cable 0,6/1 kV RV-K, 2x10mm2 | -9999999999 | -9999999999
BG33-Z25 | m | Cable amb conductor de coure de tensió assignada0,6/1 kV, de designació RVFV, construcció segons norma UNE 21123-2, tripolar, de secció 3x25 mm2, amb armadura de fleix d'acer i coberta del cable de PVC, classe de reacció al foc Eca segons la norma UNE-EN 50575 | 6.88 | Cable 0,6/1 kV RVFV, 3x25mm2 | 0 | 0
BG46-19PL | u | Interruptor automàtic magnetotèrmic, de 10 A d'intensitat nominal, tipus ICP-M, bipolar (1P+N), de 4500 A de poder de tall segons UNE 20317, de 2 mòduls DIN de 18 mm d'amplària, per a muntar en perfil DIN | 27.98 | Interruptor auto.magnet.,I=10A,ICP-M,bipolar (1P+N),tall=4500A,2mòd.DIN,per a muntar en perfil DIN | 0 | 0
BG49-188J | u | Interruptor automàtic magnetotèrmic de 10 A d'intensitat nominal, tipus PIA corba B, unipolar (1P), de 25 kA de poder de tall segons UNE-EN 60947-2, d'1 mòdul DIN de 18 mm d'amplària, per a muntar en perfil DIN | 29.88 | Interruptor auto.magnet.,I=10A,PIA corbaB,(1P),tall=25kA,1mòd.DIN p/munt.perf.DIN | 0 | 0
BG49-188K | u | Interruptor automàtic magnetotèrmic de 10 A d'intensitat nominal, tipus PIA corba C, unipolar (1P), de 25 kA de poder de tall segons UNE-EN 60947-2, d'1 mòdul DIN de 18 mm d'amplària, per a muntar en perfil DIN | 27.15 | Interruptor auto.magnet.,I=10A,PIA corbaC,(1P),tall=25kA,1mòd.DIN p/munt.perf.DIN | 0 | 0
BG49-18GJ | u | Interruptor automàtic magnetotèrmic de 20 A d'intensitat nominal, tipus PIA corba C, bipolar (2P), de 6000 A de poder de tall segons UNE-EN 60898 i de 10 kA de poder de tall segons UNE-EN 60947-2, de 2 mòduls DIN de 18 mm d'amplària, per a muntar en perfil DIN | 33.05 | Interruptor auto.magnet.,I=20A,PIA corbaC,(2P),tall=6000A/10kA,2mòd.DIN p/munt.perf.DIN | 0 | 0
BG4D-H5S7 | u | Interruptor magnetotèrmic-diferencial amb reconnexió automàtica, de 20 A d'intensitat nominal, bipolar, protecció diferencial classe A superimmunitzada, sensibilitat de dispar ajustable de 0,03 A fins a 1 A, temps de dispar ajustable de 0,1 a 1 s, característica de dispar instantània o selectiva, interruptor magnetotèrmic corba C de 6 kA de poder de tall (UNE-EN 60898), reconnexió diferencial 10/3 (10 reconnexions en 3 minuts), reconnexió magnetotèrmica 2/3 (2 reconnexions en 3 minuts), per col·locar perfil DIN | 273.18 | Int. magnetotèrmic-diferencial, reconnexió auto., 2P, 20A, classe A, corba C 6kA | 0 | 0
BG4L-09XL | u | Interruptor diferencial de la classe AC, gamma terciari, de 25 A d'intensitat nominal, bipolar (2P), de 0,3 A de sensibilitat, de desconnexió fix instantani, amb botó de test incorporat i indicador mecànic de defecte, construït segons les especificacions de la norma UNE-EN 61008-1, de 2 mòduls DIN de 18 mm d'amplària, per a muntar en perfil DIN | 88.07 | Interruptor dif.cl.AC,gam.terc.,I=25A,(2P),0,3A,fix.inst.,2mòd.DIN,p/munt.perf.DIN | -9999999999 | -9999999999
BG4L-09XM | u | Interruptor diferencial de la classe AC, gamma terciari, de 25 A d'intensitat nominal, tetrapolar (4P), de 0,3 A de sensibilitat, de desconnexió fix instantani, amb botó de test incorporat i indicador mecànic de defecte, construït segons les especificacions de la norma UNE-EN 61008-1, de 4 mòduls DIN de 18 mm d'amplària, per a muntar en perfil DIN | 137.27 | Interruptor diferencialclasse AC,gamma terciari,I=25A,tetrapolar (4P),0,3A,fix instantani,4mòd.DIN,p | 0 | 0
BG4L-09YE | u | Interruptor diferencial de la classe A superimmunitzat, gamma terciari, de 25 A d'intensitat nominal, bipolar (2P), de 0,03 A de sensibilitat, de desconnexió fix selectiu, amb botó de test incorporat i indicador mecànic de defecte, construït segons les especificacions de la norma UNE-EN 61008-1, de 2 mòduls DIN de 18 mm d'amplària, per a muntar en perfil DIN | 199.97 | Interruptor dif.cl.A superimmun.,gam.terc.,I=25A,(2P),0,03A,fix.select.,2mòd.DIN,p/munt.perf.DIN | -9999999999 | -9999999999
BG6F-FEQ9 | u | Portafusible amb fusible de 6 A, com a màxim, preu mitjà i per a encastar | 2.96 | Portafusible <=6A,preu mitjà,p/encastar | -9999999999 | -9999999999
BGB064300K | m3 | Formigó ha-25/B/20/lla | 71.03 | Formigó ha-25/B/20/lla | 0 | 0
BGWD-0AS2 | u | Part proporcional d'accessoris per a interruptors magnetotèrmics | 0.45 | P.p.accessoris p/interr.magnetot. | -9999999999 | -9999999999
BGWD-0AS3 | u | Part proporcional d'accessoris per a interruptors diferencials | 0.41 | P.p.accessoris p/interr.difer. | -9999999999 | -9999999999
BHM0-0001 | u | Bàcul de tipus banderola d'acer galvanitzat i pintat, alçària de 4 m, braç de 2.27 m | 2667 | Bàcul tipus banderola, acer galv., h=4m, braç=2.27m | 0 | 0
BHM0-0FGG | u | Bàcul troncocònic de planxa d'acer galvanitzat, d'alçària 4 m i 0,5 m de sortint, d'un braç amb base platina i porta, segons norma UNE-EN 40-5 | 164.15 | Bàcul troncocòn.planxa ac.galv.,h=4m,0,5m sortint,plat./porta,UNE-EN 40-5 | -9999999999 | -9999999999
BHM2CAM2 | u | Element de subjecció per panell fotovoltaic de la casa Western o equivalent, model WTP25-Li 016424 WTP25-Li amb estructura per angle d'inclinació de 25º, d'acer S235JR EN1090 EXC2. | 197.2 | Element de subjecció per panell fotovoltaic de la casa Western o equivalent, model WTP25-Li 016424 W | 0 | 0
BHM2-0FH5 | u | Columna de planxa d'acer galvanitzat, de forma troncocònica, de 4 m d'alçària, coronament sense platina, amb base platina i porta, segons norma UNE-EN 40-5 | 191.16 | Columna planxa ac.galv.,troncocònica,h=4m,UNE-EN 40-5 | -9999999999 | -9999999999
BHM2-H4QK | u | Columna de planxa d'acer galvanitzat, de forma troncocònica, de 3,00 m d'alçària, coronament sense platina, amb base platina i porta | 158.46 | Columna ac.galv.,troncocònica H=3m,base plat.+porta | -9999999999 | -9999999999
BHM2Z101CT07 | u | Columna troncocònica, conicitat: 12,5%, secció: circular, material: acer al carboni S 235 JR segons UNE EN 10025. Fabricació conforme a norma UNE EN 40-5. GALVANITZAT: Per immersió en calent segons UNE EN ISO 1461. PORTA: Enrasada. BASE: Embotida. ALÇADA: Fins a 7m. SALENT: Sense sortint, DIÀMETRE: 60mm. PINTURA: Sense pintura. Amb Marca Carandini (xapa d'alumini a porta de les columnes) | 512 | Columna troncocònica,h=7m,acer al carboni S 235 JR,UNE EN 10025 | 0 | 0
BHM3CAM1 | u | Columna de 7 metres d'alçada de tipus tubular formada per 4 mòduls i especialment indicada per càmeres de vigilància i panells fotovoltaics. Està formada per un primer tram inferior de 2,2m de longitud i mínim 168mm de diàmetre amb placa base de 400x400mm i amb portella de registre per la col·locació de regletes de connexió. Diposa d'un segon tram d'extensió de 2m de longitud i diàmetre 139mm, un tercer tram superior de 1,5m de longitud i diàmetre de 127mm i un quart tram superior de 1,4m de longitud i de diàmetre 102mm amb subjecció al punt intermig pels elements de comunicació/panell FV. Tots quatre trams són resistents a l'òxid amb un bany de galvanització en calent S235JR. La unió entre els trams es realitza mitjançant discos i 4 cargols. Pes total del bàcul 125,5kg. | 862.75 | Columna de 7 metres d'alçada de tipus tubular formada per 4 mòduls i especialment indicada per càmer | 0 | 0
BHNZ101VKAS | u | Lluminària Veka, o equivalent. Carcassa i tapa d´alumini fos EN AC-44100 i vidre pla de 5mm. IP66, IK10/IK08 i AC 220-240V o AC120-277V. Reciclabilitat: 99,51%. Petjada de carboni màxima per ús: 0,0777kg kW/h. Generació 1. Grandària S. Vidre pla. 10000lm 3000K 73W 48LED 500mA AMM1: Abast Longitudinal 70 º Obertura Transversal 35 º / 50 º (Tipus III). Fixació horitzontal Ø49/60mm. 220-240V. Classe I. Program. segons client. Sense CLO. Amb protector. Sense base. Sense Sensor. Sense node. RAL-9006 Gris (Alumini blanc) llis brillant. Sense cable mànega. | 411.05 | Lluminària Veka S, o equivalent | 0 | 0
BHW8-06IY | u | Part proporcional d'accessoris per a columnes | 42.05 | P.p.accessoris p/columnes | -9999999999 | -9999999999
BHW8-06J0 | u | Part proporcional d'accessoris per a bàculs | 40.05 | P.p.accessoris p/bàculs | -9999999999 | -9999999999
BP7EZ000R615 | u | Router industrial 4G/3G, antena, 4x ethernet PoE, 2xSIM, Wifi, GPS | 715 | Router industrial 4G/3G 4x ethernet PoE 2xSIM | 0 | 0
BP7Z1001 | u | Pantalla LED (176 x 176 cm). 2,5kW | 4500 | Pantalla LED (176 x 176 cm). 2,5KW | 0 | 0
BP7Z1002 | u | Pantalla LED (212 x 176 cm). 2,5KW | 4990 | Pantalla LED (212 x 176 cm). 2,5KW | 0 | 0
BP7Z1003 | u | Pantalla LED (240 x 192 cm). 4KW | 8150 | Pantalla LED (240 x 192 cm). 4KW | 0 | 0
BP7ZZ1SIM1 | u | Targeta SIM mensual dades il·limitades | 35 | Targeta SIM mensual dades il·limitades | 0 | 0
BPA0Z000AC01 | u | Suport d'armari per penjar a bàcul/fanal | 283 | Suport d'armari per penjar a bàcul/fanal | 0 | 0
BPA0Z000AC09 | u | Bateria de liti-ferrofosfat (LiFePO4) de capacitat 12V/60Ah i carregador | 958.89 | Bateria (LiFePO4) 12V/60Ah+carregador | 0 | 0
BPA0Z000AC10 | u | Bateria de liti-ferrofosfat (LiFePO4) de capacitat 12V/96Ah i carregador | 1518.24 | Bateria (LiFePO4) 12V/96Ah+carregador | 0 | 0
BPA0Z000AC12 | u | Panell solar de 300Wp de potència amb un regulador de càrrega de 20A | 1965 | Panell solar 300Wp+regulador de càrrega 20A | 0 | 0
BPA0Z9990001 | u | Placa de senyalització d'existència de videocàmeres d'acer galvanitzat de forma rectangular, amb 25 cm de base i 50 cm d’alçada i amb els cantons quadrats. Color, tipografia i composició d’acord amb les prescripcions de l’annex 2 de l’Ordre de 29 de juny de 2001, de regulació dels mitjans pels quals s’informa de l’existència de videocàmeres fixes instal·lades per la policia de la Generalitat i les policies locals de Catalunya en llocs públics. | 90.2 | Placa de senyalització d'existència de videocàmeres | 0 | 0
BPA0Z9990006 | u | Equip de ventilació amb termòstat per a refrigeració de l'interior d'un armari CRN | 225.4 | Ventilador amb termòstat per a armari | 0 | 0
BPA0Z9990007 | u | Armari de fibra mecanitzat de dimensions 530x430x200 mm (alçària x amplària x fondària), amb grau de protecció IP67, per penjar sobre bàcul o paret. Tancament amb clau. 2 carril DIN. Proteccions elèctriques: 2 fusibles de 16A i 4 fusibles de 10A. Preses d’alimentació elèctrica: 2 preses schuko+4 bornes 240Vac+4 bornes 12Vdc. Temperatura de treball: -20ºC fins a +60ºC. Humitat de treball: =<90% no condensada. | 2151.44 | Armari de fibra mecanitzat 530x430x200 mm penjar en bàcul o paret | 0 | 0
BPA0Z9990008 | u | Carcassa d'alumini mecanitzada de dimensions 284x127x404 mm, amb grau de protecció IP66, per penjar sobre bàcul. | 355.35 | Carcassa d'alumini mecanitzada 284x127x404 mm penjar en bàcul o paret | 0 | 0
BPA0Z9990009 | u | Focus infrarojos abast 110 mts, 60º | 429.96 | Focus infrarojos abast 110 mts, 60º | 0 | 0
BPA0Z9990010 | u | Unitat de control i processat d'imatges per a unitats de lectura de matricules | 732.25 | Unitat de control i processat p. unitats de lectura de matricules | 0 | 0
BPA1ZLM00 | u | Càmera en color per a gravació d'entorn i evidència d'infracció | 673.25 | Càmera color entorn p. evidència infracció | 0 | 0
BPA1ZLM02 | u | Càmera en blanc i negre per a lectura de matrícules | 887.65 | Càmera B/N p.lectura de matrícules | 0 | 0
Altres
BHM2Z000002 | u | Columna metàl·lica suport 275 cm x 20 cmØ amb pernos i plantilla | 2142 | Columna metàl·lica suport 275 cm x 20 cmØ amb pernos i plantilla | 0 | 0
BHM2Z000003 | u | Columna suport banderola | 2500 | Columna suport banderola | 0 | 0
BHW9001 | u | Sensor llum | 375 | Sensor llum | 0 | 0
BPA2Z9980001 | u | Inclou preparació dades, examen de documentació, elaboració certificat | 900 | Certificació del sistema de lectura de matrícules | 0 | 0
BPA2Z9980002 | u | Inclou l'anàlisi de gravacions de video i comprovació de >=1000 matricules o bé 72 hores de gravació | 600 | Prova de fiabilitat 'in situ' per punt de lectura de matrícules | 0 | 0
BPA2Z9980005 | u | Butlletí elèctric de legalització | 150 | Butlletí elèctric de legalització | 0 | 0

## T-DIM
|  |  |  | ROSES | ROSES | ROSES | ROSES
|  |  |  | Projecte de digitalització i ordenació de l'accés sostenible a les platges i cales de Roses situades | Projecte de digitalització i ordenació de l'accés sostenible a les platges i cales de Roses situades | Projecte de digitalització i ordenació de l'accés sostenible a les platges i cales de Roses situades | Projecte de digitalització i ordenació de l'accés sostenible a les platges i cales de Roses situades
|  |  |  | al Parc Natural de Cap de Creus | al Parc Natural de Cap de Creus | al Parc Natural de Cap de Creus | al Parc Natural de Cap de Creus
|  | AMIDAMENTS | AMIDAMENTS | AMIDAMENTS | AMIDAMENTS | AMIDAMENTS
| N | Obra | 01 | Pressupost23273
| N | Capítol | 01 | OBRA CIVIL
01.01.001 | L | FDK2I080 | u | Arqueta per a telecomunicacions prefabricada de formigó armat de 40x40x54 cm de dimensions interiors, col·locada en vorera, amb perfileria, marc i tapa de fosa dúctil B-125. Inclou excavació; càrrega de la terra sobrant per al seu transport; subministrament, execució d'entrades, connexions i segellat amb morter dels conductes. Tot inclòs completament acabat. | Arqueta per a telecomunicacions prefabricada de formigó armat de 40x40x54 cm de dimensions interiors, col·locada en vorera, amb perfileria, marc i tapa de fosa dúctil B-125. Inclou excavació; càrrega de la terra sobrant per al seu transport; subministrament, execució d'entrades, connexions i segellat amb morter dels conductes. Tot inclòs completament acabat. | 7
PID1 |  | 1 |  |  |  | 1
PID2 |  | 1 |  |  |  | 1
PID3 |  | 1 |  |  |  | 1
PID5 |  | 2 |  |  |  | 2
PID6 |  | 1 |  |  |  | 1
PID7 |  | 1 |  |  |  | 1
01.01.002 | L | P2212-55UB | m3 | Excavació de fonaments sense rampa d'accés, fins a 4 m de fondària i més de 2 m d'amplària, en terreny compacte, amb mitjans mecànics, i càrrega sobre camió | Excavació de fonaments sense rampa d'accés, fins a 4 m de fondària i més de 2 m d'amplària, en terreny compacte, amb mitjans mecànics, i càrrega sobre camió | 20.808
| C | Unitats | Longitud | Ample | Fondo
Panells |  | 6 | 1.7 | 1.7 | 1.2 | 20.808
01.01.003 | L | P352-M1IQ | m3 | Fonament de formigó per armar HA-25/F/20/X0, en sabata, amb una quantitat de ciment de 350 kg/m3 i relació aigua ciment =< 0.45 abocat des de camió, armat amb 30 kg/m3 d'armadura AP500 S d'acer en barres corrugades | Fonament de formigó per armar HA-25/F/20/X0, en sabata, amb una quantitat de ciment de 350 kg/m3 i relació aigua ciment =< 0.45 abocat des de camió, armat amb 30 kg/m3 d'armadura AP500 S d'acer en barres corrugades | 20.808
Panells |  | 6 | 1.7 | 1.7 | 1.2 | 20.808
01.01.004 | L | FDG5Z001F101 | m | Canalització sobre terra de 20x60cm (ampladaxprofunditat) amb prisma tubular formigonat, format per 1 conducte de tub de PE (AD) DN 63 mm de doble capa segons norma UNE-EN 61386-24 i formigó HM-20/B/20/l. Inclou excavació, càrrega de la terra sobrant per al seu transport, subministrament i col·locació dels tubs, rebliment de rasa amb estesa y compactació si s'escau, col·locació de cinta de senyalització, fils guia en cada conducte, banda de protecció, maniguets d'unió i mandrinat dels tubs. Tot inclòs completament acabat, segons plànols. | Canalització sobre terra de 20x60cm (ampladaxprofunditat) amb prisma tubular formigonat, format per 1 conducte de tub de PE (AD) DN 63 mm de doble capa segons norma UNE-EN 61386-24 i formigó HM-20/B/20/l. Inclou excavació, càrrega de la terra sobrant per al seu transport, subministrament i col·locació dels tubs, rebliment de rasa amb estesa y compactació si s'escau, col·locació de cinta de senyalització, fils guia en cada conducte, banda de protecció, maniguets d'unió i mandrinat dels tubs. Tot inclòs completament acabat, segons plànols. | 6
PID2 |  | 6 |  |  |  | 6
01.01.005 | L | FDG5Z001V101 | m | Canalització en vorera de 20x60cm (ampladaxprofunditat) amb prisma tubular formigonat, format per 1 conducte de tub de PE (AD) DN 75 mm de doble capa segons norma UNE-EN 61386-24 i formigó HM-20/B/20/l. Inclou excavació, càrrega de la terra sobrant per al seu transport, subministrament i col·locació dels tubs, rebliment de rasa amb estesa y compactació si s'escau, col·locació de cinta de senyalització, fils guia en cada conducte, banda de protecció, maniguets d'unió i mandrinat dels tubs. Reposició de base de formigó i paviment de vorera igual al preexistent. Tot inclòs completament acabat, segons plànols. | Canalització en vorera de 20x60cm (ampladaxprofunditat) amb prisma tubular formigonat, format per 1 conducte de tub de PE (AD) DN 75 mm de doble capa segons norma UNE-EN 61386-24 i formigó HM-20/B/20/l. Inclou excavació, càrrega de la terra sobrant per al seu transport, subministrament i col·locació dels tubs, rebliment de rasa amb estesa y compactació si s'escau, col·locació de cinta de senyalització, fils guia en cada conducte, banda de protecció, maniguets d'unió i mandrinat dels tubs. Reposició de base de formigó i paviment de vorera igual al preexistent. Tot inclòs completament acabat, segons plànols. | 16
PID3 |  | 11 |  |  |  | 11
PID6 |  | 5 |  |  |  | 5
01.01.006 | L | FDG5Z001C101 | m | Canalització sobre asfalt de 20x80cm (ampladaxprofunditat) amb prisma tubular formigonat, format per 1 conducte de tub de PE (AD) DN 75 mm de doble capa segons norma UNE-EN 61386-24 i formigó HM-20/B/20/l. Inclou excavació, càrrega de la terra sobrant per al seu transport, subministrament i col·locació dels tubs, rebliment de rasa amb estesa y compactació, reposició de base de formigó i de la capa asfàltica, col·locació de cinta de senyalització, fils guia en cada conducte, banda de protecció, maniguets d'unió i mandrinat dels tubs. Tot inclòs completament acabat, segons indicacions de la DF. | Canalització sobre asfalt de 20x80cm (ampladaxprofunditat) amb prisma tubular formigonat, format per 1 conducte de tub de PE (AD) DN 75 mm de doble capa segons norma UNE-EN 61386-24 i formigó HM-20/B/20/l. Inclou excavació, càrrega de la terra sobrant per al seu transport, subministrament i col·locació dels tubs, rebliment de rasa amb estesa y compactació, reposició de base de formigó i de la capa asfàltica, col·locació de cinta de senyalització, fils guia en cada conducte, banda de protecció, maniguets d'unió i mandrinat dels tubs. Tot inclòs completament acabat, segons indicacions de la DF. | 30
PID1 |  | 10 |  |  |  | 10
PID5 |  | 10 |  |  |  | 10
PID7 |  | 10 |  |  |  | 10
01.01.009 | L | P221K-TG43 | m3 | Excavació de cala, per a localització de serveis, amb mitjans manuals i reblert i compactació de terres seleccionades de la pròpia excavació, sense pedres | Excavació de cala, per a localització de serveis, amb mitjans manuals i reblert i compactació de terres seleccionades de la pròpia excavació, sense pedres | 6
|  | 6 |  |  |  | 6
| N | Obra | 01 | Pressupost23273
| N | Capítol | 02 | INSTAL·LACIONS
01.02.001 | L | PP7AZB0001 | u | Router industrial 4G/3G, antena, 4x ethernet PoE, 2xSIM, Wifi, GPS, instal·lat | Router industrial 4G/3G, antena, 4x ethernet PoE, 2xSIM, Wifi, GPS, instal·lat | 6
PID1 |  | 1 |  |  |  | 1
PID2 |  | 1 |  |  |  | 1
PID3 |  | 1 |  |  |  | 1
PID5 |  | 1 |  |  |  | 1
PID6 |  | 1 |  |  |  | 1
PID7 |  | 1 |  |  |  | 1
01.02.002 | L | PG33-E6QR | m | Cable amb conductor de coure de tensió assignada0,6/1 kV, de designació RV-K, construcció segons norma UNE 21123-2, tripolar, de secció 3x10 mm2, amb coberta del cable de PVC, classe de reacció al foc Eca segons la norma UNE-EN 50575, col·locat en tub | Cable amb conductor de coure de tensió assignada0,6/1 kV, de designació RV-K, construcció segons norma UNE 21123-2, tripolar, de secció 3x10 mm2, amb coberta del cable de PVC, classe de reacció al foc Eca segons la norma UNE-EN 50575, col·locat en tub | 265
PID1 |  | 100 |  |  |  | 100
PID3 |  | 15 |  |  |  | 15
PID5 |  | 150 |  |  |  | 150
01.02.003 | L | PG33-E6QS | m | Cable amb conductor de coure de tensió assignada0,6/1 kV, de designació RV-K, construcció segons norma UNE 21123-2, tripolar, de secció 3x16 mm2, amb coberta del cable de PVC, classe de reacció al foc Eca segons la norma UNE-EN 50575, col·locat en tub | Cable amb conductor de coure de tensió assignada0,6/1 kV, de designació RV-K, construcció segons norma UNE 21123-2, tripolar, de secció 3x16 mm2, amb coberta del cable de PVC, classe de reacció al foc Eca segons la norma UNE-EN 50575, col·locat en tub | 170
PID7 |  | 170 |  |  |  | 170
01.02.004 | L | PG33-Z25 | m | Cable amb conductor de coure de tensió assignada0,6/1 kV, de designació RV-K, construcció segons norma UNE 21123-2, tripolar, de secció 3x25 mm2, amb coberta del cable de PVC, classe de reacció al foc Eca segons la norma UNE-EN 50575, col·locat en tub | Cable amb conductor de coure de tensió assignada0,6/1 kV, de designació RV-K, construcció segons norma UNE 21123-2, tripolar, de secció 3x25 mm2, amb coberta del cable de PVC, classe de reacció al foc Eca segons la norma UNE-EN 50575, col·locat en tub | 500
PID2 |  | 250 |  |  |  | 250
PID6 |  | 250 |  |  |  | 250
01.02.005 | L | PPA0Z00LD2 | u | Panell de dimensions 212 x 176 cm i dimensions de la pantalla de LEDS de 192 x 160 cm amb un píxel pitch de 5 mm i un consum mitjà de 1.000 Wh i un màxim de 2.500 Wh. Lluminositat superior a 6.500cd/m2 i protecció frontal IP65 i del darrera IP54. | Panell de dimensions 212 x 176 cm i dimensions de la pantalla de LEDS de 192 x 160 cm amb un píxel pitch de 5 mm i un consum mitjà de 1.000 Wh i un màxim de 2.500 Wh. Lluminositat superior a 6.500cd/m2 i protecció frontal IP65 i del darrera IP54. | 2
PID3 |  | 1 |  |  |  | 1
PID6 |  | 1 |  |  |  | 1
01.02.006 | L | PPA0Z00LD | u | Panell de dimensions 240 x 192 cm i dimensions de la pantalla de LEDS de 224 x 176 cm amb un píxel pitch de 5 mm i un consum mitjà de 1.200 Wh i un màxim de 4.000 Wh. Lluminositat superior a 6.500cd/m2 i protecció frontal IP65 i del darrera IP54. | Panell de dimensions 240 x 192 cm i dimensions de la pantalla de LEDS de 224 x 176 cm amb un píxel pitch de 5 mm i un consum mitjà de 1.200 Wh i un màxim de 4.000 Wh. Lluminositat superior a 6.500cd/m2 i protecció frontal IP65 i del darrera IP54. | 3
PID1 |  | 1 |  |  |  | 1
PID2 |  | 1 |  |  |  | 1
PID7 |  | 1 |  |  |  | 1
01.02.007 | L | PPA0Z00LD3 | u | Panell de dimensions 176 x 176 cm i dimensions de la pantalla de LEDS de 160 x 160 cm amb un píxel pitch de 5 mm i un consum mitjà de 800 Wh i un màxim de 2.000 Wh. Lluminositat superior a 6.500cd/m2 i protecció frontal IP65 i del darrera IP54. | Panell de dimensions 176 x 176 cm i dimensions de la pantalla de LEDS de 160 x 160 cm amb un píxel pitch de 5 mm i un consum mitjà de 800 Wh i un màxim de 2.000 Wh. Lluminositat superior a 6.500cd/m2 i protecció frontal IP65 i del darrera IP54. | 1
PID5 |  | 1 |  |  |  | 1
01.02.008 | L | PG6L-484S | u | Portafusible amb fusible de 6 A com a màxim, del preu mitjà i col·locat encastat | Portafusible amb fusible de 6 A com a màxim, del preu mitjà i col·locat encastat | 6
PID1 |  | 1 |  |  |  | 1
PID2 |  | 1 |  |  |  | 1
PID3 |  | 1 |  |  |  | 1
PID5 |  | 1 |  |  |  | 1
PID6 |  | 1 |  |  |  | 1
PID7 |  | 1 |  |  |  | 1
01.02.009 | L | PG47-ELX8 | u | Interruptor automàtic magnetotèrmic de 20 A d'intensitat nominal, tipus PIA corba C, bipolar (2P), de 6000 A de poder de tall segons UNE-EN 60898 i de 10 kA de poder de tall segons UNE-EN 60947-2, de 2 mòduls DIN de 18 mm d'amplària, muntat en perfil DIN | Interruptor automàtic magnetotèrmic de 20 A d'intensitat nominal, tipus PIA corba C, bipolar (2P), de 6000 A de poder de tall segons UNE-EN 60898 i de 10 kA de poder de tall segons UNE-EN 60947-2, de 2 mòduls DIN de 18 mm d'amplària, muntat en perfil DIN | 6
Nombre d'elements: |  | 6 |  |  |  | 6
01.02.010 | L | PG4B-DWY5 | u | Interruptor diferencial de la classe A superimmunitzat, gamma terciari, de 25 A d'intensitat nominal, bipolar (2P), de sensibilitat 0,03 A, de desconnexió fix selectiu, amb botó de test incorporat i indicador mecànic de defecte, construït segons les especificacions de la norma UNE-EN 61008-1, de 2 mòduls DIN de 18 mm d'amplària, muntat en perfil DIN | Interruptor diferencial de la classe A superimmunitzat, gamma terciari, de 25 A d'intensitat nominal, bipolar (2P), de sensibilitat 0,03 A, de desconnexió fix selectiu, amb botó de test incorporat i indicador mecànic de defecte, construït segons les especificacions de la norma UNE-EN 61008-1, de 2 mòduls DIN de 18 mm d'amplària, muntat en perfil DIN | 6
Nombre d'elements: |  | 6 |  |  |  | 6
01.02.011 | L | PHM0-0001 | u | Bàcul de tipus banderola d'acer galvanitzat i pintat, alçària de 4 m, braç de 2.27 m, col·locat | Bàcul de tipus banderola d'acer galvanitzat i pintat, alçària de 4 m, braç de 2.27 m, col·locat | 2
PID3 |  | 1 |  |  |  | 1
PID6 |  | 1 |  |  |  | 1
01.02.012 | L | PHM2Z102001 | u | Columna metàl·lica suport 275 cm x 20 cmØ amb pernos i plantilla | Columna metàl·lica suport 275 cm x 20 cmØ amb pernos i plantilla | 6
PID1 |  | 1 |  |  |  | 1
PID2 |  | 1 |  |  |  | 1
PID3 |  | 1 |  |  |  | 1
PID5 |  | 1 |  |  |  | 1
PID6 |  | 1 |  |  |  | 1
PID7 |  | 1 |  |  |  | 1
01.02.013 | L | PG52Z0001 | u | Sensor llum | Sensor llum | 6
PID1 |  | 1 |  |  |  | 1
PID2 |  | 1 |  |  |  | 1
PID3 |  | 1 |  |  |  | 1
PID5 |  | 1 |  |  |  | 1
PID6 |  | 1 |  |  |  | 1
PID7 |  | 1 |  |  |  | 1
01.02.014 | L | PBB8-65KF | u | Senyal d'advertència, normalitzada amb pictograma negre sobre fons groc, de forma triangular amb el cantell negre, costat major 10 cm, amb cartell explicatiu rectangular, per ser vista fins 3 m de distància, fixada i amb el desmuntatge inclòs | Senyal d'advertència, normalitzada amb pictograma negre sobre fons groc, de forma triangular amb el cantell negre, costat major 10 cm, amb cartell explicatiu rectangular, per ser vista fins 3 m de distància, fixada i amb el desmuntatge inclòs | 6
Senyal | C | Unitats | Longitud | Ample | Alçada
|  | 6 |  |  |  | 6
| N | Obra | 01 | Pressupost23273
| N | Capítol | 03 | SERVEIS
01.03.001 | L | PPAZ0025 | u | Configuració i posada en marxa panell amb butlletí elèctric de legalització | Configuració i posada en marxa panell amb butlletí elèctric de legalització | 6
PID1 |  | 1 |  |  |  | 1
PID2 |  | 1 |  |  |  | 1
PID3 |  | 1 |  |  |  | 1
PID5 |  | 1 |  |  |  | 1
PID6 |  | 1 |  |  |  | 1
PID7 |  | 1 |  |  |  | 1
| N | Obra | 01 | Pressupost23273
| N | Capítol | 04 | GESTIÓ DE RESIDUS
01.04.002 | L | P214A-0002 | h | Neteja final d'obra, incloent-hi els treballs d'eliminació de la brutícia i la pols acumulada en paraments i fusteries, detecció de desperfectes al mobiliari urbà, neteja de cristalls i fusteries exteriors, eliminació de taques i restes de guix i morter adherits en sòls i altres elements, recollida i retirada de plàstics i cartons, tot això juntament amb les altres restes de fi d'obra dipositats en el contenidor de residus per al seu transport a abocador autoritzat. | Neteja final d'obra, incloent-hi els treballs d'eliminació de la brutícia i la pols acumulada en paraments i fusteries, detecció de desperfectes al mobiliari urbà, neteja de cristalls i fusteries exteriors, eliminació de taques i restes de guix i morter adherits en sòls i altres elements, recollida i retirada de plàstics i cartons, tot això juntament amb les altres restes de fi d'obra dipositats en el contenidor de residus per al seu transport a abocador autoritzat. | 11
| C | Unitats | Longitud | Ample | Alçada
Hores |  | 11 |  |  |  | 11