## T-PRES
|  |  |  | Passera Les Grasses Sant Feliu | Passera Les Grasses Sant Feliu | Passera Les Grasses Sant Feliu | Passera Les Grasses Sant Feliu
PRESSUPOST
[5 empty] | Preu | Amidament | Import
|  | Obra | 01 | PressupostPassera Les Grasses
|  | Capítol | 01 | DEMOLICIONS I MOVIMENT DE TERRES
|  | Titol 3 | 01 | DEMOLICIONS I ENDERROCS
01.01.01 | 1 | P214P-E7K0 | m3 | Enderroc de fonament aïllalt de formigó en massa, amb compressor i càrrega manual i mecànica de runa sobre camió | 126.44 | 42.82
01.01.01 | 2 | P21G4-55RI | m | Demolició de cuneta trapezoïdal de formigó de fins a 200 cm d'amplària i 15 cm de gruix, amb retroexcavadora amb martell trencador i càrrega sobre camió | 5.74 | 34
01.01.01 | 3 | P2146-DJ2J | m2 | Demolició de paviment de formigó de fins a 20 cm de gruix, d'amplària més de 2 m amb retroexcavadora amb martell trencador i càrrega sobre camió amb mitjans mecànics | 4.51 | 51
01.01.01 | 4 | PA-DEM-EN | pa | Partida alçada per a l'enderroc de baranes existents i desmuntatge, acopi, restauració i reaprofitament de les pilones localitzades als accessos de la passera segons instruccions de la direcció facultativa. | 600 | 1
TOTAL
|  | Obra | 01 | PressupostPassera Les Grasses
|  | Capítol | 01 | DEMOLICIONS I MOVIMENT DE TERRES
|  | Titol 3 | 02 | MOVIMENTS DE TERRES
01.01.02 | 1 | P22D1-DGOU | m2 | Neteja i esbrossada del terreny realitzada amb pala carregadora i càrrega mecànica sobre camió | 0.62 | 110
01.01.02 | 2 | P2242-IZLV | m2 | Acabat i allisada de talussos, amb mitjans manuals i mecànics | 3.54 | 110
01.01.02 | 3 | P221C-DZ01 | m3 | Excavació de rasa de més de 2 m d'amplària i fins a 4 m de fondària, en terreny compacte, amb pala excavadora i càrrega mecànica del material excavat | 10.89 | 63.5
01.01.02 | 4 | P2214-AYNM | m3 | Excavació per a caixa de paviment en terreny compacte (SPT 20-50), realitzada amb pala excavadora i càrrega directa sobre camió | 4.81 | 20.4
TOTAL
|  | Obra | 01 | PressupostPassera Les Grasses
|  | Capítol | 02 | FONAMENTACIONS I ESTREPS
|  | Titol 3 | 01 | ESTREP 1
01.02.01 | 1 | P3D0-3D8R | u | Desplaçament, muntatge i desmuntatge a obra d'equip d'execució de micropilons | 2062 | 1
01.02.01 | 2 | P3D2-HJHK | m | Execució de micropilons (tipus TITAN o similar) sense entubació de 120 mm d'amb menys d'un 25% de perforació en formigó armat o roca dura, armat amb tub d'acer per a l'execució de micropilons (40/16mm), de 560 N/mm2 de límit elàstic i injecció repetitiva amb beurada de ciment CEM I 42,5 R | 76.88 | 60
01.02.01 | 3 | P3D1-AHZM | m | Enderroc de cap de micropiló de 125 mm de diàmetre | 15.84 | 4
01.02.01 | 4 | P45F0-X0P4 | m3 | Formigonament per a mur d'estrep, amb formigó per armar amb additiu hidròfug HA - 25 / B / 10 / XC1 amb una quantitat de ciment de 275 kg/m3 i relació aigua ciment =< 0.6, abocat amb bomba | 137.37 | 7.434
01.02.01 | 5 | P320-D6XS | kg | Armadura per a murs de contenció AP500 SD amb barres de diàmetre superior a 16 mm d'acer en barres corrugades B500SD de límit elàstic >= 500 N/mm2 | 1.83 | 743.4
01.02.01 | 6 | P4DG-3XU5 | m2 | Muntatge i desmuntatge d'una cara d'encofrat, amb tauler de fusta de pi, per a murs de base rectilínia, encofrats a una cara, d'alçària <= 6 m, per a deixar el formigó vist | 59.53 | 24.472
01.02.01 | 7 | P3Z3-D52U | m2 | Capa de neteja i anivellament 10 cm de gruix amb formigó de neteja, amb una dosificació de 150 kg/m3 de ciment, consistència plàstica i grandària màxima del granulat 10 mm, HL-150 kg/m3/P/10, abocat des de camió | 15.7 | 7.518
01.02.01 | 8 | PA-DWD-EX | u | Execució de la connexió del tub estructural del micropiló amb el formigó de l'estrep segons plànols de projecte (totalment acabat). | 200 | 4
01.02.01 | 9 | PA-DWD-Y | u | Sistema de connexió entre l'estrep i l'estructura metàl·lica del tauler mitjançant barres tipus DYWIDAG (o similar) inclosos accessoris (plaques, femelles, volanderes, ...) segons plànols de projecte. | 600 | 2
TOTAL
|  | Obra | 01 | PressupostPassera Les Grasses
|  | Capítol | 02 | FONAMENTACIONS I ESTREPS
|  | Titol 3 | 02 | ESTREP 2
01.02.02 | 1 | P45F0-X0P4 | m3 | Formigonament per a mur d'estrep, amb formigó per armar amb additiu hidròfug HA - 25 / B / 10 / XC1 amb una quantitat de ciment de 275 kg/m3 i relació aigua ciment =< 0.6, abocat amb bomba | 137.37 | 7.312
01.02.02 | 2 | P4DG-3XU5 | m2 | Muntatge i desmuntatge d'una cara d'encofrat, amb tauler de fusta de pi, per a murs de base rectilínia, encofrats a una cara, d'alçària <= 6 m, per a deixar el formigó vist | 59.53 | 24.144
01.02.02 | 3 | P320-D6XS | kg | Armadura per a murs de contenció AP500 SD amb barres de diàmetre superior a 16 mm d'acer en barres corrugades B500SD de límit elàstic >= 500 N/mm2 | 1.83 | 731.2
01.02.02 | 4 | P3Z3-D52U | m2 | Capa de neteja i anivellament 10 cm de gruix amb formigó de neteja, amb una dosificació de 150 kg/m3 de ciment, consistència plàstica i grandària màxima del granulat 10 mm, HL-150 kg/m3/P/10, abocat des de camió | 15.7 | 7.478
TOTAL
|  | Obra | 01 | PressupostPassera Les Grasses
|  | Capítol | 02 | FONAMENTACIONS I ESTREPS
|  | Titol 3 | 03 | FONAMENTS MÀSTIL
01.02.03 | 1 | PA-BAS-E | u | Base de recolzament de màstil metàl·lic sobre formigó existent inclòs ancoratges de barres roscades amb resina epoxi i base de nivellació de morter (o formigó) segons plànols de projecte (tot inclòs). | 300 | 2
TOTAL
|  | Obra | 01 | PressupostPassera Les Grasses
|  | Capítol | 03 | ESTRUCTURA METÀL·LICA
01.03 | 1 | PA-CAB-T | pa | Sistema de cables d'atirantat i de retinguda inclosos terminals de connexió, bulons, mordasses, platines, totalment col·locat segons plànols de projecte. | 6000 | 1
01.03 | 2 | PA-CORT-J2 | kg | Acer S355J2 WP (Corten) segons UNE-EN 10025-2, per a bigues formades per peça composta, treballat a taller i col·locat a l'obra amb soldadura o unió cargolada. | 2.9 | 25576.825
01.03 | 3 | PA-MUNT-ES | u | Partida alçada per als mitjans auxiliars de muntatge per a l'execució de l'estructura metàl·lica de la passera (torres auxiliars, bastides, grues, plataformes elevadores,...). | 6000 | 1
TOTAL
|  | Obra | 01 | PressupostPassera Les Grasses
|  | Capítol | 04 | ACABATS
01.04 | 1 | PA.BAR-INOX | m | Barana d'acer corten amb muntants alineats amb els eixos de les travesses composats per una secció en T en xapa de 15 mm de gruix.Base d'amplada de 50 mm, cantell variable. Tram superior amb cantell constant en 75 mm. Tram de mitja alçada amb augment progressiu fins 195 mm a la base. Passamà superior en tub rodó d'acer inoxidable de 101,6x3,2 mm. Passamà intermig d'acer inoxidable a una alçada de 72,5 cm respecte al terra, diàmetre normalitzat de 42,4x2,6 mm. Folre entre muntants de reixa d'acer inoxidable, muntada sobre un marc format per un tub rodó de diàmetre 33,7x4 mm. Malla del tipus X-TEND Model CXS, amb un diàmetre de 1,5 mm i una llum de malla MW 60 (60x104), o equivalent. | 250 | 88.652
01.04 | 2 | P9Q1-H9DF | m2 | Entarimat de post de fusta de bolondo, de 40 mm de gruix i <= 120 mm d'amplària, col·locat a una distància de 10 mm sobre perfils i fixats amb cargol autoroscant d'acer inoxidable | 111.73 | 85
01.04 | 3 | PA-REV-TAL | pa | Partida alçada per a la revegetació dels talussos a ambdós costats de la passera, inclosos els materials i la col·locació en obra de les làmines i elements necessaris per a les noves plantacions així com les espècies vegetals i exemplars a acordar amb els tècnics competents de l'Ajuntament. | 1000 | 1
01.04 | 4 | P92A-DX8K | m3 | Subbase de tot-u artificial procedent de granulats reciclats de formigó, col·locada amb estenedora i piconatge del material al 98% del PM | 31.68 | 10.058
01.04 | 5 | P9G6-1237U | m2 | Paviment de formigó acabat remolinat sense additius armat amb malla amb formigó per armar amb additiu hidròfug HA - 25 / B / 20 / XC2 amb una quantitat de ciment de 275 kg/m3 i relació aigua ciment =< 0.6, de 15 cm de gruix, amb acabat remolinat mecànic, amb malla electrosoldada | 28.02 | 50.29
01.04 | 6 | PA-JUNT | m | Junta de dilatació a base de xapa metàl·lica ancorada a l'estrep segons plànols de projecte. | 60 | 5.2
01.04 | 7 | PA-REC-NEOP | u | Recolzament de neoprè inclosa la formació de base de morter i armadura d'ancoratge. | 250 | 6
TOTAL
|  | Obra | 01 | PressupostPassera Les Grasses
|  | Capítol | 05 | ENLLUMENAT
01.05 | 1 | PDK0-EUWK | u | Bastiment quadrat i tapa antilliscant d'acer inoxidable de 400x400 mm recolzada i fixada amb cargols, per a pericó de serveis, col·locat amb morter | 268.92 | 7
01.05 | 2 | PDK2-AJZ0 | u | Pericó de registre de fàbrica de maó de 45x45x50 cm, per a instal·lacions de serveis, amb parets de 15 cm de gruix de maó calat de 290x140x100 mm, arrebossada i lliscada interiorment amb morter de ciment amb una proporció en volum 1:8, sobre solera de maó calat de 100 mm de gruix i reblert lateral amb terra de la mateixa excavació | 107.28 | 7
01.05 | 3 | P221D-DZ34 | m3 | Excavació de rasa per a pas d'instal·lacions fins a 1 m de fondària, en terreny compacte (SPT 20-50), realitzada amb mitjans manuals i amb les terres deixades a la vora | 85.35 | 39.008
01.05 | 4 | PDG4-M98F | m | Canalització amb un tub de PVC corrugat de diàmetre nominal DN80 i dau de recobriment de 40x30 cm amb formigó d'ús no estructural HNE-20/P/20 de resistència a compressió 20 N/mm2, consistència plàstica i grandària màxima del granulat 20 mm, fil guia a cada tub, part proporcional d'accessoris d'unió, separadors i obturadors, amb picó vibrant de combustible | 22.16 | 192
01.05 | 5 | PA-LED-EZ | m | Lluminàries LED lineals ArcShine S18FC, aplicació exterior (IP66) de 100cm de longitud per a col·locar encastada al passamà de la barana. Tecnologia RGB + Blanc Càlid. | 495 | 18
01.05 | 6 | PA-LED-MAS | u | Lluminària tipus ArcSpot DotFC o similar, de resistència a la intemperie (IP66), per a exterior.Font LED RGB + Blanc Càlid de 20 W feix ultra-estret de 5° amb una emissió lumínica de 590 lúmens. Disseny de doble càmera. Sistema de control DMX/RDM amb gestió remota dels projectors. | 235 | 4
01.05 | 7 | PA-LED-XAR | pa | Partida alçada per a la connexió de la instal·lació d'enllumenat a xarxa existent inclòs quadre de comandament del nou enllumenat, realització de proves i posada en marxa. | 2000 | 1
TOTAL
|  | Obra | 01 | PressupostPassera Les Grasses
|  | Capítol | 06 | DRENATGES
01.06 | 1 | PD5C-VL7C | m | Canal de plàstic de 200 a 300 mm d'amplària i de 320 a 460 mm d'alçària, amb perfil lateral, amb reixa de fosa dúctil nervada classe B125 segons norma UNE-EN 1433, fixada amb tanca a la canal col·locada sobre base de formigó amb solera de 100 mm de gruix i parets de 100 mm de gruix | 191.8 | 4.5
01.06 | 2 | PD5E-FEM2 | m | Cuneta amb peça prefabricada de formigó de 50x15 cm amb canal corba a la cara superior, col·locada amb morter de ciment sobre llit de formigó HNE-15/P/10 | 64.58 | 32
TOTAL
|  | Obra | 01 | PressupostPassera Les Grasses
|  | Capítol | 07 | GESTIÓ DE RESIDUS
01.07 | 1 | P2R4-VST6 | m3 | Càrrega amb mitjans mecànics i transport de terres no contaminades a obra exterior o centre de valorització, amb camió de 12 t, amb un recorregut de fins a 15 km | 8.88 | 195.699
01.07 | 2 | P2RB-HG0V | m3 | Disposició de terres no contaminades de densitat aparent 1,6 t/m3, a valoritzador de materials naturals excavats amb codi VNME | 6.99 | 195.699
01.07 | 3 | P2R6-4I5M | m3 | Càrrega amb mitjans mecànics i transport de residus inerts o no especials a instal·lació autoritzada de gestió de residus, amb camió per a transport de 7 t, amb un recorregut de més de 10 i fins a 15 km | 12.83 | 76.142
01.07 | 4 | P2RA-EU8Y | m3 | Disposició controlada en dipòsit autoritzat inclòs el cànon sobre la deposició controlada dels residus de la construcció, segons la LLEI 8/2008, de residus barrejats no perillosos amb una densitat 0,17 t/m3, procedents de construcció o demolició, amb codi 17 09 04 segons la Llista Europea de Residus, per a seguretat i salut | 25.21 | 76.142
TOTAL
|  | Obra | 01 | PressupostPassera Les Grasses
|  | Capítol | 08 | VARIS
01.08 | 1 | PISS001 | pa | Partida alçada d'abonament íntegre per a la seguretat i salut a l'obra | 2800 | 1
01.08 | 2 | PAJR-005X | pa | Partida alçada a justificar per la gestió de possibles serveis afectats que no hagin sigut previstos (desplaçament de tapes de registre que quedin inaccessibles, adaptació de registres a la nova rasant, protecció de tapes durant l'enderroc del paviment actual, adaptació dels serveis a la nova vialitat, petites reparacions manuals, afecció a armaris d'instal·lacions, recol·locació de serveis...etc.). | 2000 | 1
01.08 | 3 | PISV0001 | pa | Partida alçada a justificar per a la seguretat vial, senyalització, abalisament i desviaments provisionals durant l'execució de les obres, segons indicació de la direcció de l'obra | 2000 | 1
TOTAL
IMPORT TOTAL DEL PRESSUPOST :

## T-APU
Passera Les Grasses Sant Feliu | Passera Les Grasses Sant Feliu | Passera Les Grasses Sant Feliu | Passera Les Grasses Sant Feliu | Passera Les Grasses Sant Feliu | Passera Les Grasses Sant Feliu | Passera Les Grasses Sant Feliu | Passera Les Grasses Sant Feliu | Passera Les Grasses Sant Feliu | Passera Les Grasses Sant Feliu | Passera Les Grasses Sant Feliu
Justificació d'elements | Justificació d'elements | Justificació d'elements | Justificació d'elements | Justificació d'elements | Justificació d'elements | Justificació d'elements | Justificació d'elements | Justificació d'elements | Justificació d'elements | Justificació d'elements
Nº | Codi | U.A. | Descripció | [6 empty] | Preu | Descripció curta
Element compost
| B07F-0LT8 | m3 | Morter de ciment pòrtland amb filler calcari CEM II/B-L i sorra, amb 200 kg/m3 de ciment, amb una proporció en volum 1:8 i 2,5 N/mm2 de resistència a compressió, elaborat a l'obra |  |  |  | Rend.: | 1 |  |  | Morter ciment pòrtland+fill.calc. CEM II/B-L,sorra,200kg/m3 ciment,1:8,2,5N/mm2,elab.a obra
Mà d'obra
| A0E-000A | h | Manobre especialista | 1 | /R | x | 25.38 | =
Subtotal mà d'obra
Maquinària
| C176-00FX | h | Formigonera de 165 l | 0.7 | /R | x | 2.05 | =
Subtotal maquinària
Material
| B055-067M | t | Ciment pòrtland amb filler calcari CEM II/B-L 32,5 R segons UNE-EN 197-1, en sacs | 0.2 |  | x | 138.2 | =
| B011-05ME | m3 | Aigua | 0.2 |  | x | 2.04 | =
| B03L-05N7 | t | Sorra de pedrera per a morters | 1.74 |  | x | 20.85 | =
Subtotal material
Cost directe
|  |  | Despeses auxiliars |  |  |  | 1 | %
Total
| B0B6-107E | kg | Acer en barres corrugades elaborat a l'obra i manipulat a taller B500S, de límit elàstic >= 500 N/mm2 |  |  |  | Rend.: | 1 |  |  | Acer b/corrug.obra man.taller B500S
Mà d'obra
| A0F-000I | h | Oficial 1a ferrallista | 0.005 | /R | x | 29.42 | =
| A01-FEP0 | h | Ajudant ferrallista | 0.005 | /R | x | 26.12 | =
Subtotal mà d'obra
Material
| B0AM-078F | kg | Filferro recuit d'1,3 mm | 0.0102 |  | x | 1.9 | =
| B0B7-106Q | kg | Acer en barres corrugades B500S de límit elàstic >= 500 N/mm2 | 1.05 |  | x | 0.96 | =
Subtotal material
Cost directe
|  |  | Despeses auxiliars |  |  |  | 1 | %
Total
| B0B6-107I | kg | Acer en barres corrugades elaborat a l'obra i manipulat a taller B500SD, de límit elàstic >= 500 N/mm2 |  |  |  | Rend.: | 1 |  |  | Acer b/corrug.obra man.taller B500SD
Mà d'obra
| A01-FEP0 | h | Ajudant ferrallista | 0.005 | /R | x | 26.12 | =
| A0F-000I | h | Oficial 1a ferrallista | 0.005 | /R | x | 29.42 | =
Subtotal mà d'obra
Material
| B0B7-106S | kg | Acer en barres corrugades B500SD de límit elàstic >= 500 N/mm2 | 1.05 |  | x | 0.97 | =
| B0AM-078F | kg | Filferro recuit d'1,3 mm | 0.0102 |  | x | 1.9 | =
Subtotal material
Cost directe
|  |  | Despeses auxiliars |  |  |  | 1 | %
Total
Partida d'obra
P-1 | P2146-DJ2J | m2 | Demolició de paviment de formigó de fins a 20 cm de gruix, d'amplària més de 2 m amb retroexcavadora amb martell trencador i càrrega sobre camió amb mitjans mecànics |  |  |  | Rend.: | 1 |  |  | Demol.pavim. form. g fins a 20 cm,ampl.més de 2 m,retro.+mart.trencad. + càrrega cam. mec.
Maquinària
| C138-00KQ | h | Pala carregadora sobre pneumàtics de 15 a 20 t | 0.00663 | /R | x | 102.63 | =
| C115-00EE | h | Retroexcavadora amb martell trencador | 0.061 | /R | x | 62.71 | =
Subtotal maquinària
Cost directe
Total
P-2 | P214P-E7K0 | m3 | Enderroc de fonament aïllalt de formigó en massa, amb compressor i càrrega manual i mecànica de runa sobre camió |  |  |  | Rend.: | 1 |  |  | Enderroc fonament aïllalt form.massa,compres.,càrrega man/mec.
Mà d'obra
| A0D-0007 | h | Manobre | 2.185 | /R | x | 24.55 | =
| A0E-000A | h | Manobre especialista | 1.9 | /R | x | 25.38 | =
Subtotal mà d'obra
Maquinària
| C111-0056 | h | Compressor amb dos martells pneumàtics | 0.95 | /R | x | 15.22 | =
| C13C-00LP | h | Retroexcavadora sobre pneumàtics de 8 a 10 t | 0.152 | /R | x | 56.51 | =
Subtotal maquinària
|  |  | Despeses auxiliars |  |  |  | 1.5 | %
Cost directe
Total
P-3 | P21G4-55RI | m | Demolició de cuneta trapezoïdal de formigó de fins a 200 cm d'amplària i 15 cm de gruix, amb retroexcavadora amb martell trencador i càrrega sobre camió |  |  |  | Rend.: | 1 |  |  | Demol.cuneta trapz. form.,ampl.fins a 200 cm,g:15cm,retro.+mart.trencad.+càrrega cam.
Maquinària
| C115-00EE | h | Retroexcavadora amb martell trencador | 0.044 | /R | x | 62.71 | =
| C138-00KQ | h | Pala carregadora sobre pneumàtics de 15 a 20 t | 0.029 | /R | x | 102.63 | =
Subtotal maquinària
Cost directe
Total
P-4 | P2214-AYNM | m3 | Excavació per a caixa de paviment en terreny compacte (SPT 20-50), realitzada amb pala excavadora i càrrega directa sobre camió |  |  |  | Rend.: | 1 |  |  | Excav.p/caixa pav.,terreny compact.(SPT 20-50),pala excav.,+càrr.directa s/camió
Maquinària
| C139-00LK | h | Pala excavadora giratòria sobre pneumàtics de 15 a 20 t | 0.045 | /R | x | 106.8 | =
Subtotal maquinària
Cost directe
Total
P-5 | P221C-DZ01 | m3 | Excavació de rasa de més de 2 m d'amplària i fins a 4 m de fondària, en terreny compacte, amb pala excavadora i càrrega mecànica del material excavat |  |  |  | Rend.: | 1 |  |  | Excav.rasa,amp:més de 2 m,fond.=fins a 4 m,terreny compact.,pala excav.+càrrega mec.
Mà d'obra
| A0D-0007 | h | Manobre | 0.01 | /R | x | 24.55 | =
Subtotal mà d'obra
Maquinària
| C139-00LJ | h | Pala excavadora giratòria sobre cadenes de 31 a 40 t | 0.0566 | /R | x | 187.99 | =
Subtotal maquinària
|  |  | Despeses auxiliars |  |  |  | 1.5 | %
Cost directe
Total
P-6 | P221D-DZ34 | m3 | Excavació de rasa per a pas d'instal·lacions fins a 1 m de fondària, en terreny compacte (SPT 20-50), realitzada amb mitjans manuals i amb les terres deixades a la vora |  |  |  | Rend.: | 1 |  |  | Excav. rasa instal.,hfins a 1 m,terreny compact.(SPT 20-50),manuals,+terres deix.vora
Mà d'obra
| A0D-0007 | h | Manobre | 3.425 | /R | x | 24.55 | =
Subtotal mà d'obra
|  |  | Despeses auxiliars |  |  |  | 1.5 | %
Cost directe
Total
P-7 | P2242-IZLV | m2 | Acabat i allisada de talussos, amb mitjans manuals i mecànics |  |  |  | Rend.: | 1 |  |  | Acabat+allisada talús,mitj.man.+mec.
Mà d'obra
| A0D-0007 | h | Manobre | 0.09 | /R | x | 24.55 | =
Subtotal mà d'obra
Maquinària
| C139-00LI | h | Pala excavadora giratòria sobre cadenes de 21 a 30 t | 0.009 | /R | x | 143.86 | =
Subtotal maquinària
|  |  | Despeses auxiliars |  |  |  | 1.5 | %
Cost directe
Total
P-8 | P22D1-DGOU | m2 | Neteja i esbrossada del terreny realitzada amb pala carregadora i càrrega mecànica sobre camió |  |  |  | Rend.: | 1 |  |  | Neteja+esbrossada terreny,pala carreg.,+càrr.mec.s/camió
Maquinària
| C138-00KQ | h | Pala carregadora sobre pneumàtics de 15 a 20 t | 0.006 | /R | x | 102.63 | =
Subtotal maquinària
Cost directe
Total
P-9 | P2R4-VST6 | m3 | Càrrega amb mitjans mecànics i transport de terres no contaminades a obra exterior o centre de valorització, amb camió de 12 t, amb un recorregut de fins a 15 km |  |  |  | Rend.: | 1 |  |  | Càrrega mec.+transp.terres no contaminades,obra ext./centr. valor.,camió 12t,rec.fins a 15 km
Maquinària
| C139-00LJ | h | Pala excavadora giratòria sobre cadenes de 31 a 40 t | 0.0069 | /R | x | 187.99 | =
| C154-003M | h | Camió per a transport de 12 t | 0.14 | /R | x | 54.17 | =
Subtotal maquinària
Cost directe
Total
P-10 | P2R6-4I5M | m3 | Càrrega amb mitjans mecànics i transport de residus inerts o no especials a instal·lació autoritzada de gestió de residus, amb camió per a transport de 7 t, amb un recorregut de més de 10 i fins a 15 km |  |  |  | Rend.: | 1 |  |  | Càrr.mec. residus inerts o no especials instal.gestió residus,camió transp.,7t,rec.més de 10 i fins
Maquinària
| C138-00KQ | h | Pala carregadora sobre pneumàtics de 15 a 20 t | 0.024 | /R | x | 102.63 | =
| C154-003N | h | Camió per a transport de 7 t | 0.228 | /R | x | 45.45 | =
Subtotal maquinària
Cost directe
Total
P-11 | P2RA-EU8Y | m3 | Disposició controlada en dipòsit autoritzat inclòs el cànon sobre la deposició controlada dels residus de la construcció, segons la LLEI 8/2008, de residus barrejats no perillosos amb una densitat 0,17 t/m3, procedents de construcció o demolició, amb codi 17 09 04 segons la Llista Europea de Residus, per a seguretat i salut |  |  |  | Rend.: | 1 |  |  | Disposició controlada dipòsit autoritzat inclòs el cànon sobre la deposició controlada dels residus
Material
| B2RA-28VE | t | Disposició controlada en dipòsit autoritzat inclòs el cànon sobre la deposició controlada dels residus de la construcció, segons la LLEI 8/2008, de residus barrejats no perillosos amb una densitat 0,17 t/m3, procedents de construcció o demolició, amb codi 17 09 04 segons la Llista Europea de Residus, per a seguretat i salut | 0.17 |  | x | 148.3 | =
Subtotal material
Cost directe
Total
| P2RA-EU9B | m3 | Disposició controlada en dipòsit autoritzat inclòs el cànon sobre la deposició controlada dels residus de la construcció, segons la LLEI 8/2008, de residus ceràmics inerts amb una densitat 0,8 t/m3, procedents de construcció o demolició, amb codi 17 01 03 segons la Llista Europea de Residus, per a seguretat i salut |  |  |  | Rend.: | 1 |  |  | Disposició controlada dipòsit autoritzat inclòs el cànon sobre la deposició controlada dels residus
Material
| B2RA-28UU | t | Disposició controlada en dipòsit autoritzat inclòs el cànon sobre la deposició controlada dels residus de la construcció, segons la LLEI 8/2008, de residus ceràmics inerts amb una densitat 0,8 t/m3, procedents de construcció o demolició, amb codi 17 01 03 segons la Llista Europea de Residus, per a seguretat i salut | 0.8 |  | x | 15 | =
Subtotal material
Cost directe
Total
P-12 | P2RB-HG0V | m3 | Disposició de terres no contaminades de densitat aparent 1,6 t/m3, a valoritzador de materials naturals excavats amb codi VNME |  |  |  | Rend.: | 1 |  |  | Disposició de terres no cont. de densitat aparent 1,6 t/m3, a VNME
Material
| B2RB-HFVL | t | Disposició de terres no contaminades de densitat aparent 1,6 t/m3, a valoritzador de materials naturals excavats amb codi VNME | 1.6 |  | x | 4.37 | =
Subtotal material
Cost directe
Total
P-13 | P320-D6XS | kg | Armadura per a murs de contenció AP500 SD amb barres de diàmetre superior a 16 mm d'acer en barres corrugades B500SD de límit elàstic >= 500 N/mm2 |  |  |  | Rend.: | 1 |  |  | Armadura p/murs cont. AP500 SD barres corrug.,D superior a 16 mm
Mà d'obra
| A0F-000I | h | Oficial 1a ferrallista | 0.008 | /R | x | 29.42 | =
| A01-FEP0 | h | Ajudant ferrallista | 0.01 | /R | x | 26.12 | =
Subtotal mà d'obra
Material
| B0AM-078F | kg | Filferro recuit d'1,3 mm | 0.00612 |  | x | 1.9 | =
Subtotal material
Element compost
| B0B6-107I | kg | Acer en barres corrugades elaborat a l'obra i manipulat a taller B500SD, de límit elàstic >= 500 N/mm2 | 1 |  | x | 1.3184 | =
Subtotal element compost
|  |  | Despeses auxiliars |  |  |  | 1.5 | %
Cost directe
Total
P-14 | P3D0-3D8R | u | Desplaçament, muntatge i desmuntatge a obra d'equip d'execució de micropilons |  |  |  | Rend.: | 1 |  |  | Desplaçament+munt.+desmunt.eq.exec.micropilons
Maquinària
| C3H1-0078 | u | Desplaçament, muntatge i desmuntatge a obra d'equip d'execució de micropilons | 1 | /R | x | 2062 | =
Subtotal maquinària
Cost directe
Total
P-15 | P3D1-AHZM | m | Enderroc de cap de micropiló de 125 mm de diàmetre |  |  |  | Rend.: | 1 |  |  | Enderr.cap micropiló D 125mm
Mà d'obra
| A0D-0007 | h | Manobre | 0.1 | /R | x | 24.55 | =
| A0E-000A | h | Manobre especialista | 0.4 | /R | x | 25.38 | =
Subtotal mà d'obra
Maquinària
| C111-0056 | h | Compressor amb dos martells pneumàtics | 0.2 | /R | x | 15.22 | =
Subtotal maquinària
|  |  | Despeses auxiliars |  |  |  | 1.5 | %
Cost directe
Total
| P3D2-HENV | m | Execució de micropilons amb entubació recuperable de 120 mm d'amb menys d'un 25% de perforació en formigó armat o roca dura, armat amb tub d'acer per a l'execució de micropilons, de 560 N/mm2 de límit elàstic, 73 mm de diàmetre i de 6 mm de gruix i injecció repetitiva selectiva amb beurada de ciment CEM I 52,5 R |  |  |  | Rend.: | 1 |  |  | Micropilons entubació recuperable,d=120mm,<25% f.armat/roca dura,perf.acer p/micropil.,560N/mm2,d=73
Mà d'obra
| A0D-0007 | h | Manobre | 0.3864 | /R | x | 24.55 | =
| A0E-000A | h | Manobre especialista | 0.3864 | /R | x | 25.38 | =
| A0F-000B | h | Oficial 1a | 0.3864 | /R | x | 29.42 | =
Subtotal mà d'obra
Maquinària
| C3H0-0075 | h | Equip per a injeccions profundes, amb bomba de pressió baixa i carro de perforació per a barrines fins a 200 mm de diàmetre | 0.3864 | /R | x | 101.14 | =
Subtotal maquinària
Material
| B011-05ME | m3 | Aigua | 0.018 |  | x | 2.04 | =
| B055-069M | t | Ciment pòrtland CEM I 52,5 R segons UNE-EN 197-1, en sacs | 0.0288 |  | x | 160.9 | =
| B3D0-08FA | m | Tub d'acer per a l'execució de micropilons, de 560 N/mm2 de límit elàstic, 73 mm de diàmetre i de 6 mm de gruix | 1.02 |  | x | 10.46 | =
Subtotal material
|  |  | Despeses auxiliars |  |  |  | 2.5 | %
Cost directe
Total
P-16 | P3D2-HJHK | m | Execució de micropilons (tipus TITAN o similar) sense entubació de 120 mm d'amb menys d'un 25% de perforació en formigó armat o roca dura, armat amb tub d'acer per a l'execució de micropilons (40/16mm), de 560 N/mm2 de límit elàstic i injecció repetitiva amb beurada de ciment CEM I 42,5 R |  |  |  | Rend.: | 1 |  |  | Micropilons sense entubació,d=120mm,<25% f.armat/roca dura,perf.acer p/micropil.,560N/mm2,d=73mm,g=6
Mà d'obra
| A0F-000B | h | Oficial 1a | 0.3388 | /R | x | 29.42 | =
| A0D-0007 | h | Manobre | 0.3388 | /R | x | 24.55 | =
| A0E-000A | h | Manobre especialista | 0.3388 | /R | x | 25.38 | =
Subtotal mà d'obra
Maquinària
| C3H0-0075 | h | Equip per a injeccions profundes, amb bomba de pressió baixa i carro de perforació per a barrines fins a 200 mm de diàmetre | 0.3388 | /R | x | 101.14 | =
Subtotal maquinària
Material
| B011-05ME | m3 | Aigua | 0.018 |  | x | 2.04 | =
| B055-069K | t | Ciment pòrtland CEM I 42,5 R segons UNE-EN 197-1, en sacs | 0.0288 |  | x | 151.04 | =
| B3D0-08FA | m | Tub d'acer per a l'execució de micropilons, de 560 N/mm2 de límit elàstic, 73 mm de diàmetre i de 6 mm de gruix | 1.02 |  | x | 10.46 | =
Subtotal material
|  |  | Despeses auxiliars |  |  |  | 2.5 | %
Cost directe
Total
| P3F1-DQ77 | m2 | Encofrat amb plafó metàl·lic per a enceps |  |  |  | Rend.: | 1 |  |  | Encofrat plafó metàl·licp/encep.
Mà d'obra
| A01-FEOZ | h | Ajudant encofrador | 0.45 | /R | x | 26.12 | =
| A0F-000F | h | Oficial 1a encofrador | 0.4 | /R | x | 29.42 | =
Subtotal mà d'obra
Material
| B0AK-07AS | kg | Clau acer | 0.1007 |  | x | 1.77 | =
| B0DZ5-0F6Q | u | Part proporcional d'elements auxiliars per a plafons metàl·lics, de 50x100 cm | 1 |  | x | 0.36 | =
| B0DZ1-0ZLZ | l | Desencofrant | 0.05 |  | x | 2.98 | =
| B0D80-0CNV | m2 | Plafó metàl·lic de 50x100 cm per a 50 usos | 1.122 |  | x | 1.06 | =
| B0D31-07P4 | m3 | Llata de fusta de pi | 0.0019 |  | x | 417.04 | =
| B0D21-07OY | m | Tauló de fusta de pi per a 10 usos | 2.9997 |  | x | 0.42 | =
Subtotal material
|  |  | Despeses auxiliars |  |  |  | 1.5 | %
Cost directe
Total
P-17 | P3Z3-D52U | m2 | Capa de neteja i anivellament 10 cm de gruix amb formigó de neteja, amb una dosificació de 150 kg/m3 de ciment, consistència plàstica i grandària màxima del granulat 10 mm, HL-150 kg/m3/P/10, abocat des de camió |  |  |  | Rend.: | 1 |  |  | Cap.net/anivell. g=10cm, formigó neteja HL-150/P/10, camió
Mà d'obra
| A0F-000B | h | Oficial 1a | 0.075 | /R | x | 29.42 | =
| A0D-0007 | h | Manobre | 0.15 | /R | x | 24.55 | =
Subtotal mà d'obra
Material
| B067-2A9X | m3 | Formigó de neteja, amb una dosificació de 150 kg/m3 de ciment, consistència plàstica i grandària màxima del granulat 10 mm, HL-150 kg/m3/P/10 | 0.105 |  | x | 92.61 | =
Subtotal material
|  |  | Despeses auxiliars |  |  |  | 1.5 | %
Cost directe
Total
| P446-DM8D | kg | Acer S275J2 segons UNE-EN 10025-2, per a elements d'ancoratge formats per peça composta, en perfils laminats en calent sèrie L, LD, T, rodó, quadrat, rectangular i planxa, treballat a taller i galvanitzat, col·locat a l'obra amb cargols |  |  |  | Rend.: | 1 |  |  | Acer S275J2,p/ancor.,peça comp. perf.lam.L,LD,T,rodó,quad.,rectang.,treb.taller+galv.,col.obra carg.
Mà d'obra
| A0F-000R | h | Oficial 1a muntador | 0.012 | /R | x | 30.41 | =
| A01-FEPH | h | Ajudant muntador | 0.012 | /R | x | 26.12 | =
Subtotal mà d'obra
Material
| B44Z-0LZO | kg | Acer S275J2 segons UNE-EN 10025-2, format per peça composta, en perfils laminats en calent sèrie L, LD, T, rodó, quadrat, rectangular i planxa, treballat al taller per a col·locar amb cargols i galvanitzat | 1 |  | x | 2.96 | =
Subtotal material
|  |  | Despeses auxiliars |  |  |  | 2.5 | %
Cost directe
Total
P-18 | P45F0-X0P4 | m3 | Formigonament per a mur d'estrep, amb formigó per armar amb additiu hidròfug HA - 25 / B / 10 / XC1 amb una quantitat de ciment de 275 kg/m3 i relació aigua ciment =< 0.6, abocat amb bomba |  |  |  | Rend.: | 1 |  |  | Form.p/mur estrep,formigó per armar +addit. hidròfug HA - 25 / B / 10 / XC1 quant.ciment 275kg/m3, a
Mà d'obra
| A0D-0007 | h | Manobre | 0.35 | /R | x | 24.55 | =
Subtotal mà d'obra
Maquinària
| C172-003J | h | Camió amb bomba de formigonar | 0.125 | /R | x | 168.95 | =
Subtotal maquinària
Material
| B06F2-I2IH | m3 | Formigó per armar amb additiu hidròfug HA - 25 / B / 10 / XC1 amb una quantitat de ciment de 275 kg/m3 i relació aigua ciment =< 0.6 | 1.02 |  | x | 105.34 | =
Subtotal material
|  |  | Despeses auxiliars |  |  |  | 2.5 | %
Cost directe
Total
| P45G0-MEHN | m3 | Formigonament de dau de recolzament amb formigó per armar amb additiu hidròfug HA - 25 / B / 10 / XC1 amb una quantitat de ciment de 275 kg/m3 i relació aigua ciment =< 0.6 i abocat manualment |  |  |  | Rend.: | 1 |  |  | Formigonament de dau de recolzament,formigó per armar +addit. hidròfug HA - 25 / B / 10 / XC1 quant.
Mà d'obra
| A0F-000T | h | Oficial 1a paleta | 0.513 | /R | x | 29.42 | =
| A0D-0007 | h | Manobre | 2.052 | /R | x | 24.55 | =
Subtotal mà d'obra
Material
| B06F2-I2IH | m3 | Formigó per armar amb additiu hidròfug HA - 25 / B / 10 / XC1 amb una quantitat de ciment de 275 kg/m3 i relació aigua ciment =< 0.6 | 1.05 |  | x | 105.34 | =
Subtotal material
|  |  | Despeses auxiliars |  |  |  | 2.5 | %
Cost directe
Total
| P45R2-4UAX | m2 | Pont d'unió entre superficies de formigó amb adhesiu de resines epoxi sense dissolvents, de dos components |  |  |  | Rend.: | 1 |  |  | Pont unió form.,adh.res.epoxi s/dissolv.2comp
Mà d'obra
| A0F-000B | h | Oficial 1a | 0.3 | /R | x | 29.42 | =
Subtotal mà d'obra
Material
| B091-06VM | kg | Adhesiu de resines epoxi sense dissolvents, de dos components, per a ús estructural | 0.8 |  | x | 18.34 | =
Subtotal material
|  |  | Despeses auxiliars |  |  |  | 2.5 | %
Cost directe
Total
| P4A3-3SOS | u | Ancoratge actiu de planxa d'acer, per a tendons amb tesat de 8500 kN de força, com a màxim, col·locat |  |  |  | Rend.: | 1 |  |  | Ancoratge actiu planxa acer,p/tendó tesat<8500kN,col.
Mà d'obra
| A0D-0007 | h | Manobre | 0.75 | /R | x | 24.55 | =
| A0F-000F | h | Oficial 1a encofrador | 0.085 | /R | x | 29.42 | =
Subtotal mà d'obra
Material
| B4A0-0CTH | u | Ancoratge de tipus actiu de planxa d'acer, per a tesats de 8500 kN com a màxim | 1 |  | x | 1091.94 | =
Subtotal material
|  |  | Despeses auxiliars |  |  |  | 2.5 | %
Cost directe
Total
| P4A3-3SP1 | u | Ancoratge actiu d'acer fos, per a tendons amb tesat de 4500 kN de força, com a màxim, col·locat |  |  |  | Rend.: | 1 |  |  | Ancoratge actiu acer fos,p/tendó tesat<4500kN,col.
Mà d'obra
| A0D-0007 | h | Manobre | 0.5 | /R | x | 24.55 | =
| A0F-000F | h | Oficial 1a encofrador | 0.085 | /R | x | 29.42 | =
Subtotal mà d'obra
Material
| B4A0-0CS3 | u | Ancoratge de tipus actiu d'acer fos, per a tesats de 4500 kN com a màxim | 1 |  | x | 294.33 | =
Subtotal material
|  |  | Despeses auxiliars |  |  |  | 2.5 | %
Cost directe
Total
| P4A5-3SIB | m | Beina de tub d'acer corrugat per a armadures actives de 100 mm i 0,3 mm de gruix, fixada amb filferros |  |  |  | Rend.: | 1 |  |  | Beina tub ac.corrugat p/arm.activa D=100mm,g=0,3mm,fix.filferros
Mà d'obra
| A01-FEP0 | h | Ajudant ferrallista | 0.04 | /R | x | 26.12 | =
| A0F-000I | h | Oficial 1a ferrallista | 0.05 | /R | x | 29.42 | =
Subtotal mà d'obra
Material
| B4A1-0D5H | m | Beina de tub d'acer corrugat, de 100 mm de diàmetre i 0,3 mm | 1 |  | x | 3.5 | =
| B0AM-078F | kg | Filferro recuit d'1,3 mm | 0.075 |  | x | 1.9 | =
Subtotal material
|  |  | Despeses auxiliars |  |  |  | 2.5 | %
Cost directe
Total
| P4AA-3SH4 | kg | Tendó format amb cordó per a armadures actives Y 1860 S7, fins a 19 u cordons de 15,2 mm de diàmetre nominal, enfilats amb beines fins a 70 m de llargària |  |  |  | Rend.: | 1 |  |  | Tendó cordó armad.act. Y 1860 S7,cordonsfins a 19 u,DN=15,2mm,beinesfins a 70 m
Mà d'obra
| A0F-000B | h | Oficial 1a | 0.004 | /R | x | 29.42 | =
| A0D-0007 | h | Manobre | 0.012 | /R | x | 24.55 | =
Subtotal mà d'obra
Maquinària
| C152-0039 | h | Camió grua de 5 t | 0.004 | /R | x | 65.38 | =
| C181-00H6 | h | Llançadora per a manipulació i formació de tendons de pretesat | 0.004 | /R | x | 24.36 | =
Subtotal maquinària
Material
| B0B2-1073 | kg | Acer Y 1860 S7 en cordons per a armadures actives de 7 filferros, càrrega unitària màxima >=1860 N/mm2 i 15,2 mm de diàmetre nominal | 1 |  | x | 0.9 | =
Subtotal material
|  |  | Despeses auxiliars |  |  |  | 2.5 | %
Cost directe
Total
| P4AB-52YR | t | Tesat de tendó d'acer, amb cric hidràulic de 600 kN de força |  |  |  | Rend.: | 1 |  |  | Tesat tendó acer,cric 600kN
Mà d'obra
| A0E-000A | h | Manobre especialista | 0.011 | /R | x | 25.38 | =
| A0D-0007 | h | Manobre | 0.022 | /R | x | 24.55 | =
| A0F-000B | h | Oficial 1a | 0.011 | /R | x | 29.42 | =
Subtotal mà d'obra
Maquinària
| C152-0039 | h | Camió grua de 5 t | 0.011 | /R | x | 65.38 | =
| C180-006Q | h | Equip per a tesat de cables amb cric hidràulic de 600 kN | 0.011 | /R | x | 29.4 | =
Subtotal maquinària
|  |  | Despeses auxiliars |  |  |  | 2.5 | %
Cost directe
Total
| P4AB-52Z4 | t | Tesat de tendó d'acer, amb cric hidràulic de 5000 kN de força |  |  |  | Rend.: | 1 |  |  | Tesat tendó acer,cric 5000kN
Mà d'obra
| A0E-000A | h | Manobre especialista | 0.006 | /R | x | 25.38 | =
| A0D-0007 | h | Manobre | 0.012 | /R | x | 24.55 | =
| A0F-000B | h | Oficial 1a | 0.006 | /R | x | 29.42 | =
Subtotal mà d'obra
Maquinària
| C152-0039 | h | Camió grua de 5 t | 0.006 | /R | x | 65.38 | =
| C180-006U | h | Equip per a tesat de cables amb cric hidràulic de 5000 kN | 0.006 | /R | x | 75.97 | =
Subtotal maquinària
|  |  | Despeses auxiliars |  |  |  | 2.5 | %
Cost directe
Total
| P4AE-3HLJ | l | Injecció de beines per a armadures actives, amb beurada de ciment |  |  |  | Rend.: | 1 |  |  | Inj.beines p/arm.activa,beurada ciment
Mà d'obra
| A0D-0007 | h | Manobre | 0.06 | /R | x | 24.55 | =
| A0E-000A | h | Manobre especialista | 0.015 | /R | x | 25.38 | =
Subtotal mà d'obra
Maquinària
| CZ11-005C | h | Compressor portàtil entre 7 i 10 m3/min de cabal i 8 bar de pressió | 0.015 | /R | x | 16.77 | =
| C180-006P | h | Equip per a injecció de beurada | 0.015 | /R | x | 15.82 | =
| C112-005O | h | Dipòsit d'aire comprimit de 180 m3/h | 0.015 | /R | x | 2.69 | =
Subtotal maquinària
Material
| B052-HJZS | l | Beurada de ciment per a injectar | 1.15 |  | x | 0.46 | =
Subtotal material
|  |  | Despeses auxiliars |  |  |  | 2.5 | %
Cost directe
Total
| P4B0-608Y | u | Ancoratge amb acer en barres corrugades de 16 mm de diàmetre, amb perforació i injectat continu d'adhesiu d'aplicació unilateral de resines epoxi sense dissolvents, de dos components i baixa viscositat |  |  |  | Rend.: | 1 |  |  | Ancoratge acer b/corrugada,D=16mm,perf.+inject.cont. adh.apl.unilat. res.epoxi s/dissolv.baix.visc.
Mà d'obra
| A0F-000B | h | Oficial 1a | 0.125 | /R | x | 29.42 | =
| A0E-000A | h | Manobre especialista | 0.22 | /R | x | 25.38 | =
Subtotal mà d'obra
Maquinària
| C20G-00DT | h | Màquina taladradora | 0.22 | /R | x | 4.26 | =
| C208-00H9 | h | Equip d'injecció manual de resines | 0.125 | /R | x | 1.58 | =
Subtotal maquinària
Material
| B0B7-106Q | kg | Acer en barres corrugades B500S de límit elàstic >= 500 N/mm2 | 2.16 |  | x | 0.96 | =
| B091-06VL | kg | Adhesiu de resines epoxi sense dissolvents, de dos components i baixa viscositat, per a ús estructural per a injectar | 0.2 |  | x | 21.96 | =
Subtotal material
|  |  | Despeses auxiliars |  |  |  | 1.5 | %
Cost directe
Total
| P4B5-43OS | kg | Armadura per a estreps AP500 S amb barres de diàmetre superior a 16 mm, d'acer en barres corrugades B500S de límit elàstic >= 500 N/mm2 |  |  |  | Rend.: | 1 |  |  | Armadura p/estr.AP500 S,Dsuperior a 16 mm
Mà d'obra
| A01-FEP0 | h | Ajudant ferrallista | 0.01 | /R | x | 26.12 | =
| A0F-000I | h | Oficial 1a ferrallista | 0.009 | /R | x | 29.42 | =
Subtotal mà d'obra
Material
| B0AM-078F | kg | Filferro recuit d'1,3 mm | 0.012 |  | x | 1.9 | =
Subtotal material
Element compost
| B0B6-107E | kg | Acer en barres corrugades elaborat a l'obra i manipulat a taller B500S, de límit elàstic >= 500 N/mm2 | 1 |  | x | 1.3079 | =
Subtotal element compost
|  |  | Despeses auxiliars |  |  |  | 1.5 | %
Cost directe
Total
| P4B9-D6RA | m2 | Armadura de lloses AP500 SD amb malla electrosoldada de barres corrugades d'acer ME 15x15 cm D:6-6 mm 6x2,2 m B500SD UNE-EN 10080 |  |  |  | Rend.: | 1 |  |  | Armadura d/llosa AP500 SD,malla electr.acer corr.ME 15x15cm,D:6-6mm,6x2,2m B500SD
Mà d'obra
| A0F-000I | h | Oficial 1a ferrallista | 0.022 | /R | x | 29.42 | =
| A01-FEP0 | h | Ajudant ferrallista | 0.022 | /R | x | 26.12 | =
Subtotal mà d'obra
Material
| B0B8-108D | m2 | Malla electrosoldada de barres corrugades d'acer ME 15x15 cm D:6-6 mm 6x2,2 m B500SD UNE-EN 10080 | 1.2 |  | x | 2.51 | =
| B0AM-078F | kg | Filferro recuit d'1,3 mm | 0.018 |  | x | 1.9 | =
Subtotal material
|  |  | Despeses auxiliars |  |  |  | 1.5 | %
Cost directe
Total
P-19 | P4DG-3XU5 | m2 | Muntatge i desmuntatge d'una cara d'encofrat, amb tauler de fusta de pi, per a murs de base rectilínia, encofrats a una cara, d'alçària <= 6 m, per a deixar el formigó vist |  |  |  | Rend.: | 1 |  |  | Muntatge+desmun.1 cara encofrat,tauler pi,p/mur rect.,encofr.1 cara,h<= 6 m,form.vist
Mà d'obra
| A01-FEOZ | h | Ajudant encofrador | 0.968 | /R | x | 26.12 | =
| A0F-000F | h | Oficial 1a encofrador | 0.88 | /R | x | 29.42 | =
Subtotal mà d'obra
Material
| B0D62-07PL | cu | Puntal metàl·lic i telescòpic per a 3 m d'alçària i 150 usos | 0.01007 |  | x | 14.48 | =
| B0AK-07AS | kg | Clau acer | 0.1501 |  | x | 1.77 | =
| B0AM-078G | kg | Filferro recuit de 3 mm | 0.2 |  | x | 1.72 | =
| B0D21-07OY | m | Tauló de fusta de pi per a 10 usos | 2.09 |  | x | 0.42 | =
| B0D62-07PK | cu | Puntal metàl·lic i telescòpic per a 5 m d'alçària i 150 usos | 0.01007 |  | x | 34.74 | =
| B0D70-0CER | m2 | Tauler elaborat amb fusta de pi, de 22 mm de gruix, per a 5 usos | 1.05 |  | x | 4.47 | =
| B0D31-07P4 | m3 | Llata de fusta de pi | 0.00095 |  | x | 417.04 | =
Subtotal material
|  |  | Despeses auxiliars |  |  |  | 2.5 | %
Cost directe
Total
| P868-H9CJ | m2 | Revestiment de parament vertical exterior amb planxa d'acer corten de 2 mm de gruix, col·locada amb fixacions mecàniques |  |  |  | Rend.: | 1 |  |  | Revestiment parament vert.ext.,planxa acer corten,g=2mm,fix.mecàniques
Mà d'obra
| A0F-000P | h | Oficial 1a manyà | 0.5 | /R | x | 29.88 | =
| A01-FEPB | h | Ajudant manyà | 0.25 | /R | x | 26.22 | =
Subtotal mà d'obra
Material
| B44Z-0LX3 | kg | Acer amb resistència millorada a la corrossió atmosfèrica (corten) S355J0WP segons UNE-EN 10025-5, format per peça simple, en perfils laminats en calent en planxa, tallat a mida | 20 |  | x | 2.75 | =
Subtotal material
|  |  | Despeses auxiliars |  |  |  | 1.5 | %
Cost directe
Total
P-20 | P92A-DX8K | m3 | Subbase de tot-u artificial procedent de granulats reciclats de formigó, col·locada amb estenedora i piconatge del material al 98% del PM |  |  |  | Rend.: | 1 |  |  | Subbase tot-u art.procedent granulats reciclats form.,col.estened.+picon.mat.98%PM
Mà d'obra
| A0D-0007 | h | Manobre | 0.04 | /R | x | 24.55 | =
Subtotal mà d'obra
Maquinària
| C131-005H | h | Corró vibratori autopropulsat, de 14 a 16 t | 0.023 | /R | x | 89.95 | =
| C151-002Z | h | Camió cisterna de 8 m3 | 0.005 | /R | x | 59.95 | =
| C175-00G3 | h | Estenedora de granulat | 0.015 | /R | x | 42.25 | =
Subtotal maquinària
Material
| B03F-05NY | m3 | Tot-u artificial procedent de granulats reciclats de formigó | 1.15 |  | x | 23.98 | =
| B011-05ME | m3 | Aigua | 0.05 |  | x | 2.04 | =
Subtotal material
|  |  | Despeses auxiliars |  |  |  | 1.5 | %
Cost directe
Total
P-21 | P9G6-1237U | m2 | Paviment de formigó acabat remolinat sense additius armat amb malla amb formigó per armar amb additiu hidròfug HA - 25 / B / 20 / XC2 amb una quantitat de ciment de 275 kg/m3 i relació aigua ciment =< 0.6, de 15 cm de gruix, amb acabat remolinat mecànic, amb malla electrosoldada |  |  |  | Rend.: | 1 |  |  | Paviment form.remol.s/additius+malla formigó per armar +addit. hidròfug HA - 25 / B / 20 / XC2 quant
Mà d'obra
| A0D-0007 | h | Manobre | 0.22 | /R | x | 24.55 | =
| A0F-000T | h | Oficial 1a paleta | 0.15 | /R | x | 29.42 | =
Subtotal mà d'obra
Maquinària
| C20L-00DO | h | Remolinador mecànic | 0.05 | /R | x | 6.08 | =
Subtotal maquinària
Material
| B0B8-107Q | m2 | Malla electrosoldada de barres corrugades d'acer ME 10x10 cm D:3-3 mm 6x2,2 m B500T UNE-EN 10080 | 1.2 |  | x | 1.47 | =
| B06F2-I14N | m3 | Formigó per armar amb additiu hidròfug HA - 25 / B / 20 / XC2 amb una quantitat de ciment de 275 kg/m3 i relació aigua ciment =< 0.6 | 0.1575 |  | x | 101.52 | =
Subtotal material
|  |  | Despeses auxiliars |  |  |  | 1.5 | %
Cost directe
Total
P-22 | P9Q1-H9DF | m2 | Entarimat de post de fusta de bolondo, de 40 mm de gruix i <= 120 mm d'amplària, col·locat a una distància de 10 mm sobre perfils i fixats amb cargol autoroscant d'acer inoxidable |  |  |  | Rend.: | 1 |  |  | Entarimat de post de fusta de bolondo, de 40 mm de gruix i <= 120 mm d'amplària, col·locat a una dis
Mà d'obra
| A0F-000K | h | Oficial 1a fuster | 0.6 | /R | x | 29.94 | =
| A01-FEP6 | h | Ajudant fuster | 0.6 | /R | x | 26.33 | =
Subtotal mà d'obra
Material
| B9Q5-H69W | m3 | Post de fusta de bolondo, de 30 mm de gruix i <= 120 mm d'amplària | 0.03 |  | x | 1995.48 | =
| B0A6-12X4 | u | Cargol autoroscant d'acer inoxidable | 20 |  | x | 0.88 | =
Subtotal material
|  |  | Despeses auxiliars |  |  |  | 1.5 | %
Cost directe
Total
P-23 | PA-JUNT | m | Junta de dilatació a base de xapa metàl·lica ancorada a l'estrep segons plànols de projecte. |  |  |  | Rend.: | 1 |  | 60 | Junta de dilatació a base de xapa metàl·lica ancorada a l'estrep segons plànols de projecte.
P-24 | PA.BAR-INOX | m | Barana d'acer corten amb muntants alineats amb els eixos de les travesses composats per una secció en T en xapa de 15 mm de gruix.Base d'amplada de 50 mm, cantell variable. Tram superior amb cantell constant en 75 mm. Tram de mitja alçada amb augment progressiu fins 195 mm a la base. Passamà superior en tub rodó d'acer inoxidable de 101,6x3,2 mm. Passamà intermig d'acer inoxidable a una alçada de 72,5 cm respecte al terra, diàmetre normalitzat de 42,4x2,6 mm. Folre entre muntants de reixa d'acer inoxidable, muntada sobre un marc format per un tub rodó de diàmetre 33,7x4 mm. Malla del tipus X-TEND Model CXS, amb un diàmetre de 1,5 mm i una llum de malla MW 60 (60x104), o equivalent. |  |  |  | Rend.: | 1 |  | 250 | Barana d'acer corten amb muntants alineats amb els eixos de les travesses composats per una secció e
P-25 | PA-BAS-E | u | Base de recolzament de màstil metàl·lic sobre formigó existent inclòs ancoratges de barres roscades amb resina epoxi i base de nivellació de morter (o formigó) segons plànols de projecte (tot inclòs). |  |  |  | Rend.: | 1 |  | 300 | Base de recolzament de màstil metàl·lic sobre formigó existent inclòs ancoratges de barres roscades
P-26 | PA-CAB-T | pa | Sistema de cables d'atirantat i de retinguda inclosos terminals de connexió, bulons, mordasses, platines, totalment col·locat segons plànols de projecte. |  |  |  | Rend.: | 1 |  | 6000 | Sistema de cables d'atirantat i de retinguda inclosos terminals de connexió, bulons, mordasses, plat
P-27 | PA-CORT-J2 | kg | Acer S355J2 WP (Corten) segons UNE-EN 10025-2, per a bigues formades per peça composta, treballat a taller i col·locat a l'obra amb soldadura o unió cargolada. |  |  |  | Rend.: | 1 |  | 2.9 | Acer S355J2 WP (Corten) segons UNE-EN 10025-2, per a bigues formades per peça composta, treballat a
P-28 | PA-DEM-EN | pa | Partida alçada per a l'enderroc de baranes existents i desmuntatge, acopi, restauració i reaprofitament de les pilones localitzades als accessos de la passera segons instruccions de la direcció facultativa. |  |  |  | Rend.: | 1 |  | 600 | Partida alçada per a l'enderroc de baranes existents i desmuntatge, acopi, restauració i reaprofitam
P-29 | PA-DWD-EX | u | Execució de la connexió del tub estructural del micropiló amb el formigó de l'estrep segons plànols de projecte (totalment acabat). |  |  |  | Rend.: | 1 |  | 200 | Execució de la connexió del tub estructural del micropiló amb el formigó de l'estrep segons plànols
P-30 | PA-DWD-Y | u | Sistema de connexió entre l'estrep i l'estructura metàl·lica del tauler mitjançant barres tipus DYWIDAG (o similar) inclosos accessoris (plaques, femelles, volanderes, ...) segons plànols de projecte. |  |  |  | Rend.: | 1 |  | 600 | Sistema de connexió entre l'estrep i l'estructura metàl·lica del tauler mitjançant barres tipus DYWI
P-31 | PAJR-005X | pa | Partida alçada a justificar per la gestió de possibles serveis afectats que no hagin sigut previstos (desplaçament de tapes de registre que quedin inaccessibles, adaptació de registres a la nova rasant, protecció de tapes durant l'enderroc del paviment actual, adaptació dels serveis a la nova vialitat, petites reparacions manuals, afecció a armaris d'instal·lacions, recol·locació de serveis...etc.). |  |  |  | Rend.: | 1 |  | 2000 | Partida alçada a justificar per la gestió de possibles serveis afectats que no hagin sigut previsto
P-32 | PA-LED-EZ | m | Lluminàries LED lineals ArcShine S18FC, aplicació exterior (IP66) de 100cm de longitud per a col·locar encastada al passamà de la barana. Tecnologia RGB + Blanc Càlid. |  |  |  | Rend.: | 1 |  | 495 | Lluminàries LED lineals ArcShine S18FC, aplicació exterior (IP66) de 100cm de longitud per a col·loc
P-33 | PA-LED-MAS | u | Lluminària tipus ArcSpot DotFC o similar, de resistència a la intemperie (IP66), per a exterior.Font LED RGB + Blanc Càlid de 20 W feix ultra-estret de 5° amb una emissió lumínica de 590 lúmens. Disseny de doble càmera. Sistema de control DMX/RDM amb gestió remota dels projectors. |  |  |  | Rend.: | 1 |  | 235 | Lluminària tipus ArcSpot DotFC o similar, de resistència a la intemperie (IP66), per a exterior.Font
P-34 | PA-LED-XAR | pa | Partida alçada per a la connexió de la instal·lació d'enllumenat a xarxa existent inclòs quadre de comandament del nou enllumenat, realització de proves i posada en marxa. |  |  |  | Rend.: | 1 |  | 2000 | Partida alçada per a la connexió de la instal·lació d'enllumenat a xarxa existent inclòs quadre de c
P-35 | PA-MUNT-ES | u | Partida alçada per als mitjans auxiliars de muntatge per a l'execució de l'estructura metàl·lica de la passera (torres auxiliars, bastides, grues, plataformes elevadores,...). |  |  |  | Rend.: | 1 |  | 6000 | Partida alçada per als mitjans auxiliars de muntatge per a l'execució de l'estructura metàl·lica de
P-36 | PA-REC-NEOP | u | Recolzament de neoprè inclosa la formació de base de morter i armadura d'ancoratge. |  |  |  | Rend.: | 1 |  | 250 | Recolzament de neoprè inclosa la formació de base de morter i armadura d'ancoratge.
P-37 | PA-REV-TAL | pa | Partida alçada per a la revegetació dels talussos a ambdós costats de la passera, inclosos els materials i la col·locació en obra de les làmines i elements necessaris per a les noves plantacions així com les espècies vegetals i exemplars a acordar amb els tècnics competents de l'Ajuntament. |  |  |  | Rend.: | 1 |  | 1000 | Partida alçada per a la revegetació dels talussos a ambdós costats de la passera, inclosos els mater
| PB11-14R3X | m | Barana d'acer inoxidable austenític de designació AISI 316, acabat polit i abrillantat, amb passamà platina 50x10 mm, travesser inferior platina 50x10 mm, muntants cada 100-120 cm platina 50x10 mm i llistons per a vidre de tubular 17x17x1,5 mm per a fixació del vidre, de 100 a 110 cm d'alçària, fixada mecànicament a l'obra amb tac d'acer, volandera i femella. |  |  |  | Rend.: | 1 |  |  | Barana AISI 316,munt./100cm,h=100-110cm,fix.mecànicament
Mà d'obra
| A01-FEPB | h | Ajudant manyà | 0.2 | /R | x | 26.22 | =
| A0F-000P | h | Oficial 1a manyà | 0.4 | /R | x | 29.88 | =
| A0F-0010 | h | Oficial 1a vidrier | 0.5 | /R | x | 28.58 | =
Subtotal mà d'obra
Material
| B0AP-07IX | u | Tac d'acer de d 10 mm, amb cargol, volandera i femella | 4 |  | x | 1.75 | =
| BC1A-0TNY | m2 | Vidre laminar de seguretat 2 llunes, amb acabat de lluna incolora, de 6+6 mm de gruix, amb 1 butiral transparent, classe 2 (B) 2 segons UNE-EN 12600 | 1 |  | x | 58.23 | =
| BB11-H5EU | m | Barana d'acer inoxidable austenític de designació aisi 316, acabat polit i abrillantat, amb passamà platina 50x10 mm, travesser inferior platina 50x10 mm, muntants cada 100-120 cm platina 50x10 mm i llistons per a fixació de plafó o vidre, de tubular 17x17x1,5 mm, de 100 a 110 cm d'alçària, amb placa d'ancoratge i cargols per a fixació mecànica | 1 |  | x | 246.01 | =
Subtotal material
|  |  | Despeses auxiliars |  |  |  | 2.5 | %
Cost directe
Total
| PB11-14R3Z | m | Barana d'acer inoxidable austenític de designació AISI 316, acabat polit i abrillantat, amb passamà platina 50x10 mm, travesser inferior platina 50x10 mm, muntants cada 100-120 cm platina 50x10 mm i llistons per a vidre de tubular 17x17x1,5 mm per a fixació del vidre, de 100 a 110 cm d'alçària, fixada mecànicament a l'obra amb tac d'acer, volandera i femella. |  |  |  | Rend.: | 1 |  |  | Barana AISI 316,munt./100cm,h=100-110cm,fix.mecànicament
Mà d'obra
| A01-FEPB | h | Ajudant manyà | 0.2 | /R | x | 26.22 | =
| A0F-0010 | h | Oficial 1a vidrier | 0.5 | /R | x | 28.58 | =
| A0F-000P | h | Oficial 1a manyà | 0.4 | /R | x | 29.88 | =
Subtotal mà d'obra
Material
| B0AP-07IX | u | Tac d'acer de d 10 mm, amb cargol, volandera i femella | 4 |  | x | 1.75 | =
| BB11-H5EU | m | Barana d'acer inoxidable austenític de designació aisi 316, acabat polit i abrillantat, amb passamà platina 50x10 mm, travesser inferior platina 50x10 mm, muntants cada 100-120 cm platina 50x10 mm i llistons per a fixació de plafó o vidre, de tubular 17x17x1,5 mm, de 100 a 110 cm d'alçària, amb placa d'ancoratge i cargols per a fixació mecànica | 1 |  | x | 246.01 | =
| BC1A-0TNY | m2 | Vidre laminar de seguretat 2 llunes, amb acabat de lluna incolora, de 6+6 mm de gruix, amb 1 butiral transparent, classe 2 (B) 2 segons UNE-EN 12600 | 1 |  | x | 58.23 | =
Subtotal material
|  |  | Despeses auxiliars |  |  |  | 2.5 | %
Cost directe
Total
| PB1D-52WO | m | Passamà d'acer inoxidable 1.4301 (AISI 304) de 43 mm de diàmetre, acabat polit i abrillantat, amb suport de platines d'acer, fixat mecànicament |  |  |  | Rend.: | 1 |  |  | Passamà acer inox.(AISI 304),diàm.=43mm,acab.pol./abrill.,+plat.acer,fixat mecànicament
Mà d'obra
| A01-FEPB | h | Ajudant manyà | 0.5 | /R | x | 26.22 | =
| A0F-000P | h | Oficial 1a manyà | 0.5 | /R | x | 29.88 | =
Subtotal mà d'obra
Material
| BB1A-0XPS | m | Passamà d'acer inoxidable 1.4301 (AISI 304) de 43 mm de diàmetre, acabat polit i abrillantat, amb suport de platines d'acer | 1 |  | x | 59.4 | =
Subtotal material
|  |  | Despeses auxiliars |  |  |  | 2.5 | %
Cost directe
Total
| PB30-AJEZ | m2 | Malla planxa acer galvanitzat expandit romboidal, de 2 mm de gruix, amb una àrea perforada de 0 a 20 %, diagonal llarga de 75 a 115 mm, diagonal curta de 25 a 50 mm i amplària del nervi de 14 a 24 mm, col·locada |  |  |  | Rend.: | 1 |  |  | Malla planxa acer galv. exp.romboidal,g=2mm,àrea perf.=0 a 20 %,diag.llarg=75 a 115 mm,diag.curta=25
Mà d'obra
| A01-FEPB | h | Ajudant manyà | 0.5 | /R | x | 26.22 | =
| A0F-000P | h | Oficial 1a manyà | 0.3 | /R | x | 29.88 | =
Subtotal mà d'obra
Material
| BB31-2IEG | m2 | Part proporcional d'elements de fixació per a malles i teixits metàl·lics | 1 |  | x | 2.72 | =
| BB30-2DLO | m2 | Malla planxa acer galvanitzat expandit romboidal, de 2 mm de gruix, amb una àrea perforada de 0 a 20 %, diagonal llarga de 75 a 115 mm, diagonal curta de 25 a 50 mm i amplària del nervi de 14 a 24 mm | 1.05 |  | x | 52.26 | =
Subtotal material
|  |  | Despeses auxiliars |  |  |  | 1.5 | %
Cost directe
Total
| PD32-567J | u | Pericó de pas i tapa fixa, de 45x45 cm i 40 cm de fondària, amb paret de maó calat de 290x140x100 mm, arrebossada amb morter |  |  |  | Rend.: | 1 |  |  | Pericó pas tapa fixa,45x45cm,h=40cm,maócalat 290x140x100mm,mort.
Mà d'obra
| A0F-0015 | h | Oficial 1a per a seguretat i salut | 2 | /R | x | 29.42 | =
| A0D-0009 | h | Manobre per a seguretat i salut | 1 | /R | x | 24.55 | =
Subtotal mà d'obra
Material
| B07L-1PYE | t | Morter per a ram de paleta, classe M 2.5 (2,5 N/mm2), en sacs, de designació (G) segons norma UNE-EN 998-2, per a seguretat i salut | 0.09597 |  | x | 54.38 | =
| B0F1A-075G | u | Maó calat, de 290x140x100 mm, per a revestir, categoria I, HD, segons la norma UNE-EN 771-1, per a seguretat i salut | 33 |  | x | 0.23 | =
| B069-I4H8 | m3 | Formigó d'ús no estructural HNE-20/P/20 de resistència a compressió 20 N/mm2, consistència plàstica i grandària màxima del granulat 20 mm | 0.05597 |  | x | 91.47 | =
Subtotal material
|  |  | Despeses auxiliars |  |  |  | 1.5 | %
Cost directe
Total
| PD50-481S | u | Bastiment i reixa de fosa dúctil, recolzada, per a embornal, de 460x230x35 mm classe C250 segons norma UNE-EN 124 i 4 dm2 de superfície d'absorció col·locat amb morter |  |  |  | Rend.: | 1 |  |  | Bast.+reixa,fos.dúc.recolzada,p/embor.,460x230x35mm,C250,sup.absor.=4dm2 col.morter
Mà d'obra
| A0F-000S | h | Oficial 1a d'obra pública | 0.378 | /R | x | 29.42 | =
| A0D-0007 | h | Manobre | 0.378 | /R | x | 24.55 | =
Subtotal mà d'obra
Material
| B07L-1PYA | t | Morter per a ram de paleta, classe M 5 (5 N/mm2), a granel, de designació (G) segons norma UNE-EN 998-2 | 0.04 |  | x | 45.17 | =
| BD50-1KLU | u | Bastiment i reixa de fosa dúctil, recolzada, per a embornal, de 460x230x35 mm classe C250 segons norma UNE-EN 124 i 4 dm2 de superfície d'absorció | 1 |  | x | 27.17 | =
Subtotal material
|  |  | Despeses auxiliars |  |  |  | 1.5 | %
Cost directe
Total
P-38 | PD5C-VL7C | m | Canal de plàstic de 200 a 300 mm d'amplària i de 320 a 460 mm d'alçària, amb perfil lateral, amb reixa de fosa dúctil nervada classe B125 segons norma UNE-EN 1433, fixada amb tanca a la canal col·locada sobre base de formigó amb solera de 100 mm de gruix i parets de 100 mm de gruix |  |  |  | Rend.: | 1 |  |  | Canal plàst.,a=200 a 300 mm,h=320 a 460 mm,+perfil lat.,reixafosa dúctil nerva. cl.B125 +tanca,soler
Mà d'obra
| A0D-0007 | h | Manobre | 0.46 | /R | x | 24.55 | =
| A0F-000S | h | Oficial 1a d'obra pública | 0.31 | /R | x | 29.42 | =
Subtotal mà d'obra
Material
| BD5D-VKGP | m | Canal de plàstic de 200 a 300 mm d'amplària i de 320 a 460 mm d'alçària, amb perfil lateral, amb reixa de fosa dúctil nervada classe B125 segons norma UNE-EN 1433, fixada amb tanca a la canal | 1.05 |  | x | 150.43 | =
| B069-I4H8 | m3 | Formigó d'ús no estructural HNE-20/P/20 de resistència a compressió 20 N/mm2, consistència plàstica i grandària màxima del granulat 20 mm | 0.14355 |  | x | 91.47 | =
Subtotal material
|  |  | Despeses auxiliars |  |  |  | 1.5 | %
Cost directe
Total
P-39 | PD5E-FEM2 | m | Cuneta amb peça prefabricada de formigó de 50x15 cm amb canal corba a la cara superior, col·locada amb morter de ciment sobre llit de formigó HNE-15/P/10 |  |  |  | Rend.: | 1 |  |  | Cuneta peça pref.form,50x15cm,canal corba cara sup.,col.mort.s/llit form.
Mà d'obra
| A0F-000S | h | Oficial 1a d'obra pública | 0.31 | /R | x | 29.42 | =
| A0E-000A | h | Manobre especialista | 0.0041 | /R | x | 25.38 | =
| A0D-0007 | h | Manobre | 0.31 | /R | x | 24.55 | =
Subtotal mà d'obra
Maquinària
| C17A-00JL | h | Mesclador continu per a morter preparat en sacs | 0.0028 | /R | x | 1.9 | =
| C153-003H | h | Camió grua per a treballs generals, neteja i transport d'eines de 3 t de càrrega, 7 m d'abast vertical, 5 d'abast horitzontal i 25 kN·m de moment d'elevació | 0.155 | /R | x | 41.15 | =
Subtotal maquinària
Material
| BDG4-1GS0 | m | Peça prefabricada de formigó per a cuneta de 50x15 cm amb canal corba a la cara superior | 1 |  | x | 35.74 | =
| B07L-1PY6 | t | Morter per a ram de paleta, classe M 5 (5 N/mm2), en sacs, de designació (G) segons norma UNE-EN 998-2 | 0.0083 |  | x | 55.92 | =
| B069-2A9N | m3 | Formigó d'ús no estructural HNE-15/P/10 de resistència a compressió 15 N/mm2, consistència plàstica i grandària màxima del granulat 10 mm | 0.0525 |  | x | 93.47 | =
| B011-05ME | m3 | Aigua | 0.0008 |  | x | 2.04 | =
Subtotal material
|  |  | Despeses auxiliars |  |  |  | 1.5 | %
Cost directe
Total
P-40 | PDG4-M98F | m | Canalització amb un tub de PVC corrugat de diàmetre nominal DN80 i dau de recobriment de 40x30 cm amb formigó d'ús no estructural HNE-20/P/20 de resistència a compressió 20 N/mm2, consistència plàstica i grandària màxima del granulat 20 mm, fil guia a cada tub, part proporcional d'accessoris d'unió, separadors i obturadors, amb picó vibrant de combustible |  |  |  | Rend.: | 1 |  |  | Canalització un tubPVC DN80,dau recobr.40x30cm form.no estructural HNE-20/P/20,fil guia+pp unions+se
Mà d'obra
| A0D-0007 | h | Manobre | 0.19 | /R | x | 24.55 | =
| A0F-000B | h | Oficial 1a | 0.095 | /R | x | 29.42 | =
Subtotal mà d'obra
Material
| BG2Q-1KTJ | m | Tub corbable corrugat de PVC, de 80 mm de diàmetre nominal, aïllant i no propagador de la flama, resistència a l'impacte de 6 J, resistència a compressió de 250 N, per a canalitzacions soterrades | 1.05 |  | x | 1.96 | =
| B069-I4H8 | m3 | Formigó d'ús no estructural HNE-20/P/20 de resistència a compressió 20 N/mm2, consistència plàstica i grandària màxima del granulat 20 mm | 0.132 |  | x | 91.47 | =
| BDG3-34IM | u | Part proporcional de separadors, conectors i obturadors de canalitzacions de serveis de 80 mm de diàmetre nominal | 1.01 |  | x | 0.29 | =
| BDG2-34UA | m | Fil guia per a conductes de canalitzacions de serveis, de nylon, de 5 mm de gruix | 1.02 |  | x | 0.16 | =
Subtotal material
|  |  | Despeses auxiliars |  |  |  | 1.5 | %
Cost directe
Total
P-41 | PDK0-EUWK | u | Bastiment quadrat i tapa antilliscant d'acer inoxidable de 400x400 mm recolzada i fixada amb cargols, per a pericó de serveis, col·locat amb morter |  |  |  | Rend.: | 1 |  |  | Bastiment+tapa antillisc. ac.inox.400x400mm recolz.+cargol,col.morter
Mà d'obra
| A0D-0007 | h | Manobre | 0.35 | /R | x | 24.55 | =
| A0F-000D | h | Oficial 1a col·locador | 0.35 | /R | x | 29.42 | =
Subtotal mà d'obra
Material
| B07L-1PY6 | t | Morter per a ram de paleta, classe M 5 (5 N/mm2), en sacs, de designació (G) segons norma UNE-EN 998-2 | 0.0021 |  | x | 55.92 | =
| BDK0-1JMF | u | Bastiment quadrat i tapa quadrat antilliscant d'acer inoxidable, de 400x400 mm, per a pericó de serveis | 1 |  | x | 249.63 | =
Subtotal material
|  |  | Despeses auxiliars |  |  |  | 1.5 | %
Cost directe
Total
P-42 | PDK2-AJZ0 | u | Pericó de registre de fàbrica de maó de 45x45x50 cm, per a instal·lacions de serveis, amb parets de 15 cm de gruix de maó calat de 290x140x100 mm, arrebossada i lliscada interiorment amb morter de ciment amb una proporció en volum 1:8, sobre solera de maó calat de 100 mm de gruix i reblert lateral amb terra de la mateixa excavació |  |  |  | Rend.: | 1 |  |  | ,+lliscat int.Pericó regist.fàbrica maó,45x45x50 cm,g=15cm,p/inst.serveis,+lliscat int. morter cimen
Mà d'obra
| A0D-0007 | h | Manobre | 1.1 | /R | x | 24.55 | =
| A0F-000T | h | Oficial 1a paleta | 2.2 | /R | x | 29.42 | =
Subtotal mà d'obra
Material
| B055-067M | t | Ciment pòrtland amb filler calcari CEM II/B-L 32,5 R segons UNE-EN 197-1, en sacs | 0.00315 |  | x | 138.2 | =
| B011-05ME | m3 | Aigua | 0.0015 |  | x | 2.04 | =
| B0F1A-0760 | u | Maó calat R-25 N/mm2, de 290x140x100 mm, per a revestir, categoria I, HD, segons la norma UNE-EN 771-1 | 42.5174 |  | x | 0.24 | =
Subtotal material
Element compost
| B07F-0LT8 | m3 | Morter de ciment pòrtland amb filler calcari CEM II/B-L i sorra, amb 200 kg/m3 de ciment, amb una proporció en volum 1:8 i 2,5 N/mm2 de resistència a compressió, elaborat a l'obra | 0.03865 |  | x | 91.3958 | =
Subtotal element compost
|  |  | Despeses auxiliars |  |  |  | 1.5 | %
Cost directe
Total
| PHNH-15PCY | u | Llum LED per a vial amb cos d'alumini injectat, de forma rectangular, amb difusor pla de vidre trempat i junt d'estanquitat de silicona, sense regulació (on/off), potència 12 W, flux lluminós 1760 lm, temperatura de color 3000 K, tensió d'alimentació 230 V, distribució asimètrica, driver amb protecció contra sobretensions de 10 kV muntat a l'interior del cos, eficàcia lluminosa 147 lm/W, grau de protecció IP66-IK08, aïllament elèctric classe I, vida estimada de 100000 h, per a muntar amb peça d'adaptació al suport d'enllumenat, fabricació segons la norma UNE-EN 60598-2-3, acoblat al suport |  |  |  | Rend.: | 1 |  |  | Llum LED p/vial,alumini injectat,rect.,s/reg.(on/off),12W,1760lm,3000K,10kV,acoblt.suport
Mà d'obra
| A01-FEPD | h | Ajudant electricista | 0.35 | /R | x | 26.08 | =
| A0F-000E | h | Oficial 1a electricista | 0.35 | /R | x | 30.41 | =
Subtotal mà d'obra
Maquinària
| C150-002X | h | Camió cistella de 10 m d'alçària com a màxim | 0.35 | /R | x | 54.83 | =
Subtotal maquinària
Material
| BHNF-13IVR | u | Llum LED per a vial amb cos d'alumini injectat, de forma rectangular, amb difusor pla de vidre trempat i junt d'estanquitat de silicona, sense regulació (on/off), potència 12 W, flux lluminós 1760 lm, temperatura de color 3000 K, tensió d'alimentació 230 V, distribució asimètrica, driver amb protecció contra sobretensions de 10 kV muntat a l'interior del cos, eficàcia lluminosa 147 lm/W, grau de protecció IP66-IK08, aïllament elèctric classe I, vida estimada de 100000 h, per a muntar amb peça d'adaptació al suport d'enllumenat, fabricació segons la norma UNE-EN 60598-2-3 | 1 |  | x | 473.47 | =
Subtotal material
|  |  | Despeses auxiliars |  |  |  | 1.5 | %
Cost directe
Total
| PHQE-C09A | u | Projector per a exterior amb leds amb una vida útil <= 50000 h, de forma rectangular, amb distribució de la llum simètrica extensiva, de 25 W de potència, flux lluminós de 3000 lm, amb equip elèctric no regulable, aïllament classe I, cos d'alumini injectat, difusor de vidre trempat i grau de protecció IP66, col·locat |  |  |  | Rend.: | 1 |  |  | Projector ext.leds <= 50000 h,rect.,distrib.simèt.extens.,25W,3000lm,no regulable,classe I,cos alumi
Mà d'obra
| A01-FEPD | h | Ajudant electricista | 0.483 | /R | x | 26.08 | =
| A0F-000E | h | Oficial 1a electricista | 0.483 | /R | x | 30.41 | =
Subtotal mà d'obra
Material
| BHQ6-2Y8X | u | Projector per a exterior amb leds amb una vida útil <= 50000 h, de forma rectangular, amb distribució de la llum simètrica extensiva, de 25 W de potència, flux lluminós de 3000 lm, amb equip elèctric no regulable, aïllament classe I, cos d'alumini injectat, difusor de vidre trempat i grau de protecció IP66 | 1 |  | x | 187.29 | =
Subtotal material
|  |  | Despeses auxiliars |  |  |  | 1.5 | %
Cost directe
Total
| PHT2-B602 | u | Estabilitzador-reductor de flux lluminós electrònic, monofàsic de 5 kVA de potència, estructura convertidor buck, tensió nominal d'entrada 230 V (marge de regulació 1 en condicions nominals), tensió nominal de sortida 220 V (precisió de regulació millor del ±2 %), freqüència de funcionament de 48 a 65 Hz, rendiment >96%, sobrecàrrega admissible 120% durant >1 minut i del 150% durant 30 segons, bypass no break, comunicació remota mitjançant port RS-232, suporta protocol MODBUS, comunicació local amb display gràfic i LED's, format caixa, col·locat |  |  |  | Rend.: | 1 |  |  | Est.reduct.flux llum electròn.,5kVA,estr.convert.buck,230V ()/220V (±2 %),caixacol.
Mà d'obra
| A0F-000E | h | Oficial 1a electricista | 0.75 | /R | x | 30.41 | =
| A01-FEPD | h | Ajudant electricista | 0.75 | /R | x | 26.08 | =
Subtotal mà d'obra
Material
| BHT2-2O8P | u | Estabilitzador-reductor de flux lluminós electrònic, monofàsic de 5 kVA de potència, estructura convertidor buck, tensió nominal d'entrada 230 V (marge de regulació 1 en condicions nominals), tensió nominal de sortida 220 V (precisió de regulació millor del ±2 %), freqüència de funcionament de 48 a 65 Hz, rendiment >96%, sobrecàrrega admissible 120% durant >1 minut i del 150% durant 30 segons, bypass no break, comunicació remota mitjançant port RS-232, suporta protocol MODBUS, comunicació local amb display gràfic i LED's, format caixa | 1 |  | x | 1590 | =
Subtotal material
|  |  | Despeses auxiliars |  |  |  | 1.5 | %
Cost directe
Total
P-43 | PISS001 | pa | Partida alçada d'abonament íntegre per a la seguretat i salut a l'obra |  |  |  | Rend.: | 1 |  | 2800 | Partida alçada d'abonament íntegre per a la seguretat i salut a l'obra
P-44 | PISV0001 | pa | Partida alçada a justificar per a la seguretat vial, senyalització, abalisament i desviaments provisionals durant l'execució de les obres, segons indicació de la direcció de l'obra |  |  |  | Rend.: | 1 |  | 2000 | Partida alçada de cobrament íntegre per a la seguretat vial, senyalització, abalisament i desviamen
| P3Z4-616N | m2 | Travada de fonament nou corregut a fonament existent, amb perforació i injectat continu, introducció d'acer en barres corrugades amb una quantia de 10,8 kg/m2, amb cavalcament, reblert posterior dels orificis amb resines epoxi sense dissolvents, de dos components i baixa viscositat i pont d'unió entre superficies de formigó amb resines epoxi sense dissolvents, de dos components |  |  |  | Rend.: | 1 |  |  | Travada fonament nou corregut/existent,perf.+inject.cont.,acer b/corrugada 10,8kg/m2,rebl.res.epoxi
Partida d'obra
| P4B0-608Y | u | Ancoratge amb acer en barres corrugades de 16 mm de diàmetre, amb perforació i injectat continu d'adhesiu d'aplicació unilateral de resines epoxi sense dissolvents, de dos components i baixa viscositat | 4 |  | x | 17.0003 | =
| P45R2-4UAX | m2 | Pont d'unió entre superficies de formigó amb adhesiu de resines epoxi sense dissolvents, de dos components | 1 |  | x | 23.7187 | =
Subtotal partida d'obra
Cost directe
Total
| P4A0-5NRO | kg | Acer Y 1860 S7 de 19 cordons de 15,2 mm enfilat en tendó de 25 m de llargària, tesat de 4500 kN de força amb ancoratges actius d'acer fos, beina de tub d'acer corrugat de 100 mm de D i 0,3 mm de gruix i injecció de beurada |  |  |  | Rend.: | 1 |  |  | Acer Y 1860 S7 19x15,2mm,tendó 25m,4500kN,anc.acer fos,beina tub ac.corrugat D=100mm g=0,3mm
Partida d'obra
| P4A3-3SP1 | u | Ancoratge actiu d'acer fos, per a tendons amb tesat de 4500 kN de força, com a màxim, col·locat | 0.003 |  | x | 309.4751 | =
| P4AE-3HLJ | l | Injecció de beines per a armadures actives, amb beurada de ciment | 0.15 |  | x | 2.9582 | =
| P4A5-3SIB | m | Beina de tub d'acer corrugat per a armadures actives de 100 mm i 0,3 mm de gruix, fixada amb filferros | 0.035 |  | x | 6.2212 | =
| P4AA-3SH4 | kg | Tendó format amb cordó per a armadures actives Y 1860 S7, fins a 19 u cordons de 15,2 mm de diàmetre nominal, enfilats amb beines fins a 70 m de llargària | 1 |  | x | 1.6816 | =
| P4AB-52Z4 | t | Tesat de tendó d'acer, amb cric hidràulic de 5000 kN de força | 0.611 |  | x | 1.4871 | =
Cost directe
Total

## T-SMP
Passera Les Grasses Sant Feliu | Passera Les Grasses Sant Feliu | Passera Les Grasses Sant Feliu | Passera Les Grasses Sant Feliu
Justificació d'elements | Justificació d'elements | Justificació d'elements | Justificació d'elements
Codi | U.A. | Descripció | Preu | Descripció curta | CO2eq (kg) | MJ
Mà d'obra
A01-FEOZ | h | Ajudant encofrador | 26.12 | Ajudant encofrador | 0 | 0
A01-FEP0 | h | Ajudant ferrallista | 26.12 | Ajudant ferrallista | 0 | 0
A01-FEP6 | h | Ajudant fuster | 26.33 | Ajudant fuster | 0 | 0
A01-FEPB | h | Ajudant manyà | 26.22 | Ajudant manyà | 0 | 0
A01-FEPD | h | Ajudant electricista | 26.08 | Ajudant electricista | 0 | 0
A01-FEPH | h | Ajudant muntador | 26.12 | Ajudant muntador | 0 | 0
A0D-0007 | h | Manobre | 24.55 | Manobre | 0 | 0
A0D-0009 | h | Manobre per a seguretat i salut | 24.55 | Manobre p/SiS | 0 | 0
A0E-000A | h | Manobre especialista | 25.38 | Manobre especialista | 0 | 0
A0F-000B | h | Oficial 1a | 29.42 | Oficial 1a | 0 | 0
A0F-000D | h | Oficial 1a col·locador | 29.42 | Oficial 1a col·locador | 0 | 0
A0F-000E | h | Oficial 1a electricista | 30.41 | Oficial 1a electricista | 0 | 0
A0F-000F | h | Oficial 1a encofrador | 29.42 | Oficial 1a encofrador | 0 | 0
A0F-000I | h | Oficial 1a ferrallista | 29.42 | Oficial 1a ferrallista | 0 | 0
A0F-000K | h | Oficial 1a fuster | 29.94 | Oficial 1a fuster | 0 | 0
A0F-000P | h | Oficial 1a manyà | 29.88 | Oficial 1a manyà | 0 | 0
A0F-000R | h | Oficial 1a muntador | 30.41 | Oficial 1a muntador | 0 | 0
A0F-000S | h | Oficial 1a d'obra pública | 29.42 | Oficial 1a d'obra pública | 0 | 0
A0F-000T | h | Oficial 1a paleta | 29.42 | Oficial 1a paleta | 0 | 0
A0F-0010 | h | Oficial 1a vidrier | 28.58 | Oficial 1a vidrier | 0 | 0
A0F-0015 | h | Oficial 1a per a seguretat i salut | 29.42 | Oficial 1a p/SiS | 0 | 0
Maquinària
C111-0056 | h | Compressor amb dos martells pneumàtics | 15.22 | Compressor+dos martells pneumàtics | 1.6339 | 22.6254
C112-005O | h | Dipòsit d'aire comprimit de 180 m3/h | 2.69 | Dipòsit aire comprimit,180m3/h | 4.1699 | 57.7418
C115-00EE | h | Retroexcavadora amb martell trencador | 62.71 | Retroexcavadora amb martell trencador | 12.7649 | 176.7607
C131-005H | h | Corró vibratori autopropulsat, de 14 a 16 t | 89.95 | Corró vibratori autopropulsat,14 a 16 t | 18.3815 | 254.5354
C138-00KQ | h | Pala carregadora sobre pneumàtics de 15 a 20 t | 102.63 | Pala carregadora s/pneumàtics 15 a 20 t | 30.806 | 426.5824
C139-00LI | h | Pala excavadora giratòria sobre cadenes de 21 a 30 t | 143.86 | Pala excavadora giratòria s/caden. 21 a 30 t | 25.3597 | 351.1645
C139-00LJ | h | Pala excavadora giratòria sobre cadenes de 31 a 40 t | 187.99 | Pala excavadora giratòria s/caden. 31 a 40 t | 31.8272 | 440.7233
C139-00LK | h | Pala excavadora giratòria sobre pneumàtics de 15 a 20 t | 106.8 | Pala excavadora giratòria s/pneumàtics 15 a 20 t | 21.1047 | 292.2443
C13C-00LP | h | Retroexcavadora sobre pneumàtics de 8 a 10 t | 56.51 | Retroexcavadora s/pneumàtics 8 a 10 t | 12.0841 | 167.3334
C150-002X | h | Camió cistella de 10 m d'alçària com a màxim | 54.83 | Camió cistella h=10m | 14.7222 | 203.864
C151-002Z | h | Camió cisterna de 8 m3 | 59.95 | Camió cisterna 8m3 | 22.9769 | 318.1692
C152-0039 | h | Camió grua de 5 t | 65.38 | Camió grua 5t | 34.0398 | 471.3618
C153-003H | h | Camió grua per a treballs generals, neteja i transport d'eines de 3 t de càrrega, 7 m d'abast vertical, 5 d'abast horitzontal i 25 kN·m de moment d'elevació | 41.15 | Camió grua treball c=3t abst.vert.=7m abst.hozt.=5 i m.elev.=25kN·m | 34.0398 | 471.3618
C154-003M | h | Camió per a transport de 12 t | 54.17 | Camió transp.12 t | 20.2537 | 280.4603
C154-003N | h | Camió per a transport de 7 t | 45.45 | Camió transp.7 t | 14.1265 | 195.6151
C172-003J | h | Camió amb bomba de formigonar | 168.95 | Camió bomba formigonar | 26.5511 | 367.6622
C175-00G3 | h | Estenedora de granulat | 42.25 | Estenedora granulat | 29.6146 | 410.0847
C176-00FX | h | Formigonera de 165 l | 2.05 | Formigonera 165l | 1.6881 | 63.1985
C17A-00JL | h | Mesclador continu per a morter preparat en sacs | 1.9 | Mesc.cont. sacs | 3.3763 | 126.397
C180-006P | h | Equip per a injecció de beurada | 15.82 | Equip p/injecció beurada | 7.5966 | 284.3933
C180-006Q | h | Equip per a tesat de cables amb cric hidràulic de 600 kN | 29.4 | Equip p/tesat cables cric 600kN | 7.5966 | 284.3933
C180-006U | h | Equip per a tesat de cables amb cric hidràulic de 5000 kN | 75.97 | Equip p/tesat cables cric 5000kN | 7.5966 | 284.3933
C181-00H6 | h | Llançadora per a manipulació i formació de tendons de pretesat | 24.36 | Llançadora p/manipulació+formació tendons pretesat | 0.2553 | 3.5352
C208-00H9 | h | Equip d'injecció manual de resines | 1.58 | Eq.injec.man.resines | 7.0564 | 264.1698
C20G-00DT | h | Màquina taladradora | 4.26 | Màquina taladradora | 1.6881 | 63.1985
C20L-00DO | h | Remolinador mecànic | 6.08 | Remolinador mecànic | 0.0028136 | 0.10533
C3H0-0075 | h | Equip per a injeccions profundes, amb bomba de pressió baixa i carro de perforació per a barrines fins a 200 mm de diàmetre | 101.14 | Equip injecció,bomba pres.baixa+carro perfor.barrina D<=200mm | 17.219 | 644.6248
C3H1-0078 | u | Desplaçament, muntatge i desmuntatge a obra d'equip d'execució de micropilons | 2062 | Desplaçament+munt.+desmunt.eq.exec.micropilons | 48.1085 | 666.1756
CZ11-005C | h | Compressor portàtil entre 7 i 10 m3/min de cabal i 8 bar de pressió | 16.77 | Compressor portàt.,7 i 10 m3/min,pres=8bar | 1.2425 | 17.2047
Material
B011-05ME | m3 | Aigua | 2.04 | Aigua | 0.30037 | 5.6487
B03F-05NY | m3 | Tot-u artificial procedent de granulats reciclats de formigó | 23.98 | Tot-u art.procedent granulats reciclats form. | -9999999999 | -9999999999
B03L-05N7 | t | Sorra de pedrera per a morters | 20.85 | Sorra p/morters | 2.2304 | 37.3393
B052-HJZS | l | Beurada de ciment per a injectar | 0.46 | Beurada ciment inject. | 0.49565 | 2.0911
B055-067M | t | Ciment pòrtland amb filler calcari CEM II/B-L 32,5 R segons UNE-EN 197-1, en sacs | 138.2 | Ciment pòrtland+fill.calc. CEM II/B-L 32,5R, & sacs | 495.6512 | 2091.0637
B055-069K | t | Ciment pòrtland CEM I 42,5 R segons UNE-EN 197-1, en sacs | 151.04 | Ciment pòrtland CEM I 42,5R, & sacs | 495.6512 | 2091.0637
B055-069M | t | Ciment pòrtland CEM I 52,5 R segons UNE-EN 197-1, en sacs | 160.9 | Ciment pòrtland CEM I 52,5R, & sacs | 495.6512 | 2091.0637
B067-2A9X | m3 | Formigó de neteja, amb una dosificació de 150 kg/m3 de ciment, consistència plàstica i grandària màxima del granulat 10 mm, HL-150 kg/m3/P/10 | 92.61 | Formigó neteja HL-150/P/10 | 89.4856 | 548.8324
B069-2A9N | m3 | Formigó d'ús no estructural HNE-15/P/10 de resistència a compressió 15 N/mm2, consistència plàstica i grandària màxima del granulat 10 mm | 93.47 | Form.no estructural HNE-15/P/10 | 89.4856 | 548.8324
B069-I4H8 | m3 | Formigó d'ús no estructural HNE-20/P/20 de resistència a compressió 20 N/mm2, consistència plàstica i grandària màxima del granulat 20 mm | 91.47 | Form.no estructural HNE-20/P/20 | 113.4177 | 640.2109
B06F2-I14N | m3 | Formigó per armar amb additiu hidròfug HA - 25 / B / 20 / XC2 amb una quantitat de ciment de 275 kg/m3 i relació aigua ciment =< 0.6 | 101.52 | Formigó per armar +addit. hidròfug HA - 25 / B / 20 / XC2 quant.ciment 275kg/m3, aigua/ciment =< 0.6 | 149.5533 | 780.947
B06F2-I2IH | m3 | Formigó per armar amb additiu hidròfug HA - 25 / B / 10 / XC1 amb una quantitat de ciment de 275 kg/m3 i relació aigua ciment =< 0.6 | 105.34 | Formigó per armar +addit. hidròfug HA - 25 / B / 10 / XC1 quant.ciment 275kg/m3, aigua/ciment =< 0.6 | 149.5533 | 780.947
B07L-1PY6 | t | Morter per a ram de paleta, classe M 5 (5 N/mm2), en sacs, de designació (G) segons norma UNE-EN 998-2 | 55.92 | Mort.ram paleta M5,sacs,(G) UNE-EN 998-2 | 66.3751 | 304.3235
B07L-1PYA | t | Morter per a ram de paleta, classe M 5 (5 N/mm2), a granel, de designació (G) segons norma UNE-EN 998-2 | 45.17 | Mort.ram paleta M5,granel,(G) UNE-EN 998-2 | 66.3751 | 304.3235
B07L-1PYE | t | Morter per a ram de paleta, classe M 2.5 (2,5 N/mm2), en sacs, de designació (G) segons norma UNE-EN 998-2, per a seguretat i salut | 54.38 | Mort.ram paleta M2.5,sacs,(G) UNE-EN 998-2,p/SiS | 56.5067 | 263.249
B091-06VL | kg | Adhesiu de resines epoxi sense dissolvents, de dos components i baixa viscositat, per a ús estructural per a injectar | 21.96 | Adhesiu res.epoxi s/dissolv.baix.visc.,p/ús estruc.p/injec. | 5.0949 | 109.8873
B091-06VM | kg | Adhesiu de resines epoxi sense dissolvents, de dos components, per a ús estructural | 18.34 | Adhesiu res.epoxi s/dissolv.2comp,p/ús estruc. | 5.0949 | 109.8873
B0A6-12X4 | u | Cargol autoroscant d'acer inoxidable | 0.88 | Cargol autorosc.,acer inox. | 0.19115 | 2.397
B0AK-07AS | kg | Clau acer | 1.77 | Clau acer | 2.1603 | 24.0005
B0AM-078F | kg | Filferro recuit d'1,3 mm | 1.9 | Filferro recuit,D=1,3mm | 0.79509 | 10.7235
B0AM-078G | kg | Filferro recuit de 3 mm | 1.72 | Filferro recuit,D=3mm | 0.79509 | 10.7235
B0AP-07IX | u | Tac d'acer de d 10 mm, amb cargol, volandera i femella | 1.75 | Tac acer D=10mm,carg./voland./fem. | 0.15023 | 1.6816
B0B2-1073 | kg | Acer Y 1860 S7 en cordons per a armadures actives de 7 filferros, càrrega unitària màxima >=1860 N/mm2 i 15,2 mm de diàmetre nominal | 0.9 | Acer Y 1860 S7,7 filferros,>=1860 N/mm2,D=15,2mm | 2.0306 | 22.7288
B0B7-106Q | kg | Acer en barres corrugades B500S de límit elàstic >= 500 N/mm2 | 0.96 | Acer b/corrugada B500S | 0.98402 | 13.7377
B0B7-106S | kg | Acer en barres corrugades B500SD de límit elàstic >= 500 N/mm2 | 0.97 | Acer b/corrugada B500SD | 0.98402 | 13.7377
B0B8-107Q | m2 | Malla electrosoldada de barres corrugades d'acer ME 10x10 cm D:3-3 mm 6x2,2 m B500T UNE-EN 10080 | 1.47 | Malla electr.acer corr.ME 10x10cm,D:3-3mm,6x2,2m B500T | 2.4776 | 27.732
B0B8-108D | m2 | Malla electrosoldada de barres corrugades d'acer ME 15x15 cm D:6-6 mm 6x2,2 m B500SD UNE-EN 10080 | 2.51 | Malla electr.acer corr.ME 15x15cm,D:6-6mm,6x2,2m B500SD | 6.9072 | 77.3135
B0D21-07OY | m | Tauló de fusta de pi per a 10 usos | 0.42 | Tauló fusta pi p/10 usos | 0.098057 | 1.6538
B0D31-07P4 | m3 | Llata de fusta de pi | 417.04 | Llata fusta pi | 70.0409 | 1181.2701
B0D62-07PK | cu | Puntal metàl·lic i telescòpic per a 5 m d'alçària i 150 usos | 34.74 | Puntal metàl·lic telescòpic h=5m,150usos | 0.28428 | 3.182
B0D62-07PL | cu | Puntal metàl·lic i telescòpic per a 3 m d'alçària i 150 usos | 14.48 | Puntal metàl·lic telescòpic h=3m,150usos | 0.16245 | 1.8183
B0D70-0CER | m2 | Tauler elaborat amb fusta de pi, de 22 mm de gruix, per a 5 usos | 4.47 | Tauler pi,g=22mm,5 usos | 0.61062 | 8.5577
B0D80-0CNV | m2 | Plafó metàl·lic de 50x100 cm per a 50 usos | 1.06 | Plafó metàl·lic50x100cm,50usos | 1.3808 | 15.4556
B0DZ1-0ZLZ | l | Desencofrant | 2.98 | Desencofrant | 1.3125 | 56.9926
B0DZ5-0F6Q | u | Part proporcional d'elements auxiliars per a plafons metàl·lics, de 50x100 cm | 0.36 | Part propor.elem.aux.plafó met.50x100cm | 7.8496 | 87.8302
B0F1A-075G | u | Maó calat, de 290x140x100 mm, per a revestir, categoria I, HD, segons la norma UNE-EN 771-1, per a seguretat i salut | 0.23 | Maó calat,290x140x100mm,p/revestir,categoria I,HD,UNE-EN 771-1,p/SiS | 1.0723 | 11.246
B0F1A-0760 | u | Maó calat R-25 N/mm2, de 290x140x100 mm, per a revestir, categoria I, HD, segons la norma UNE-EN 771-1 | 0.24 | Maó calat R25,290x140x100mm,p/revestir,categoria I,HD,UNE-EN 771-1 | 1.0723 | 11.246
B2RA-28UU | t | Disposició controlada en dipòsit autoritzat inclòs el cànon sobre la deposició controlada dels residus de la construcció, segons la LLEI 8/2008, de residus ceràmics inerts amb una densitat 0,8 t/m3, procedents de construcció o demolició, amb codi 17 01 03 segons la Llista Europea de Residus, per a seguretat i salut | 15 | Disposició controlada dipòsit autoritzat inclòs el cànon sobre la deposició controlada dels residus | -9999999999 | -9999999999
B2RA-28VE | t | Disposició controlada en dipòsit autoritzat inclòs el cànon sobre la deposició controlada dels residus de la construcció, segons la LLEI 8/2008, de residus barrejats no perillosos amb una densitat 0,17 t/m3, procedents de construcció o demolició, amb codi 17 09 04 segons la Llista Europea de Residus, per a seguretat i salut | 148.3 | Disposició controlada dipòsit autoritzat inclòs el cànon sobre la deposició controlada dels residus | -9999999999 | -9999999999
B2RB-HFVL | t | Disposició de terres no contaminades de densitat aparent 1,6 t/m3, a valoritzador de materials naturals excavats amb codi VNME | 4.37 | Disposició de terres no cont. de densitat aparent 1,6 t/m3, a VNME | -9999999999 | -9999999999
B3D0-08FA | m | Tub d'acer per a l'execució de micropilons, de 560 N/mm2 de límit elàstic, 73 mm de diàmetre i de 6 mm de gruix | 10.46 | Perf.acer p/micropil.,560N/mm2,d=73mm,g=6mm | 9.7556 | 136.1951
B44Z-0LX3 | kg | Acer amb resistència millorada a la corrossió atmosfèrica (corten) S355J0WP segons UNE-EN 10025-5, format per peça simple, en perfils laminats en calent en planxa, tallat a mida | 2.75 | Acer corten S355J0WP,peça simp.,perf.lam.planxa,tallat mida | 0.98402 | 13.7377
B44Z-0LZO | kg | Acer S275J2 segons UNE-EN 10025-2, format per peça composta, en perfils laminats en calent sèrie L, LD, T, rodó, quadrat, rectangular i planxa, treballat al taller per a col·locar amb cargols i galvanitzat | 2.96 | Acer S275J2,peça comp.,perf.lam.L,LD,T,rodó,quad.,rectang.,treb.taller p/col.carg.+galv. | 0.98402 | 13.7377
B4A0-0CS3 | u | Ancoratge de tipus actiu d'acer fos, per a tesats de 4500 kN com a màxim | 294.33 | Ancoratge actiu acer fos,p/tesats=<4500kN | -9999999999 | -9999999999
B4A0-0CTH | u | Ancoratge de tipus actiu de planxa d'acer, per a tesats de 8500 kN com a màxim | 1091.94 | Ancoratge actiu planxa acer,p/tesats=<8500kN | -9999999999 | -9999999999
B4A1-0D5H | m | Beina de tub d'acer corrugat, de 100 mm de diàmetre i 0,3 mm | 3.5 | Beina tub ac.corrugat,D=100mm,0,3mm | 1.5023 | 16.8159
B9Q5-H69W | m3 | Post de fusta de bolondo, de 30 mm de gruix i <= 120 mm d'amplària | 1995.48 | Post bolondo 30mm <= 120 mm | 112.0655 | 1890.0321
BB11-H5EU | m | Barana d'acer inoxidable austenític de designació aisi 316, acabat polit i abrillantat, amb passamà platina 50x10 mm, travesser inferior platina 50x10 mm, muntants cada 100-120 cm platina 50x10 mm i llistons per a fixació de plafó o vidre, de tubular 17x17x1,5 mm, de 100 a 110 cm d'alçària, amb placa d'ancoratge i cargols per a fixació mecànica | 246.01 | Barana acer inox,munt+pass+trav inf 50x10mm p/plafó,h=110cm,munt/100cm,fix.mecànicament | -9999999999 | -9999999999
BB1A-0XPS | m | Passamà d'acer inoxidable 1.4301 (AISI 304) de 43 mm de diàmetre, acabat polit i abrillantat, amb suport de platines d'acer | 59.4 | Passamà acer inox.(AISI 304),diàm.=43mm,acab.pol./abrill.,+plat.acer | 7.3114 | 91.6838
BB30-2DLO | m2 | Malla planxa acer galvanitzat expandit romboidal, de 2 mm de gruix, amb una àrea perforada de 0 a 20 %, diagonal llarga de 75 a 115 mm, diagonal curta de 25 a 50 mm i amplària del nervi de 14 a 24 mm | 52.26 | Malla planxa acer galv. exp.romboidal,g=2mm,àrea perf.=0 a 20 %,diag.llarg=75 a 115 mm,diag.curta=25 | 28.6925 | 321.1584
BB31-2IEG | m2 | Part proporcional d'elements de fixació per a malles i teixits metàl·lics | 2.72 | P.p.fix.malla met. | 0.14336 | 1.7977
BC1A-0TNY | m2 | Vidre laminar de seguretat 2 llunes, amb acabat de lluna incolora, de 6+6 mm de gruix, amb 1 butiral transparent, classe 2 (B) 2 segons UNE-EN 12600 | 58.23 | Vidre lam.seg. 2 llunes,6+6mm,1 butiral transparent | 23.2723 | 275.7377
BD50-1KLU | u | Bastiment i reixa de fosa dúctil, recolzada, per a embornal, de 460x230x35 mm classe C250 segons norma UNE-EN 124 i 4 dm2 de superfície d'absorció | 27.17 | Bast.+reixa,fos.dúc.recolzada,p/embor.,460x230x35mm,C250,sup.absor.=4dm2 | 28.7892 | 373.402
BD5D-VKGP | m | Canal de plàstic de 200 a 300 mm d'amplària i de 320 a 460 mm d'alçària, amb perfil lateral, amb reixa de fosa dúctil nervada classe B125 segons norma UNE-EN 1433, fixada amb tanca a la canal | 150.43 | Canal plàst.,a=200 a 300 mm,h=320 a 460 mm,+perfil lat.,reixafosa dúctil nerva. cl.B125 +tanca | 34.7785 | 1108.7213
BDG2-34UA | m | Fil guia per a conductes de canalitzacions de serveis, de nylon, de 5 mm de gruix | 0.16 | Fil guia p/cond., nylon d=5mm | 0.18569 | 3.138
BDG3-34IM | u | Part proporcional de separadors, conectors i obturadors de canalitzacions de serveis de 80 mm de diàmetre nominal | 0.29 | Pp.mat.aux.can.ser., DN=80mm | 0.28837 | 10.13
BDG4-1GS0 | m | Peça prefabricada de formigó per a cuneta de 50x15 cm amb canal corba a la cara superior | 35.74 | Peça pref.form.p/cuneta,50x15cm,+canal corba | 3.1691 | 11.0767
BDK0-1JMF | u | Bastiment quadrat i tapa quadrat antilliscant d'acer inoxidable, de 400x400 mm, per a pericó de serveis | 249.63 | Bastiment quadr.+tapa quadr.antillisc. ac.inox,400x400mm,p/pericó serv. | 43.6111 | 554.9035
BG2Q-1KTJ | m | Tub corbable corrugat de PVC, de 80 mm de diàmetre nominal, aïllant i no propagador de la flama, resistència a l'impacte de 6 J, resistència a compressió de 250 N, per a canalitzacions soterrades | 1.96 | Tub corbable corrugat PVC,DN=80mm,6J,250N,p/canal.soterrada | 0.80373 | 10.1572
BHNF-13IVR | u | Llum LED per a vial amb cos d'alumini injectat, de forma rectangular, amb difusor pla de vidre trempat i junt d'estanquitat de silicona, sense regulació (on/off), potència 12 W, flux lluminós 1760 lm, temperatura de color 3000 K, tensió d'alimentació 230 V, distribució asimètrica, driver amb protecció contra sobretensions de 10 kV muntat a l'interior del cos, eficàcia lluminosa 147 lm/W, grau de protecció IP66-IK08, aïllament elèctric classe I, vida estimada de 100000 h, per a muntar amb peça d'adaptació al suport d'enllumenat, fabricació segons la norma UNE-EN 60598-2-3 | 473.47 | Llum LED p/vial,alumini injectat,rect.,s/reg.(on/off),12W,1760lm,3000K,10kV | -9999999999 | -9999999999
BHQ6-2Y8X | u | Projector per a exterior amb leds amb una vida útil <= 50000 h, de forma rectangular, amb distribució de la llum simètrica extensiva, de 25 W de potència, flux lluminós de 3000 lm, amb equip elèctric no regulable, aïllament classe I, cos d'alumini injectat, difusor de vidre trempat i grau de protecció IP66 | 187.29 | Projector ext.leds <= 50000 h,rect.,distrib.simèt.extens.,25W,3000lm,no regulable,classe I,cos alumi | 8.0255 | 126.6573
BHT2-2O8P | u | Estabilitzador-reductor de flux lluminós electrònic, monofàsic de 5 kVA de potència, estructura convertidor buck, tensió nominal d'entrada 230 V (marge de regulació 1 en condicions nominals), tensió nominal de sortida 220 V (precisió de regulació millor del ±2 %), freqüència de funcionament de 48 a 65 Hz, rendiment >96%, sobrecàrrega admissible 120% durant >1 minut i del 150% durant 30 segons, bypass no break, comunicació remota mitjançant port RS-232, suporta protocol MODBUS, comunicació local amb display gràfic i LED's, format caixa | 1590 | Est.reduct.flux llum electròn.,5kVA,estr.convert.buck,230V ()/220V (±2 %),caixa | 38.5121 | 507.0339
Altres
WT14-FMED | m3 | ({runa_element_hm}) | 0 | ({runa_element_hm}) | -9999999999 | -9999999999

## T-DIM
|  |  |  | Passera Les Grasses Sant Feliu | Passera Les Grasses Sant Feliu | Passera Les Grasses Sant Feliu | Passera Les Grasses Sant Feliu
|  | AMIDAMENTS | AMIDAMENTS | AMIDAMENTS | AMIDAMENTS | AMIDAMENTS
| N | Obra | 01 | PressupostPassera Les Grasses
| N | Capítol | 01 | DEMOLICIONS I MOVIMENT DE TERRES
| N | Titol 3 | 01 | DEMOLICIONS I ENDERROCS
01.01.01.001 | L | P214P-E7K0 | m3 | Enderroc de fonament aïllalt de formigó en massa, amb compressor i càrrega manual i mecànica de runa sobre camió | Enderroc de fonament aïllalt de formigó en massa, amb compressor i càrrega manual i mecànica de runa sobre camió
Demolició de tetons de formigó | T | Àrea | Alçada
|  | 8.16 | 2
Demolició estreps existents | T
Estrep Nord existent |  | 5 | 1.5 | 1.5
Estrep Sud existent |  | 5 | 1.5 | 1.5
Excés |  | 2 | 2
01.01.01.002 | L | P21G4-55RI | m | Demolició de cuneta trapezoïdal de formigó de fins a 200 cm d'amplària i 15 cm de gruix, amb retroexcavadora amb martell trencador i càrrega sobre camió | Demolició de cuneta trapezoïdal de formigó de fins a 200 cm d'amplària i 15 cm de gruix, amb retroexcavadora amb martell trencador i càrrega sobre camió
Enderroc cunetes existents (canals) | T | Metres lineals | Unitats
Cunetes costat nord |  | 15 | 2
Excés |  | 2 | 2
01.01.01.003 | L | P2146-DJ2J | m2 | Demolició de paviment de formigó de fins a 20 cm de gruix, d'amplària més de 2 m amb retroexcavadora amb martell trencador i càrrega sobre camió amb mitjans mecànics | Demolició de paviment de formigó de fins a 20 cm de gruix, d'amplària més de 2 m amb retroexcavadora amb martell trencador i càrrega sobre camió amb mitjans mecànics
Demolició de paviment estreps | T | Àrea
Estrep Nord |  | 26
Estrep Sud |  | 20
Excés |  | 5
01.01.01.004 | L | PA-DEM-EN | pa | Partida alçada per a l'enderroc de baranes existents i desmuntatge, acopi, restauració i reaprofitament de les pilones localitzades als accessos de la passera segons instruccions de la direcció facultativa. | Partida alçada per a l'enderroc de baranes existents i desmuntatge, acopi, restauració i reaprofitament de les pilones localitzades als accessos de la passera segons instruccions de la direcció facultativa.
1
| N | Obra | 01 | PressupostPassera Les Grasses
| N | Capítol | 01 | DEMOLICIONS I MOVIMENT DE TERRES
| N | Titol 3 | 02 | MOVIMENTS DE TERRES
01.01.02.001 | L | P22D1-DGOU | m2 | Neteja i esbrossada del terreny realitzada amb pala carregadora i càrrega mecànica sobre camió | Neteja i esbrossada del terreny realitzada amb pala carregadora i càrrega mecànica sobre camió
Allisat de talús | T | Àrea
0
0
Talús Nord |  | 50
Talús Sud |  | 50
0
Excés |  | 10
01.01.02.002 | L | P2242-IZLV | m2 | Acabat i allisada de talussos, amb mitjans manuals i mecànics | Acabat i allisada de talussos, amb mitjans manuals i mecànics
Allisat de talús | T | Àrea
Talús Nord |  | 50
Talús Sud |  | 50
Excés |  | 10
01.01.02.003 | L | P221C-DZ01 | m3 | Excavació de rasa de més de 2 m d'amplària i fins a 4 m de fondària, en terreny compacte, amb pala excavadora i càrrega mecànica del material excavat | Excavació de rasa de més de 2 m d'amplària i fins a 4 m de fondària, en terreny compacte, amb pala excavadora i càrrega mecànica del material excavat
Rases nous estreps | T | Ample | Llarg | Fondària
Estrep Nord |  | 4.5 | 2 | 4
Estrep Sud |  | 4.5 | 2 | 2.5
Excés |  | 5
01.01.02.004 | L | P2214-AYNM | m3 | Excavació per a caixa de paviment en terreny compacte (SPT 20-50), realitzada amb pala excavadora i càrrega directa sobre camió | Excavació per a caixa de paviment en terreny compacte (SPT 20-50), realitzada amb pala excavadora i càrrega directa sobre camió
Excavació paviments estreps | T | Àrea
Estrep Nord |  | 26 | 0.4
Estrep Sud |  | 20 | 0.4
Excés |  | 5 | 0.4
| N | Obra | 01 | PressupostPassera Les Grasses
| N | Capítol | 02 | FONAMENTACIONS I ESTREPS
| N | Titol 3 | 01 | ESTREP 1
01.02.01.001 | L | P3D0-3D8R | u | Desplaçament, muntatge i desmuntatge a obra d'equip d'execució de micropilons | Desplaçament, muntatge i desmuntatge a obra d'equip d'execució de micropilons
Equip micropilons Estrep 1 |  | 1
01.02.01.002 | L | P3D2-HJHK | m | Execució de micropilons (tipus TITAN o similar) sense entubació de 120 mm d'amb menys d'un 25% de perforació en formigó armat o roca dura, armat amb tub d'acer per a l'execució de micropilons (40/16mm), de 560 N/mm2 de límit elàstic i injecció repetitiva amb beurada de ciment CEM I 42,5 R | Execució de micropilons (tipus TITAN o similar) sense entubació de 120 mm d'amb menys d'un 25% de perforació en formigó armat o roca dura, armat amb tub d'acer per a l'execució de micropilons (40/16mm), de 560 N/mm2 de límit elàstic i injecció repetitiva amb beurada de ciment CEM I 42,5 R
Micropilons estrep 1 | T | Metres | Unitats
|  | 15 | 4
01.02.01.003 | L | P3D1-AHZM | m | Enderroc de cap de micropiló de 125 mm de diàmetre | Enderroc de cap de micropiló de 125 mm de diàmetre
Micropilons estrep 1 | T | Metres | Unitats
|  | 1 | 4
01.02.01.004 | L | P45F0-X0P4 | m3 | Formigonament per a mur d'estrep, amb formigó per armar amb additiu hidròfug HA - 25 / B / 10 / XC1 amb una quantitat de ciment de 275 kg/m3 i relació aigua ciment =< 0.6, abocat amb bomba | Formigonament per a mur d'estrep, amb formigó per armar amb additiu hidròfug HA - 25 / B / 10 / XC1 amb una quantitat de ciment de 275 kg/m3 i relació aigua ciment =< 0.6, abocat amb bomba
Formigó estrep | T | Àrea | longitud
|  | 1.3 | 4.18
Excés |  | 2
01.02.01.005 | L | P320-D6XS | kg | Armadura per a murs de contenció AP500 SD amb barres de diàmetre superior a 16 mm d'acer en barres corrugades B500SD de límit elàstic >= 500 N/mm2 | Armadura per a murs de contenció AP500 SD amb barres de diàmetre superior a 16 mm d'acer en barres corrugades B500SD de límit elàstic >= 500 N/mm2
Armat per metre cúbic | T | m3 | kg
|  | 7.434 | 100
01.02.01.006 | L | P4DG-3XU5 | m2 | Muntatge i desmuntatge d'una cara d'encofrat, amb tauler de fusta de pi, per a murs de base rectilínia, encofrats a una cara, d'alçària <= 6 m, per a deixar el formigó vist | Muntatge i desmuntatge d'una cara d'encofrat, amb tauler de fusta de pi, per a murs de base rectilínia, encofrats a una cara, d'alçària <= 6 m, per a deixar el formigó vist
Encofrat Estrep 1 | T | Larg | Ample | Quantitat
0
|  | 1 | 4.18
|  | 0.395 | 4.18
|  | 1.395 | 4.18
|  | 0.3 | 4.18 | 2
|  | 0.3 | 1.32 | 2
0
|  | 1.39 | 0.72 | 2
|  | 0.5 | 4.18
|  | 0.1 | 4.18
0
0
Excés |  | 5
01.02.01.007 | L | P3Z3-D52U | m2 | Capa de neteja i anivellament 10 cm de gruix amb formigó de neteja, amb una dosificació de 150 kg/m3 de ciment, consistència plàstica i grandària màxima del granulat 10 mm, HL-150 kg/m3/P/10, abocat des de camió | Capa de neteja i anivellament 10 cm de gruix amb formigó de neteja, amb una dosificació de 150 kg/m3 de ciment, consistència plàstica i grandària màxima del granulat 10 mm, HL-150 kg/m3/P/10, abocat des de camió
Formigó neteja | T
|  | 4.18 | 1.32
Excés |  | 2
01.02.01.008 | L | PA-DWD-EX | u | Execució de la connexió del tub estructural del micropiló amb el formigó de l'estrep segons plànols de projecte (totalment acabat). | Execució de la connexió del tub estructural del micropiló amb el formigó de l'estrep segons plànols de projecte (totalment acabat).
Unitats |  | 4
01.02.01.009 | L | PA-DWD-Y | u | Sistema de connexió entre l'estrep i l'estructura metàl·lica del tauler mitjançant barres tipus DYWIDAG (o similar) inclosos accessoris (plaques, femelles, volanderes, ...) segons plànols de projecte. | Sistema de connexió entre l'estrep i l'estructura metàl·lica del tauler mitjançant barres tipus DYWIDAG (o similar) inclosos accessoris (plaques, femelles, volanderes, ...) segons plànols de projecte.
2
| N | Obra | 01 | PressupostPassera Les Grasses
| N | Capítol | 02 | FONAMENTACIONS I ESTREPS
| N | Titol 3 | 02 | ESTREP 2
01.02.02.001 | L | P45F0-X0P4 | m3 | Formigonament per a mur d'estrep, amb formigó per armar amb additiu hidròfug HA - 25 / B / 10 / XC1 amb una quantitat de ciment de 275 kg/m3 i relació aigua ciment =< 0.6, abocat amb bomba | Formigonament per a mur d'estrep, amb formigó per armar amb additiu hidròfug HA - 25 / B / 10 / XC1 amb una quantitat de ciment de 275 kg/m3 i relació aigua ciment =< 0.6, abocat amb bomba
Formigó estrep | T | Àrea | longitud
|  | 1.28 | 4.15
Excés |  | 2
01.02.02.002 | L | P4DG-3XU5 | m2 | Muntatge i desmuntatge d'una cara d'encofrat, amb tauler de fusta de pi, per a murs de base rectilínia, encofrats a una cara, d'alçària <= 6 m, per a deixar el formigó vist | Muntatge i desmuntatge d'una cara d'encofrat, amb tauler de fusta de pi, per a murs de base rectilínia, encofrats a una cara, d'alçària <= 6 m, per a deixar el formigó vist
Encofrat Estrep 1 | T | Larg | Ample | Quantitat
0
|  | 1 | 4.15
|  | 0.37 | 4.15
|  | 1.375 | 4.15
|  | 0.3 | 4.15 | 2
|  | 0.3 | 1.32 | 2
0
|  | 1.375 | 0.72 | 2
|  | 0.5 | 4.15
|  | 0.1 | 4.15
0
0
Excés |  | 5
01.02.02.003 | L | P320-D6XS | kg | Armadura per a murs de contenció AP500 SD amb barres de diàmetre superior a 16 mm d'acer en barres corrugades B500SD de límit elàstic >= 500 N/mm2 | Armadura per a murs de contenció AP500 SD amb barres de diàmetre superior a 16 mm d'acer en barres corrugades B500SD de límit elàstic >= 500 N/mm2
Armat per metre cúbic | T | m3 | kg
|  | 7.312 | 100
01.02.02.004 | L | P3Z3-D52U | m2 | Capa de neteja i anivellament 10 cm de gruix amb formigó de neteja, amb una dosificació de 150 kg/m3 de ciment, consistència plàstica i grandària màxima del granulat 10 mm, HL-150 kg/m3/P/10, abocat des de camió | Capa de neteja i anivellament 10 cm de gruix amb formigó de neteja, amb una dosificació de 150 kg/m3 de ciment, consistència plàstica i grandària màxima del granulat 10 mm, HL-150 kg/m3/P/10, abocat des de camió
Formigó neteja | T
|  | 4.15 | 1.32
Excés |  | 2
| N | Obra | 01 | PressupostPassera Les Grasses
| N | Capítol | 02 | FONAMENTACIONS I ESTREPS
| N | Titol 3 | 03 | FONAMENTS MÀSTIL
01.02.03.001 | L | PA-BAS-E | u | Base de recolzament de màstil metàl·lic sobre formigó existent inclòs ancoratges de barres roscades amb resina epoxi i base de nivellació de morter (o formigó) segons plànols de projecte (tot inclòs). | Base de recolzament de màstil metàl·lic sobre formigó existent inclòs ancoratges de barres roscades amb resina epoxi i base de nivellació de morter (o formigó) segons plànols de projecte (tot inclòs).
Bases |  | 2
| N | Obra | 01 | PressupostPassera Les Grasses
| N | Capítol | 03 | ESTRUCTURA METÀL·LICA
01.03.001 | L | PA-CAB-T | pa | Sistema de cables d'atirantat i de retinguda inclosos terminals de connexió, bulons, mordasses, platines, totalment col·locat segons plànols de projecte. | Sistema de cables d'atirantat i de retinguda inclosos terminals de connexió, bulons, mordasses, platines, totalment col·locat segons plànols de projecte.
1
01.03.002 | L | PA-CORT-J2 | kg | Acer S355J2 WP (Corten) segons UNE-EN 10025-2, per a bigues formades per peça composta, treballat a taller i col·locat a l'obra amb soldadura o unió cargolada. | Acer S355J2 WP (Corten) segons UNE-EN 10025-2, per a bigues formades per peça composta, treballat a taller i col·locat a l'obra amb soldadura o unió cargolada.
Passera |  | 17753 |  | 1.025
Màstil |  | 7200 |  | 1.025
01.03.003 | L | PA-MUNT-ES | u | Partida alçada per als mitjans auxiliars de muntatge per a l'execució de l'estructura metàl·lica de la passera (torres auxiliars, bastides, grues, plataformes elevadores,...). | Partida alçada per als mitjans auxiliars de muntatge per a l'execució de l'estructura metàl·lica de la passera (torres auxiliars, bastides, grues, plataformes elevadores,...).
1
| N | Obra | 01 | PressupostPassera Les Grasses
| N | Capítol | 04 | ACABATS
01.04.001 | L | PA.BAR-INOX | m | Barana d'acer corten amb muntants alineats amb els eixos de les travesses composats per una secció en T en xapa de 15 mm de gruix.Base d'amplada de 50 mm, cantell variable. Tram superior amb cantell constant en 75 mm. Tram de mitja alçada amb augment progressiu fins 195 mm a la base. Passamà superior en tub rodó d'acer inoxidable de 101,6x3,2 mm. Passamà intermig d'acer inoxidable a una alçada de 72,5 cm respecte al terra, diàmetre normalitzat de 42,4x2,6 mm. Folre entre muntants de reixa d'acer inoxidable, muntada sobre un marc format per un tub rodó de diàmetre 33,7x4 mm. Malla del tipus X-TEND Model CXS, amb un diàmetre de 1,5 mm i una llum de malla MW 60 (60x104), o equivalent. | Barana d'acer corten amb muntants alineats amb els eixos de les travesses composats per una secció en T en xapa de 15 mm de gruix.Base d'amplada de 50 mm, cantell variable. Tram superior amb cantell constant en 75 mm. Tram de mitja alçada amb augment progressiu fins 195 mm a la base. Passamà superior en tub rodó d'acer inoxidable de 101,6x3,2 mm. Passamà intermig d'acer inoxidable a una alçada de 72,5 cm respecte al terra, diàmetre normalitzat de 42,4x2,6 mm. Folre entre muntants de reixa d'acer inoxidable, muntada sobre un marc format per un tub rodó de diàmetre 33,7x4 mm. Malla del tipus X-TEND Model CXS, amb un diàmetre de 1,5 mm i una llum de malla MW 60 (60x104), o equivalent.
Barana passera | T | Metres
|  | 4.02 | 4
|  | 0.473 | 4
|  | 32.84 | 2
Excés |  | 5
01.04.002 | L | P9Q1-H9DF | m2 | Entarimat de post de fusta de bolondo, de 40 mm de gruix i <= 120 mm d'amplària, col·locat a una distància de 10 mm sobre perfils i fixats amb cargol autoroscant d'acer inoxidable | Entarimat de post de fusta de bolondo, de 40 mm de gruix i <= 120 mm d'amplària, col·locat a una distància de 10 mm sobre perfils i fixats amb cargol autoroscant d'acer inoxidable
Superficie entarimat |  | 85
01.04.003 | L | PA-REV-TAL | pa | Partida alçada per a la revegetació dels talussos a ambdós costats de la passera, inclosos els materials i la col·locació en obra de les làmines i elements necessaris per a les noves plantacions així com les espècies vegetals i exemplars a acordar amb els tècnics competents de l'Ajuntament. | Partida alçada per a la revegetació dels talussos a ambdós costats de la passera, inclosos els materials i la col·locació en obra de les làmines i elements necessaris per a les noves plantacions així com les espècies vegetals i exemplars a acordar amb els tècnics competents de l'Ajuntament.
1
01.04.004 | L | P92A-DX8K | m3 | Subbase de tot-u artificial procedent de granulats reciclats de formigó, col·locada amb estenedora i piconatge del material al 98% del PM | Subbase de tot-u artificial procedent de granulats reciclats de formigó, col·locada amb estenedora i piconatge del material al 98% del PM
Repavimentació estreps | T | Àrea | Espessor
Estrep Nord |  | 25.83 | 0.2
Estrep Sud |  | 19.46 | 0.2
Excés |  | 5 | 0.2
01.04.005 | L | P9G6-1237U | m2 | Paviment de formigó acabat remolinat sense additius armat amb malla amb formigó per armar amb additiu hidròfug HA - 25 / B / 20 / XC2 amb una quantitat de ciment de 275 kg/m3 i relació aigua ciment =< 0.6, de 15 cm de gruix, amb acabat remolinat mecànic, amb malla electrosoldada | Paviment de formigó acabat remolinat sense additius armat amb malla amb formigó per armar amb additiu hidròfug HA - 25 / B / 20 / XC2 amb una quantitat de ciment de 275 kg/m3 i relació aigua ciment =< 0.6, de 15 cm de gruix, amb acabat remolinat mecànic, amb malla electrosoldada
Repavimentació estreps | T | Àrea
Estrep Nord |  | 25.83
Estrep Sud |  | 19.46
Excés |  | 5
01.04.006 | L | PA-JUNT | m | Junta de dilatació a base de xapa metàl·lica ancorada a l'estrep segons plànols de projecte. | Junta de dilatació a base de xapa metàl·lica ancorada a l'estrep segons plànols de projecte.
|  | 2.6 | 2
01.04.007 | L | PA-REC-NEOP | u | Recolzament de neoprè inclosa la formació de base de morter i armadura d'ancoratge. | Recolzament de neoprè inclosa la formació de base de morter i armadura d'ancoratge.
Unitats |  | 6
| N | Obra | 01 | PressupostPassera Les Grasses
| N | Capítol | 05 | ENLLUMENAT
01.05.001 | L | PDK0-EUWK | u | Bastiment quadrat i tapa antilliscant d'acer inoxidable de 400x400 mm recolzada i fixada amb cargols, per a pericó de serveis, col·locat amb morter | Bastiment quadrat i tapa antilliscant d'acer inoxidable de 400x400 mm recolzada i fixada amb cargols, per a pericó de serveis, col·locat amb morter
Pericons
Pericons connexió enllumenat |  | 2
Pericons canalització de banda a banda |  | 4
Excés |  | 1
01.05.002 | L | PDK2-AJZ0 | u | Pericó de registre de fàbrica de maó de 45x45x50 cm, per a instal·lacions de serveis, amb parets de 15 cm de gruix de maó calat de 290x140x100 mm, arrebossada i lliscada interiorment amb morter de ciment amb una proporció en volum 1:8, sobre solera de maó calat de 100 mm de gruix i reblert lateral amb terra de la mateixa excavació | Pericó de registre de fàbrica de maó de 45x45x50 cm, per a instal·lacions de serveis, amb parets de 15 cm de gruix de maó calat de 290x140x100 mm, arrebossada i lliscada interiorment amb morter de ciment amb una proporció en volum 1:8, sobre solera de maó calat de 100 mm de gruix i reblert lateral amb terra de la mateixa excavació
Pericons
Pericons connexió enllumenat |  | 2
Pericons canalització de banda a banda |  | 4
Excés |  | 1
01.05.003 | L | P221D-DZ34 | m3 | Excavació de rasa per a pas d'instal·lacions fins a 1 m de fondària, en terreny compacte (SPT 20-50), realitzada amb mitjans manuals i amb les terres deixades a la vora | Excavació de rasa per a pas d'instal·lacions fins a 1 m de fondària, en terreny compacte (SPT 20-50), realitzada amb mitjans manuals i amb les terres deixades a la vora
Rasa enllumenat connexió xarxa pública
Connexió xarxa existent |  | 0.6 | 1 | 20
Pericons |  | 0.45 | 0.45 | 0.5 | 2
Rases connexió de banda a banda
Previsió |  | 0.6 | 1 | 8
|  | 0.6 | 1 | 20
|  | 0.6 | 1 | 16
Pericons |  | 0.45 | 0.45 | 0.5 | 4
01.05.004 | L | PDG4-M98F | m | Canalització amb un tub de PVC corrugat de diàmetre nominal DN80 i dau de recobriment de 40x30 cm amb formigó d'ús no estructural HNE-20/P/20 de resistència a compressió 20 N/mm2, consistència plàstica i grandària màxima del granulat 20 mm, fil guia a cada tub, part proporcional d'accessoris d'unió, separadors i obturadors, amb picó vibrant de combustible | Canalització amb un tub de PVC corrugat de diàmetre nominal DN80 i dau de recobriment de 40x30 cm amb formigó d'ús no estructural HNE-20/P/20 de resistència a compressió 20 N/mm2, consistència plàstica i grandària màxima del granulat 20 mm, fil guia a cada tub, part proporcional d'accessoris d'unió, separadors i obturadors, amb picó vibrant de combustible
Tubs enllumenat
Connexió a xarxa existent |  | 20 | 3
Tubs connexió de banda a banda
Previsió |  | 8 | 3
|  | 20 | 3
|  | 16 | 3
01.05.005 | L | PA-LED-EZ | m | Lluminàries LED lineals ArcShine S18FC, aplicació exterior (IP66) de 100cm de longitud per a col·locar encastada al passamà de la barana. Tecnologia RGB + Blanc Càlid. | Lluminàries LED lineals ArcShine S18FC, aplicació exterior (IP66) de 100cm de longitud per a col·locar encastada al passamà de la barana. Tecnologia RGB + Blanc Càlid.
Unitats |  | 16
Excés |  | 2
01.05.006 | L | PA-LED-MAS | u | Lluminària tipus ArcSpot DotFC o similar, de resistència a la intemperie (IP66), per a exterior.Font LED RGB + Blanc Càlid de 20 W feix ultra-estret de 5° amb una emissió lumínica de 590 lúmens. Disseny de doble càmera. Sistema de control DMX/RDM amb gestió remota dels projectors. | Lluminària tipus ArcSpot DotFC o similar, de resistència a la intemperie (IP66), per a exterior.Font LED RGB + Blanc Càlid de 20 W feix ultra-estret de 5° amb una emissió lumínica de 590 lúmens. Disseny de doble càmera. Sistema de control DMX/RDM amb gestió remota dels projectors.
Projectors |  | 4
01.05.007 | L | PA-LED-XAR | pa | Partida alçada per a la connexió de la instal·lació d'enllumenat a xarxa existent inclòs quadre de comandament del nou enllumenat, realització de proves i posada en marxa. | Partida alçada per a la connexió de la instal·lació d'enllumenat a xarxa existent inclòs quadre de comandament del nou enllumenat, realització de proves i posada en marxa.
1
| N | Obra | 01 | PressupostPassera Les Grasses
| N | Capítol | 06 | DRENATGES
01.06.001 | L | PD5C-VL7C | m | Canal de plàstic de 200 a 300 mm d'amplària i de 320 a 460 mm d'alçària, amb perfil lateral, amb reixa de fosa dúctil nervada classe B125 segons norma UNE-EN 1433, fixada amb tanca a la canal col·locada sobre base de formigó amb solera de 100 mm de gruix i parets de 100 mm de gruix | Canal de plàstic de 200 a 300 mm d'amplària i de 320 a 460 mm d'alçària, amb perfil lateral, amb reixa de fosa dúctil nervada classe B125 segons norma UNE-EN 1433, fixada amb tanca a la canal col·locada sobre base de formigó amb solera de 100 mm de gruix i parets de 100 mm de gruix
Interceptor passera |  | 4.5
01.06.002 | L | PD5E-FEM2 | m | Cuneta amb peça prefabricada de formigó de 50x15 cm amb canal corba a la cara superior, col·locada amb morter de ciment sobre llit de formigó HNE-15/P/10 | Cuneta amb peça prefabricada de formigó de 50x15 cm amb canal corba a la cara superior, col·locada amb morter de ciment sobre llit de formigó HNE-15/P/10
Noves cunetes baixants talús nord
|  | 16 | 2
| N | Obra | 01 | PressupostPassera Les Grasses
| N | Capítol | 07 | GESTIÓ DE RESIDUS
01.07.001 | L | P2R4-VST6 | m3 | Càrrega amb mitjans mecànics i transport de terres no contaminades a obra exterior o centre de valorització, amb camió de 12 t, amb un recorregut de fins a 15 km | Càrrega amb mitjans mecànics i transport de terres no contaminades a obra exterior o centre de valorització, amb camió de 12 t, amb un recorregut de fins a 15 km
Excavacions i esbrossades | T |  |  |  | Esponjament
Allisat talús |  | 110 | 0.2 |  | 1.1
Esbrossada |  | 110 | 0.3 |  | 1.1
Excavació rases nous estreps |  | 63.5 |  |  | 1.1
Excavació nova caixa pav. |  | 20.4 |  |  | 1.1
rases i pericons |  | 39.008 |  |  | 1.1
01.07.002 | L | P2RB-HG0V | m3 | Disposició de terres no contaminades de densitat aparent 1,6 t/m3, a valoritzador de materials naturals excavats amb codi VNME | Disposició de terres no contaminades de densitat aparent 1,6 t/m3, a valoritzador de materials naturals excavats amb codi VNME
Excavacions i esbrossades | T |  |  |  | Esponjament
0
Allisat talús |  | 110 | 0.2 |  | 1.1
0
Esbrossada |  | 110 | 0.3 |  | 1.1
0
Excavació rases nous estreps |  | 63.5 |  |  | 1.1
0
Excavació nova caixa pav. |  | 20.4 |  |  | 1.1
0
rases i pericons |  | 39.008 |  |  | 1.1
01.07.003 | L | P2R6-4I5M | m3 | Càrrega amb mitjans mecànics i transport de residus inerts o no especials a instal·lació autoritzada de gestió de residus, amb camió per a transport de 7 t, amb un recorregut de més de 10 i fins a 15 km | Càrrega amb mitjans mecànics i transport de residus inerts o no especials a instal·lació autoritzada de gestió de residus, amb camió per a transport de 7 t, amb un recorregut de més de 10 i fins a 15 km
Enderrocs i demolicions | T |  |  |  | Esponjament
Fonaments |  | 48.82 |  |  | 1.1
Cunetes |  | 34 | 2 | 0.15 | 1.1
Paviment formigó |  | 51 | 0.2 |  | 1.1
01.07.004 | L | P2RA-EU8Y | m3 | Disposició controlada en dipòsit autoritzat inclòs el cànon sobre la deposició controlada dels residus de la construcció, segons la LLEI 8/2008, de residus barrejats no perillosos amb una densitat 0,17 t/m3, procedents de construcció o demolició, amb codi 17 09 04 segons la Llista Europea de Residus, per a seguretat i salut | Disposició controlada en dipòsit autoritzat inclòs el cànon sobre la deposició controlada dels residus de la construcció, segons la LLEI 8/2008, de residus barrejats no perillosos amb una densitat 0,17 t/m3, procedents de construcció o demolició, amb codi 17 09 04 segons la Llista Europea de Residus, per a seguretat i salut
Enderrocs i demolicions | T |  |  |  | Esponjament
0
Fonaments |  | 48.82 |  |  | 1.1
0
Cunetes |  | 34 | 2 | 0.15 | 1.1
0
Paviment formigó |  | 51 | 0.2 |  | 1.1