## UM01
COMERCIALIZADOR |  | Endesa Energía |  | Tipo de Unidad de Medida |  |  | CORRECTOR PT |  |  | PERIODO | 01/10/2018 | al | 31/10/2018
CONSUMIDOR |  | EDIFICI PRBB |  | Identificación de Unidad de Medida |  |  | UM01
RED |  | B35X |  | Contador |  |  | Ref
TARIFA ACCESO |  | 2.3 |  | Corrector |  |  | Ref
CUPS |  | ES0230901000023534QQ
Lectura día |  | 30/09/2018 |  | Presión de referencia de la instalación |  |  |  | 1.5332 | bar
Contador | Vol. Corregido | Corrector Vol. Bruto
65073536 | 65073536 | 0 |  | Hora Referencia:
Día | Hora | V.Br Real | V.Cr Real | Cont | Presión | Tª | Calculado | Zref/Z | Calculado | Corr.PTZ | Telem. PTZ | PCS | kWh
|  |  |  | V. Diario | (bar) | (ºC) | PT |  | PTZ | (Nm3) | (Nm3) | (kWh/Nm3)
1 | 5:00 | 65078823 | 65078823 | 5287 | 1.5112 | 19.25 | 5287 | 1.0028 | 5302.0045 | 530.2005 | 530.2005 | 11.912 | 6315.7478
2 | 5:00 | 65084893 | 65084893 | 6070 | 1.5132 | 18.1 | 6070 | 1.0029 | 6087.779 | 608.7779 | 608.7779 | 11.904 | 7246.8922
3 | 5:00 | 65089776 | 65089776 | 4883 | 1.5152 | 19.33 | 4883 | 1.0028 | 4896.9068 | 489.6907 | 489.6907 | 11.914 | 5834.1747
4 | 5:00 | 65094895 | 65094895 | 5119 | 1.5142 | 19.07 | 5119 | 1.0028 | 5133.5789 | 513.3579 | 513.3579 | 11.886 | 6101.7719
5 | 5:00 | 65099337 | 65099337 | 4442 | 1.5122 | 19.82 | 4442 | 1.0027 | 4454.1133 | 445.4113 | 445.4113 | 11.787 | 5250.0634
6 | 5:00 | 65102817 | 65102817 | 3480 | 1.5092 | 20.54 | 3480 | 1.0027 | 3489.316 | 348.9316 | 348.9316 | 11.791 | 4114.2524
7 | 5:00 | 65106119 | 65106119 | 3302 | 1.5132 | 17.75 | 3302 | 1.0029 | 3311.5362 | 331.1536 | 331.1536 | 11.821 | 3914.5669
8 | 5:00 | 65115645 | 65115645 | 9526 | 1.5092 | 15.27 | 9526 | 1.003 | 9554.9495 | 955.495 | 955.495 | 11.795 | 11270.063
9 | 5:00 | 65125171 | 65125171 | 9526 | 1.5052 | 16.67 | 9526 | 1.0029 | 9553.9017 | 955.3902 | 955.3902 | 11.796 | 11269.7824
10 | 5:00 | 65134329 | 65134329 | 9158 | 1.5022 | 17.62 | 9158 | 1.0028 | 9184.082 | 918.4082 | 918.4082 | 11.784 | 10822.5222
11 | 5:00 | 65143419 | 65143419 | 9090 | 1.5062 | 18.83 | 9090 | 1.0028 | 9115.3429 | 911.5343 | 911.5343 | 11.801 | 10757.0162
12 | 5:00 | 65151394 | 65151394 | 7975 | 1.5132 | 19.8 | 7975 | 1.0027 | 7996.5086 | 799.6509 | 799.6509 | 11.752 | 9397.4969
13 | 5:00 | 65158865 | 65158865 | 7471 | 1.5092 | 19.2 | 7471 | 1.0026 | 7490.6263 | 749.0626 | 749.0626 | 11.591 | 8682.385
14 | 5:00 | 65166669 | 65166669 | 7804 | 1.4992 | 19.09 | 7804 | 1.0026 | 7824.345 | 782.4345 | 782.4345 | 11.585 | 9064.5037
15 | 5:00 | 65175498 | 65175498 | 8829 | 1.5002 | 17.09 | 8829 | 1.0028 | 8853.527 | 885.3527 | 885.3527 | 11.63 | 10296.6519
16 | 5:00 | 65185855 | 65185855 | 10357 | 1.5072 | 16.82 | 10357 | 1.0028 | 10386.186 | 1038.6186 | 1038.6186 | 11.636 | 12085.3661
17 | 5:00 | 65196266 | 65196266 | 10411 | 1.5052 | 16.76 | 10411 | 1.0028 | 10440.2341 | 1044.0234 | 1044.0234 | 11.64 | 12152.4325
18 | 5:00 | 65205736 | 65205736 | 9470 | 1.5032 | 17.32 | 9470 | 1.0028 | 9496.213 | 949.6213 | 949.6213 | 11.631 | 11045.0453
19 | 5:00 | 65214813 | 65214813 | 9077 | 1.5072 | 18.08 | 9077 | 1.0027 | 9101.753 | 910.1753 | 910.1753 | 11.632 | 10587.1591
20 | 5:00 | 65222600 | 65222600 | 7787 | 1.5152 | 17.57 | 7787 | 1.0028 | 7808.5544 | 780.8554 | 780.8554 | 11.624 | 9076.6637
21 | 5:00 | 65230387 | 65230387 | 7787 | 1.5122 | 17.81 | 7787 | 1.0028 | 7808.6323 | 780.8632 | 780.8632 | 11.674 | 9115.7973
22 | 5:00 | 65239708 | 65239708 | 9321 | 1.5142 | 16.9 | 9321 | 1.0029 | 9347.919 | 934.7919 | 934.7919 | 11.734 | 10968.8482
23 | 5:00 | 65249182 | 65249182 | 9474 | 1.5162 | 15.93 | 9474 | 1.003 | 9502.602 | 950.2602 | 950.2602 | 11.805 | 11217.8217
24 | 5:00 | 65259230 | 65259230 | 10048 | 1.5092 | 17.98 | 10048 | 1.0028 | 10076.3153 | 1007.6315 | 1007.6315 | 11.753 | 11842.6933
25 | 5:00 | 65268714 | 65268714 | 9484 | 1.5082 | 16.75 | 9484 | 1.0029 | 9511.7786 | 951.1779 | 951.1779 | 11.796 | 11220.0941
26 | 5:00 | 65278416 | 65278416 | 9702 | 1.5042 | 15.78 | 9702 | 1.003 | 9730.9993 | 973.0999 | 973.0999 | 11.802 | 11484.5253
27 | 5:00 | 65289366 | 65289366 | 10950 | 1.4972 | 10.77 | 10950 | 1.0033 | 10986.146 | 1098.6146 | 1098.6146 | 11.751 | 12909.8201
28 | 5:00 | 65301949 | 65301949 | 12583 | 1.4962 | 7.34 | 12583 | 1.0036 | 12627.7074 | 1262.7707 | 1262.7707 | 11.749 | 14836.2934
29 | 5:00 | 65320273 | 65320273 | 18324 | 1.4902 | 6.63 | 18324 | 1.0036 | 18390.3879 | 1839.0388 | 1839.0388 | 11.786 | 21674.9111
30 | 5:00 | 65335492 | 65335492 | 15219 | 1.5012 | 9.95 | 15219 | 1.0034 | 15271.0794 | 1527.1079 | 1527.1079 | 11.817 | 18045.8345
31 | 5:00 | 65349944 | 65349944 | 14452 | 1.5002 | 9.85 | 14452 | 1.0034 | 14501.4547 | 1450.1455 | 1450.1455 | 11.818 | 17137.8192
TOTALES | [9 empty] | 27723.648 | 27723.648 |  | 325739.0154