## UM01
COMERCIALIZADOR |  | Endesa Energía |  | Tipo de Unidad de Medida |  |  | CORRECTOR PT |  |  | PERIODO | 01/12/2018 | al | 31/12/2018
CONSUMIDOR |  | EDIFICI PRBB |  | Identificación de Unidad de Medida |  |  | UM01
RED |  | B35X |  | Contador |  |  | Ref
TARIFA ACCESO |  | 2.3 |  | Corrector |  |  | Ref
CUPS |  | ES0230901000023534QQ
Lectura día |  | 30/11/2018 |  | Presión de referencia de la instalación |  |  |  | 1.5332 | bar
Contador | Vol. Corregido | Corrector Vol. Bruto
65741326 | 65741326 | 0 |  | Hora Referencia:
Día | Hora | V.Br Real | V.Cr Real | Cont | Presión | Tª | Calculado | Zref/Z | Calculado | Corr.PTZ | Telem. PTZ | PCS | kWh
|  |  |  | V. Diario | (bar) | (ºC) | PT |  | PTZ | (Nm3) | (Nm3) | (kWh/Nm3)
1 | 5:00 | 65755472 | 65755472 | 14146 | 1.5142 | 8.8 | 14146 | 1.0037 | 14197.6753 | 1419.7675 | 1419.7675 | 11.964 | 16986.0988
2 | 5:00 | 65768719 | 65768719 | 13247 | 1.5122 | 11.34 | 13247 | 1.0035 | 13292.7286 | 1329.2729 | 1329.2729 | 11.966 | 15906.0791
3 | 5:00 | 65784141 | 65784141 | 15422 | 1.5112 | 12.02 | 15422 | 1.0034 | 15474.6199 | 1547.462 | 1547.462 | 11.976 | 18532.4047
4 | 5:00 | 65798784 | 65798784 | 14643 | 1.5152 | 12.16 | 14643 | 1.0034 | 14692.9619 | 1469.2962 | 1469.2962 | 11.972 | 17590.414
5 | 5:00 | 65813739 | 65813739 | 14955 | 1.5152 | 11.36 | 14955 | 1.0035 | 15007.2229 | 1500.7223 | 1500.7223 | 12.001 | 18010.1682
6 | 5:00 | 65828949 | 65828949 | 15210 | 1.5182 | 9.92 | 15210 | 1.0036 | 15264.9537 | 1526.4954 | 1526.4954 | 12.008 | 18330.1564
7 | 5:00 | 65845352 | 65845352 | 16403 | 1.5172 | 8.22 | 16403 | 1.0037 | 16464.4128 | 1646.4413 | 1646.4413 | 11.996 | 19750.7096
8 | 5:00 | 65859042 | 65859042 | 13690 | 1.5202 | 9.48 | 13690 | 1.0036 | 13739.3251 | 1373.9325 | 1373.9325 | 11.928 | 16388.2669
9 | 5:00 | 65872676 | 65872676 | 13634 | 1.5182 | 10.45 | 13634 | 1.0035 | 13682.0189 | 1368.2019 | 1368.2019 | 11.929 | 16321.2804
10 | 5:00 | 65889958 | 65889958 | 17282 | 1.5192 | 8.67 | 17282 | 1.0037 | 17345.304 | 1734.5304 | 1734.5304 | 11.937 | 20705.0893
11 | 5:00 | 65907582 | 65907582 | 17624 | 1.5142 | 7.92 | 17624 | 1.0037 | 17689.808 | 1768.9808 | 1768.9808 | 11.961 | 21158.7794
12 | 5:00 | 65924329 | 65924329 | 16747 | 1.5092 | 9.25 | 16747 | 1.0036 | 16807.5069 | 1680.7507 | 1680.7507 | 11.965 | 20110.182
13 | 5:00 | 65940907 | 65940907 | 16578 | 1.4992 | 8.03 | 16578 | 1.0037 | 16639.0734 | 1663.9073 | 1663.9073 | 11.963 | 19905.3235
14 | 5:00 | 65957558 | 65957558 | 16651 | 1.5102 | 8.2 | 16651 | 1.0037 | 16712.6753 | 1671.2675 | 1671.2675 | 11.968 | 20001.7298
15 | 5:00 | 65971480 | 65971480 | 13922 | 1.5132 | 9.36 | 13922 | 1.0036 | 13972.161 | 1397.2161 | 1397.2161 | 11.952 | 16699.5268
16 | 5:00 | 65985610 | 65985610 | 14130 | 1.5102 | 10.5 | 14130 | 1.0034 | 14177.7735 | 1417.7774 | 1417.7774 | 11.793 | 16719.8483
17 | 5:00 | 66003812 | 66003812 | 18202 | 1.5192 | 8.27 | 18202 | 1.0036 | 18267.0357 | 1826.7036 | 1826.7036 | 11.793 | 21542.3153
18 | 5:00 | 66021595 | 66021595 | 17783 | 1.5142 | 9.06 | 17783 | 1.0035 | 17845.6317 | 1784.5632 | 1784.5632 | 11.804 | 21064.9837
19 | 5:00 | 66038578 | 66038578 | 16983 | 1.5112 | 10.45 | 16983 | 1.0034 | 17040.7762 | 1704.0776 | 1704.0776 | 11.803 | 20113.2281
20 | 5:00 | 66056055 | 66056055 | 17477 | 1.5182 | 8.8 | 17477 | 1.0036 | 17539.4453 | 1753.9445 | 1753.9445 | 11.837 | 20761.4414
21 | 5:00 | 66072171 | 66072171 | 16116 | 1.5212 | 10.3 | 16116 | 1.0035 | 16172.4382 | 1617.2438 | 1617.2438 | 11.88 | 19212.8566
22 | 5:00 | 66085908 | 66085908 | 13737 | 1.5222 | 10.72 | 13737 | 1.0035 | 13785.2443 | 1378.5244 | 1378.5244 | 11.932 | 16448.5536
23 | 5:00 | 66099773 | 66099773 | 13865 | 1.5212 | 11.16 | 13865 | 1.0035 | 13913.1393 | 1391.3139 | 1391.3139 | 11.937 | 16608.1144
24 | 5:00 | 66116568 | 66116568 | 16795 | 1.5182 | 10.79 | 16795 | 1.0035 | 16853.8161 | 1685.3816 | 1685.3816 | 11.934 | 20113.3441
25 | 5:00 | 66133253 | 66133253 | 16685 | 1.5222 | 9.28 | 16685 | 1.0036 | 16745.2829 | 1674.5283 | 1674.5283 | 11.921 | 19962.0518
26 | 5:00 | 66150401 | 66150401 | 17148 | 1.5212 | 8.68 | 17148 | 1.0037 | 17210.9846 | 1721.0985 | 1721.0985 | 11.957 | 20579.1743
27 | 5:00 | 66169202 | 66169202 | 18801 | 1.5192 | 8.18 | 18801 | 1.0037 | 18871.0149 | 1887.1015 | 1887.1015 | 11.964 | 22577.2823
28 | 5:00 | 66187778 | 66187778 | 18576 | 1.5212 | 6.8 | 18576 | 1.0038 | 18647.0532 | 1864.7053 | 1864.7053 | 11.946 | 22275.7698
29 | 5:00 | 66203482 | 66203482 | 15704 | 1.5242 | 6.33 | 15704 | 1.0039 | 15765.01 | 1576.501 | 1576.501 | 11.962 | 18858.105
30 | 5:00 | 66219424 | 66219424 | 15942 | 1.5222 | 7.4 | 15942 | 1.0038 | 16002.4839 | 1600.2484 | 1600.2484 | 11.977 | 19166.175
31 | 5:00 | 66238863 | 66238863 | 19439 | 1.5202 | 8.34 | 19439 | 1.0037 | 19511.1964 | 1951.1196 | 1951.1196 | 11.98 | 23374.4133
TOTALES | [9 empty] | 49933.0774 | 49933.0774 |  | 595773.8659