## UM01
COMERCIALIZADOR |  | Endesa Energía |  | Tipo de Unidad de Medida |  |  | CORRECTOR PT |  |  | PERIODO | 01/01/2019 | al | 31/01/2019
CONSUMIDOR |  | EDIFICI PRBB |  | Identificación de Unidad de Medida |  |  | UM01
RED |  | B35X |  | Contador |  |  | Ref
TARIFA ACCESO |  | 2.3 |  | Corrector |  |  | Ref
CUPS |  | ES0230901000023534QQ
Lectura día |  | 31/12/2018 |  | Presión de referencia de la instalación |  |  |  | 1.5332 | bar
Contador | Vol. Corregido | Corrector Vol. Bruto
66238863 | 66238863 | 0 |  | Hora Referencia:
Día | Hora | V.Br Real | V.Cr Real | Cont | Presión | Tª | Calculado | Zref/Z | Calculado | Corr.PTZ | Telem. PTZ | PCS | kWh
|  |  |  | V. Diario | (bar) | (ºC) | PT |  | PTZ | (Nm3) | (Nm3) | (kWh/Nm3)
1 | 5:00 | 66256859 | 66256859 | 17996 | 1.5212 | 8.25 | 17996 | 1.0037 | 18062.8371 | 1806.2837 | 1806.2837 | 11.972 | 21624.8286
2 | 5:00 | 66276554 | 66276554 | 19695 | 1.5192 | 6.45 | 19695 | 1.0039 | 19770.9242 | 1977.0924 | 1977.0924 | 11.985 | 23695.4527
3 | 5:00 | 66296881 | 66296881 | 20327 | 1.5222 | 5.74 | 20327 | 1.0039 | 20406.9867 | 2040.6987 | 2040.6987 | 11.997 | 24482.262
4 | 5:00 | 66316943 | 66316943 | 20062 | 1.5252 | 5.31 | 20062 | 1.004 | 20141.7665 | 2014.1767 | 2014.1767 | 12 | 24170.1198
5 | 5:00 | 66332951 | 66332951 | 16008 | 1.5212 | 7.92 | 16008 | 1.0038 | 16068.094 | 1606.8094 | 1606.8094 | 11.995 | 19273.6788
6 | 5:00 | 66348579 | 66348579 | 15628 | 1.5182 | 9.39 | 15628 | 1.0036 | 15684.7765 | 1568.4777 | 1568.4777 | 11.996 | 18815.4579
7 | 5:00 | 66368432 | 66368432 | 19853 | 1.5212 | 7.27 | 19853 | 1.0038 | 19928.7193 | 1992.8719 | 1992.8719 | 12 | 23914.4632
8 | 5:00 | 66389241 | 66389241 | 20809 | 1.5162 | 5.99 | 20809 | 1.0039 | 20890.4672 | 2089.0467 | 2089.0467 | 11.988 | 25043.4921
9 | 5:00 | 66409586 | 66409586 | 20345 | 1.5082 | 7.08 | 20345 | 1.0038 | 20422.1889 | 2042.2189 | 2042.2189 | 11.971 | 24447.4024
10 | 5:00 | 66431610 | 66431610 | 22024 | 1.5122 | 5.1 | 22024 | 1.004 | 22111.5674 | 2211.1567 | 2211.1567 | 11.915 | 26345.9326
11 | 5:00 | 66454522 | 66454522 | 22912 | 1.5192 | 3.47 | 22912 | 1.0041 | 23006.7869 | 2300.6787 | 2300.6787 | 11.889 | 27352.769
12 | 5:00 | 66472561 | 66472561 | 18039 | 1.5212 | 5.29 | 18039 | 1.004 | 18110.7231 | 1811.0723 | 1811.0723 | 11.963 | 21665.858
13 | 5:00 | 66489286 | 66489286 | 16725 | 1.5152 | 8.04 | 16725 | 1.0037 | 16787.2839 | 1678.7284 | 1678.7284 | 11.924 | 20017.1573
14 | 5:00 | 66509985 | 66509985 | 20699 | 1.5092 | 8.86 | 20699 | 1.0036 | 20773.3715 | 2077.3372 | 2077.3372 | 11.809 | 24531.2744
15 | 5:00 | 66530390 | 66530390 | 20405 | 1.5132 | 7.47 | 20405 | 1.0037 | 20480.3761 | 2048.0376 | 2048.0376 | 11.808 | 24183.2281
16 | 5:00 | 66550498 | 66550498 | 20108 | 1.5092 | 8.54 | 20108 | 1.0037 | 20181.6556 | 2018.1656 | 2018.1656 | 11.814 | 23842.6079
17 | 5:00 | 66570177 | 66570177 | 19679 | 1.5092 | 8.09 | 19679 | 1.0037 | 19751.0842 | 1975.1084 | 1975.1084 | 11.823 | 23351.7068
18 | 5:00 | 66591848 | 66591848 | 21671 | 1.5102 | 4.51 | 21671 | 1.0039 | 21754.7584 | 2175.4758 | 2175.4758 | 11.855 | 25790.2661
19 | 5:00 | 66609203 | 66609203 | 17355 | 1.5092 | 5.68 | 17355 | 1.0038 | 17420.3242 | 1742.0324 | 1742.0324 | 11.886 | 20705.7974
20 | 5:00 | 66627169 | 66627169 | 17966 | 1.5072 | 4.91 | 17966 | 1.0038 | 18034.5223 | 1803.4522 | 1803.4522 | 11.891 | 21444.8505
21 | 5:00 | 66650110 | 66650110 | 22941 | 1.5092 | 5.45 | 22941 | 1.0038 | 23028.7493 | 2302.8749 | 2302.8749 | 11.869 | 27332.8226
22 | 5:00 | 66674835 | 66674835 | 24725 | 1.5012 | 3.99 | 24725 | 1.0039 | 24822.0456 | 2482.2046 | 2482.2046 | 11.821 | 29342.1401
23 | 5:00 | 66699314 | 66699314 | 24479 | 1.4902 | 5 | 24479 | 1.0039 | 24575.0801 | 2457.508 | 2457.508 | 11.822 | 29052.6597
24 | 5:00 | 66723043 | 66723043 | 23729 | 1.4962 | 6.12 | 23729 | 1.0037 | 23817.1295 | 2381.713 | 2381.713 | 11.829 | 28173.2825
25 | 5:00 | 66746880 | 66746880 | 23837 | 1.5032 | 6.01 | 23837 | 1.0038 | 23926.9608 | 2392.6961 | 2392.6961 | 11.872 | 28406.0879
26 | 5:00 | 66764737 | 66764737 | 17857 | 1.5052 | 8.52 | 17857 | 1.0036 | 17921.3388 | 1792.1339 | 1792.1339 | 11.893 | 21313.8482
27 | 5:00 | 66783659 | 66783659 | 18922 | 1.4992 | 7.61 | 18922 | 1.0037 | 18991.1221 | 1899.1122 | 1899.1122 | 11.825 | 22457.0018
28 | 5:00 | 66807202 | 66807202 | 23543 | 1.4972 | 6.9 | 23543 | 1.0037 | 23630.4387 | 2363.0439 | 2363.0439 | 11.908 | 28139.1264
29 | 5:00 | 66832745 | 66832745 | 25543 | 1.4982 | 5.8 | 25543 | 1.0038 | 25640.421 | 2564.0421 | 2564.0421 | 11.918 | 30558.2538
30 | 5:00 | 66856237 | 66856237 | 23492 | 1.4962 | 6.77 | 23492 | 1.0037 | 23579.954 | 2357.9954 | 2357.9954 | 11.922 | 28112.0212
31 | 5:00 | 66877471 | 66877471 | 21234 | 1.4862 | 10.06 | 21234 | 1.0035 | 21307.2998 | 2130.73 | 2130.73 | 11.916 | 25389.7784
TOTALES | [9 empty] | 64102.9754 | 64102.9754 |  | 762975.6282