## UM01
COMERCIALIZADOR |  | Endesa Energía |  | Tipo de Unidad de Medida |  |  | CORRECTOR PT |  |  | PERIODO | 01/02/2019 | al | 28/02/2019
CONSUMIDOR |  | EDIFICI PRBB |  | Identificación de Unidad de Medida |  |  | UM01
RED |  | B35X |  | Contador |  |  | Ref
TARIFA ACCESO |  | 2.3 |  | Corrector |  |  | Ref
CUPS |  | ES0230901000023534QQ
Lectura día |  | 31/01/2019 |  | Presión de referencia de la instalación |  |  |  | 1.5332 | bar
Contador | Vol. Corregido | Corrector Vol. Bruto
66877471 | 66877471 | 0 |  | Hora Referencia:
Día | Hora | V.Br Real | V.Cr Real | Cont | Presión | Tª | Calculado | Zref/Z | Calculado | Corr.PTZ | Telem. PTZ | PCS | kWh
|  |  |  | V. Diario | (bar) | (ºC) | PT |  | PTZ | (Nm3) | (Nm3) | (kWh/Nm3)
1 | 5:00 | 28551535 | 66897027 | -38325936 | 1.4812 | 9.42 | 19556 | 1.0033 | 19620.1598 | 1962.016 | 1962.016 | 11.915 | 23377.4205
2 | 5:00 | 28559178 | 66915467 | 7643 | 1.4952 | 6.12 | 18440 | 1.0035 | 18504.0462 | 1850.4046 | 1850.4046 | 11.917 | 22051.2718
3 | 5:00 | 28567100 | 66934709 | 7922 | 1.5112 | 5.95 | 19242 | 1.0035 | 19309.8593 | 1930.9859 | 1930.9859 | 11.925 | 23027.0073
4 | 5:00 | 28577520 | 66960025 | 10420 | 1.5142 | 6.59 | 25316 | 1.0035 | 25404.7702 | 2540.477 | 2540.477 | 11.945 | 30345.998
5 | 5:00 | 28586693 | 66982112 | 9173 | 1.5152 | 8.59 | 22087 | 1.0034 | 22162.4674 | 2216.2467 | 2216.2467 | 11.954 | 26493.0135
6 | 5:00 | 28595496 | 67003268 | 8803 | 1.5122 | 8.79 | 21156 | 1.0034 | 21227.8814 | 2122.7881 | 2122.7881 | 11.951 | 25369.4411
7 | 5:00 | 28603925 | 67023561 | 8429 | 1.5122 | 8.33 | 20293 | 1.0034 | 20362.1119 | 2036.2112 | 2036.2112 | 11.886 | 24202.4062
8 | 5:00 | 28612224 | 67043497 | 8299 | 1.5102 | 8.94 | 19936 | 1.0034 | 20002.7905 | 2000.279 | 2000.279 | 11.788 | 23579.2894
9 | 5:00 | 28619147 | 67060098 | 6923 | 1.5112 | 9.32 | 16601 | 1.0033 | 16656.5342 | 1665.6534 | 1665.6534 | 11.832 | 19708.0113
10 | 5:00 | 28626001 | 67076408 | 6854 | 1.5082 | 11.13 | 16310 | 1.0033 | 16363.066 | 1636.3066 | 1636.3066 | 11.828 | 19354.2345
11 | 5:00 | 28634665 | 67097225 | 8664 | 1.5172 | 9.56 | 20817 | 1.0033 | 20886.6165 | 2088.6617 | 2088.6617 | 11.81 | 24667.0941
12 | 5:00 | 28643309 | 67118121 | 8644 | 1.5222 | 8.63 | 20896 | 1.0034 | 20967.1227 | 2096.7123 | 2096.7123 | 11.831 | 24806.2029
13 | 5:00 | 28652222 | 67139781 | 8913 | 1.5242 | 7.48 | 21660 | 1.0034 | 21734.5729 | 2173.4573 | 2173.4573 | 11.752 | 25542.47
14 | 5:00 | 28661386 | 67162099 | 9164 | 1.5242 | 7.07 | 22318 | 1.0034 | 22394.7245 | 2239.4725 | 2239.4725 | 11.661 | 26114.4883
15 | 5:00 | 28670481 | 67184256 | 9095 | 1.5212 | 6.7 | 22157 | 1.0035 | 22233.6628 | 2223.3663 | 2223.3663 | 11.712 | 26040.0658
16 | 5:00 | 28678129 | 67202862 | 7648 | 1.5222 | 6.92 | 18606 | 1.0034 | 18669.813 | 1866.9813 | 1866.9813 | 11.618 | 21690.5887
17 | 5:00 | 28686091 | 67222134 | 7962 | 1.5182 | 7.75 | 19272 | 1.0034 | 19337.2044 | 1933.7204 | 1933.7204 | 11.628 | 22485.3013
18 | 5:00 | 28696055 | 67246096 | 9964 | 1.5102 | 8.5 | 23962 | 1.0034 | 24042.4225 | 2404.2422 | 2404.2422 | 11.739 | 28223.3997
19 | 5:00 | 28705228 | 67268044 | 9173 | 1.5112 | 9.86 | 21948 | 1.0033 | 22020.2038 | 2202.0204 | 2202.0204 | 11.705 | 25774.6485
20 | 5:00 | 28713959 | 67288952 | 8731 | 1.5142 | 9.79 | 20908 | 1.0033 | 20977.014 | 2097.7014 | 2097.7014 | 11.707 | 24557.7903
21 | 5:00 | 28722934 | 67310607 | 8975 | 1.5182 | 8.49 | 21655 | 1.0034 | 21728.0502 | 2172.805 | 2172.805 | 11.727 | 25480.4845
22 | 5:00 | 28731007 | 67329829 | 8073 | 1.5152 | 12.14 | 19222 | 1.0032 | 19283.5134 | 1928.3513 | 1928.3513 | 11.71 | 22580.9942
23 | 5:00 | 28737409 | 67345092 | 6402 | 1.5172 | 11.3 | 15263 | 1.0033 | 15312.6897 | 1531.269 | 1531.269 | 11.775 | 18030.6922
24 | 5:00 | 28744579 | 67362330 | 7170 | 1.5232 | 9.73 | 17238 | 1.0033 | 17295.1425 | 1729.5143 | 1729.5143 | 11.663 | 20171.3247
25 | 5:00 | 28753160 | 67382974 | 8581 | 1.5192 | 8.98 | 20644 | 1.0034 | 20713.7033 | 2071.3703 | 2071.3703 | 11.823 | 24489.8115
26 | 5:00 | 28761420 | 67402769 | 8260 | 1.5192 | 10.18 | 19795 | 1.0033 | 19860.9601 | 1986.096 | 1986.096 | 11.875 | 23584.8901
27 | 5:00 | 28769585 | 67422330 | 8165 | 1.5152 | 10.45 | 19561 | 1.0033 | 19625.8457 | 1962.5846 | 1962.5846 | 11.898 | 23350.8313
28 | 5:00 | 28777140 | 67440475 | 7555 | 1.5162 | 10.48 | 18145 | 1.0033 | 18205.4631 | 1820.5463 | 1820.5463 | 11.973 | 21797.401
29
30
31
TOTALES | [9 empty] | 56490.2412 | 56490.2412 |  | 666896.5729