## UM01
COMERCIALIZADOR |  | Endesa Energía |  | Tipo de Unidad de Medida |  |  | CORRECTOR PT |  |  | PERIODO | 01/04/2019 | al | 30/04/2019
CONSUMIDOR |  | EDIFICI PRBB |  | Identificación de Unidad de Medida |  |  | UM01
RED |  | B35X |  | Contador |  |  | Ref
TARIFA ACCESO |  | 2.3 |  | Corrector |  |  | Ref
CUPS |  | ES0230901000023534QQ
Lectura día |  | 31/03/2019 |  | Presión de referencia de la instalación |  |  |  | 1.5332 | bar
Contador | Vol. Corregido | Corrector Vol. Bruto
28993589 | 67959339 | 0 |  | Hora Referencia:
Día | Hora | V.Br Real | V.Cr Real | Cont | Presión | Tª | Calculado | Zref/Z | Calculado | Corr.PTZ | Telem. PTZ | PCS | kWh
|  |  |  | V. Diario | (bar) | (ºC) | PT |  | PTZ | (Nm3) | (Nm3) | (kWh/Nm3)
1 | 5:00 | 29001454 | 67978066 | 7865 | 1.5062 | 11.98 | 18727 | 1.0032 | 18787.6644 | 1878.7664 | 1878.7664 | 11.962 | 22473.8042
2 | 5:00 | 29008289 | 67994304 | 6835 | 1.5062 | 12.21 | 16238 | 1.0032 | 16290.1921 | 1629.0192 | 1629.0192 | 11.884 | 19359.2643
3 | 5:00 | 29015620 | 68011791 | 7331 | 1.4972 | 10.22 | 17487 | 1.0033 | 17543.9804 | 1754.398 | 1754.398 | 11.778 | 20663.3002
4 | 5:00 | 29023614 | 68031024 | 7994 | 1.4972 | 8.43 | 19233 | 1.0033 | 19297.0055 | 1929.7005 | 1929.7005 | 11.724 | 22623.8092
5 | 5:00 | 29030889 | 68048421 | 7275 | 1.4952 | 9.67 | 17397 | 1.0033 | 17453.9498 | 1745.395 | 1745.395 | 11.745 | 20499.664
6 | 5:00 | 29037102 | 68063288 | 6213 | 1.4972 | 9.62 | 14867 | 1.0033 | 14915.9826 | 1491.5983 | 1491.5983 | 11.8 | 17600.8595
7 | 5:00 | 29043695 | 68079109 | 6593 | 1.5042 | 9.43 | 15821 | 1.0033 | 15873.4761 | 1587.3476 | 1587.3476 | 11.786 | 18708.479
8 | 5:00 | 29050573 | 68095495 | 6878 | 1.5032 | 11.64 | 16386 | 1.0032 | 16438.8655 | 1643.8866 | 1643.8866 | 11.852 | 19483.3434
9 | 5:00 | 29057665 | 68112442 | 7092 | 1.5022 | 10.16 | 16947 | 1.0033 | 17002.6309 | 1700.2631 | 1700.2631 | 11.822 | 20100.5102
10 | 5:00 | 29064528 | 68128820 | 6863 | 1.5042 | 10.95 | 16378 | 1.0033 | 16431.4005 | 1643.1401 | 1643.1401 | 11.858 | 19484.3548
11 | 5:00 | 29070949 | 68144098 | 6421 | 1.5062 | 12.19 | 15278 | 1.0032 | 15327.1681 | 1532.7168 | 1532.7168 | 11.892 | 18227.0684
12 | 5:00 | 29077112 | 68158752 | 6163 | 1.5092 | 12.65 | 14654 | 1.0032 | 14700.9386 | 1470.0939 | 1470.0939 | 11.888 | 17476.4758
13 | 5:00 | 29083020 | 68172841 | 5908 | 1.5112 | 12.15 | 14089 | 1.0032 | 14134.5261 | 1413.4526 | 1413.4526 | 11.89 | 16805.9515
14 | 5:00 | 29088390 | 68185685 | 5370 | 1.5122 | 11.26 | 12844 | 1.0033 | 12886.0463 | 1288.6046 | 1288.6046 | 11.886 | 15316.3546
15 | 5:00 | 29094730 | 68200833 | 6340 | 1.5112 | 11.44 | 15148 | 1.0033 | 15197.4362 | 1519.7436 | 1519.7436 | 11.889 | 18068.2319
16 | 5:00 | 29101149 | 68216154 | 6419 | 1.5142 | 12.07 | 15321 | 1.0032 | 15370.6922 | 1537.0692 | 1537.0692 | 11.893 | 18280.3643
17 | 5:00 | 29107171 | 68230496 | 6022 | 1.5132 | 12.72 | 14342 | 1.0032 | 14388.1562 | 1438.8156 | 1438.8156 | 11.918 | 17147.8045
18 | 5:00 | 29113014 | 68244363 | 5843 | 1.5112 | 13.44 | 13867 | 1.0032 | 13911.2928 | 1391.1293 | 1391.1293 | 11.977 | 16661.5554
19 | 5:00 | 29118394 | 68257080 | 5380 | 1.5152 | 14.83 | 12717 | 1.0031 | 12756.9922 | 1275.6992 | 1275.6992 | 12 | 15308.3907
20 | 5:00 | 29123454 | 68269037 | 5060 | 1.5122 | 14.49 | 11957 | 1.0032 | 11994.7951 | 1199.4795 | 1199.4795 | 12.044 | 14446.5312
21 | 5:00 | 29128036 | 68279824 | 4582 | 1.5042 | 14.76 | 10787 | 1.0031 | 10820.7602 | 1082.076 | 1082.076 | 12.053 | 13042.2622
22 | 5:00 | 29132962 | 68291411 | 4926 | 1.4932 | 13.73 | 11587 | 1.0031 | 11623.4505 | 1162.3451 | 1162.3451 | 12.035 | 13988.8227
23 | 5:00 | 29138825 | 68305214 | 5863 | 1.4932 | 13.54 | 13803 | 1.0032 | 13846.5189 | 1384.6519 | 1384.6519 | 12.023 | 16647.6696
24 | 5:00 | 29144717 | 68319179 | 5892 | 1.5032 | 12.7 | 13965 | 1.0032 | 14009.972 | 1400.9972 | 1400.9972 | 12.053 | 16886.2192
25 | 5:00 | 29150242 | 68332268 | 5525 | 1.5062 | 13.22 | 13089 | 1.0032 | 13130.6097 | 1313.061 | 1313.061 | 11.917 | 15647.7475
26 | 5:00 | 29155862 | 68345629 | 5620 | 1.5152 | 13.49 | 13361 | 1.0032 | 13403.3526 | 1340.3353 | 1340.3353 | 11.82 | 15842.7628
27 | 5:00 | 29161126 | 68358165 | 5264 | 1.5192 | 13.49 | 12536 | 1.0032 | 12575.6359 | 1257.5636 | 1257.5636 | 11.735 | 14757.5088
28 | 5:00 | 29166250 | 68370402 | 5124 | 1.5172 | 12.23 | 12237 | 1.0032 | 12276.3683 | 1227.6368 | 1227.6368 | 11.762 | 14439.4644
29 | 5:00 | 29172116 | 68384332 | 5866 | 1.5132 | 13.33 | 13930 | 1.0032 | 13974.1421 | 1397.4142 | 1397.4142 | 11.809 | 16502.0644
30 | 5:00 | 29177969 | 68398198 | 5853 | 1.5102 | 13.69 | 13866 | 1.0031 | 13909.6182 | 1390.9618 | 1390.9618 | 11.812 | 16430.041
31
TOTALES | [9 empty] | 44027.362 | 44027.362 |  | 522920.6797