## UM01
COMERCIALIZADOR |  | Endesa Energía |  | Tipo de Unidad de Medida |  |  | CORRECTOR PT |  |  | PERIODO | 01/05/2019 | al | 31/05/2019
CONSUMIDOR |  | EDIFICI PRBB |  | Identificación de Unidad de Medida |  |  | UM01
RED |  | B35X |  | Contador |  |  | Ref
TARIFA ACCESO |  | 2.3 |  | Corrector |  |  | Ref
CUPS |  | ES0230901000023534QQ
Lectura día |  | 30/04/2019 |  | Presión de referencia de la instalación |  |  |  | 1.5332 | bar
Contador | Vol. Corregido | Corrector Vol. Bruto
29177969 | 68398198 | 0 |  | Hora Referencia:
Día | Hora | V.Br Real | V.Cr Real | Cont | Presión | Tª | Calculado | Zref/Z | Calculado | Corr.PTZ | Telem. PTZ | PCS | kWh
|  |  |  | V. Diario | (bar) | (ºC) | PT |  | PTZ | (Nm3) | (Nm3) | (kWh/Nm3)
1 | 5:00 | 68410743 | 68410743 | 39232774 | 1.5092 | 13.95 | 12545 | 1.0031 | 12584.1404 | 1258.414 | 1258.414 | 11.777 | 14820.3421
2 | 5:00 | 68421973 | 68421973 | 11230 | 1.5092 | 14.96 | 11230 | 1.003 | 11263.9034 | 1126.3903 | 1126.3903 | 11.741 | 13224.9489
3 | 5:00 | 68437596 | 68437596 | 15623 | 1.5072 | 9.92 | 15623 | 1.0034 | 15675.6651 | 1567.5665 | 1567.5665 | 11.724 | 18378.1498
4 | 5:00 | 68450697 | 68450697 | 13101 | 1.5052 | 12.47 | 13101 | 1.0032 | 13142.3992 | 1314.2399 | 1314.2399 | 11.71 | 15389.7494
5 | 5:00 | 68461906 | 68461906 | 11209 | 1.5092 | 12.64 | 11209 | 1.0032 | 11244.4204 | 1124.442 | 1124.442 | 11.703 | 13159.3452
6 | 5:00 | 68476293 | 68476293 | 14387 | 1.5122 | 12.43 | 14387 | 1.0032 | 14432.7507 | 1443.2751 | 1443.2751 | 11.713 | 16905.0808
7 | 5:00 | 68490671 | 68490671 | 14378 | 1.5092 | 13.06 | 14378 | 1.0031 | 14423.1469 | 1442.3147 | 1442.3147 | 11.709 | 16888.0627
8 | 5:00 | 68503871 | 68503871 | 13200 | 1.5002 | 15.08 | 13200 | 1.003 | 13239.0588 | 1323.9059 | 1323.9059 | 11.701 | 15491.0227
9 | 5:00 | 68515615 | 68515615 | 11744 | 1.5042 | 15.42 | 11744 | 1.003 | 11778.7505 | 1177.875 | 1177.875 | 11.709 | 13791.739
10 | 5:00 | 68525633 | 68525633 | 10018 | 1.5082 | 15.77 | 10018 | 1.0029 | 10047.4429 | 1004.7443 | 1004.7443 | 11.715 | 11770.5794
11 | 5:00 | 68536270 | 68536270 | 10637 | 1.5142 | 15.23 | 10637 | 1.003 | 10668.794 | 1066.8794 | 1066.8794 | 11.715 | 12498.4922
12 | 5:00 | 68546119 | 68546119 | 9849 | 1.5152 | 14.94 | 9849 | 1.003 | 9879.0296 | 987.903 | 987.903 | 11.763 | 11620.7025
13 | 5:00 | 68557916 | 68557916 | 11797 | 1.5132 | 14.51 | 11797 | 1.0031 | 11833.4527 | 1183.3453 | 1183.3453 | 11.784 | 13944.5407
14 | 5:00 | 68570441 | 68570441 | 12525 | 1.5102 | 14.46 | 12525 | 1.003 | 12563.1887 | 1256.3189 | 1256.3189 | 11.738 | 14746.6709
15 | 5:00 | 68583745 | 68583745 | 13304 | 1.5072 | 13.6 | 13304 | 1.003 | 13344.4309 | 1334.4431 | 1334.4431 | 11.642 | 15535.5864
16 | 5:00 | 68596714 | 68596714 | 12969 | 1.5032 | 13.87 | 12969 | 1.003 | 13008.0237 | 1300.8024 | 1300.8024 | 11.647 | 15150.4452
17 | 5:00 | 68609912 | 68609912 | 13198 | 1.4992 | 11.96 | 13198 | 1.0031 | 13239.3097 | 1323.931 | 1323.931 | 11.631 | 15398.6412
18 | 5:00 | 68621162 | 68621162 | 11250 | 1.5032 | 12.46 | 11250 | 1.0031 | 11285.1 | 1128.51 | 1128.51 | 11.647 | 13143.756
19 | 5:00 | 68632830 | 68632830 | 11668 | 1.5042 | 11.73 | 11668 | 1.0032 | 11705.1042 | 1170.5104 | 1170.5104 | 11.66 | 13648.1515
20 | 5:00 | 68645747 | 68645747 | 12917 | 1.5062 | 14.1 | 12917 | 1.003 | 12955.9964 | 1295.5996 | 1295.5996 | 11.66 | 15106.6918
21 | 5:00 | 68657845 | 68657845 | 12098 | 1.5092 | 15.28 | 12098 | 1.0029 | 12133.556 | 1213.3556 | 1213.3556 | 11.664 | 14152.5797
22 | 5:00 | 68669390 | 68669390 | 11545 | 1.5102 | 16.04 | 11545 | 1.0029 | 11578.9308 | 1157.8931 | 1157.8931 | 11.728 | 13579.77
23 | 5:00 | 68680240 | 68680240 | 10850 | 1.5092 | 16.1 | 10850 | 1.0029 | 10881.5518 | 1088.1552 | 1088.1552 | 11.698 | 12729.2393
24 | 5:00 | 68691427 | 68691427 | 11187 | 1.5102 | 13.13 | 11187 | 1.003 | 11220.8854 | 1122.0885 | 1122.0885 | 11.571 | 12983.6865
25 | 5:00 | 68700497 | 68700497 | 9070 | 1.5102 | 15.81 | 9070 | 1.0028 | 9095.7407 | 909.5741 | 909.5741 | 11.566 | 10520.1336
26 | 5:00 | 68708817 | 68708817 | 8320 | 1.5072 | 17.37 | 8320 | 1.0028 | 8342.9466 | 834.2947 | 834.2947 | 11.61 | 9686.161
27 | 5:00 | 68719026 | 68719026 | 10209 | 1.5042 | 17.39 | 10209 | 1.0026 | 10235.819 | 1023.5819 | 1023.5819 | 11.447 | 11716.9421
28 | 5:00 | 68729843 | 68729843 | 10817 | 1.5072 | 16.01 | 10817 | 1.0027 | 10846.6061 | 1084.6606 | 1084.6606 | 11.444 | 12412.8561
29 | 5:00 | 68740532 | 68740532 | 10689 | 1.5132 | 16.42 | 10689 | 1.0028 | 10719.0147 | 1071.9015 | 1071.9015 | 11.582 | 12414.7628
30 | 5:00 | 68750989 | 68750989 | 10457 | 1.5172 | 16.6 | 10457 | 1.0028 | 10486.3633 | 1048.6363 | 1048.6363 | 11.593 | 12156.8409
31 | 5:00 | 68759065 | 68759065 | 8076 | 1.5152 | 18.54 | 8076 | 1.0027 | 8097.9425 | 809.7942 | 809.7942 | 11.639 | 9425.1953
TOTALES | [9 empty] | 36195.3465 | 36195.3465 |  | 422390.8659