## UM01
COMERCIALIZADOR |  | Endesa Energía |  | Tipo de Unidad de Medida |  |  | CORRECTOR PT |  |  | PERIODO | 01/06/2019 | al | 30/06/2019
CONSUMIDOR |  | EDIFICI PRBB |  | Identificación de Unidad de Medida |  |  | UM01
RED |  | B35X |  | Contador |  |  | Ref
TARIFA ACCESO |  | 2.3 |  | Corrector |  |  | Ref
CUPS |  | ES0230901000023534QQ
Lectura día |  | 31/05/2019 |  | Presión de referencia de la instalación |  |  |  | 1.5332 | bar
Contador | Vol. Corregido | Corrector Vol. Bruto
68759065 | 68759065 | 0 |  | Hora Referencia:
Día | Hora | V.Br Real | V.Cr Real | Cont | Presión | Tª | Calculado | Zref/Z | Calculado | Corr.PTZ | Telem. PTZ | PCS | kWh
|  |  |  | V. Diario | (bar) | (ºC) | PT |  | PTZ | (Nm3) | (Nm3) | (kWh/Nm3)
1 | 5:00 | 68764498 | 68764498 | 5433 | 1.5142 | 19.04 | 5433 | 1.0027 | 5447.4898 | 544.749 | 544.749 | 11.614 | 6326.7147
2 | 5:00 | 68771281 | 68771281 | 6783 | 1.5102 | 19.49 | 6783 | 1.0026 | 6800.8189 | 680.0819 | 680.0819 | 11.604 | 7891.6703
3 | 5:00 | 68777547 | 68777547 | 6266 | 1.5102 | 20.27 | 6266 | 1.0026 | 6282.5234 | 628.2523 | 628.2523 | 11.704 | 7353.0654
4 | 5:00 | 68783605 | 68783605 | 6058 | 1.5052 | 19.63 | 6058 | 1.0027 | 6074.3384 | 607.4338 | 607.4338 | 11.771 | 7150.1038
5 | 5:00 | 68788520 | 68788520 | 4915 | 1.5042 | 18.91 | 4915 | 1.0028 | 4928.6047 | 492.8605 | 492.8605 | 11.786 | 5808.8535
6 | 5:00 | 68793611 | 68793611 | 5091 | 1.5092 | 18.68 | 5091 | 1.0028 | 5105.2446 | 510.5245 | 510.5245 | 11.785 | 6016.5308
7 | 5:00 | 68797757 | 68797757 | 4146 | 1.5102 | 19.93 | 4146 | 1.0028 | 4157.6005 | 415.7601 | 415.7601 | 11.927 | 4958.7701
8 | 5:00 | 68801359 | 68801359 | 3602 | 1.5162 | 19.27 | 3602 | 1.0029 | 3612.3305 | 361.2331 | 361.2331 | 11.936 | 4311.6777
9 | 5:00 | 68805531 | 68805531 | 4172 | 1.5072 | 20.03 | 4172 | 1.0028 | 4183.6315 | 418.3632 | 418.3632 | 11.92 | 4986.8888
10 | 5:00 | 68809431 | 68809431 | 3900 | 1.5062 | 20.68 | 3900 | 1.0027 | 3910.7172 | 391.0717 | 391.0717 | 11.945 | 4671.3517
11 | 5:00 | 68814551 | 68814551 | 5120 | 1.5102 | 13.23 | 5120 | 1.0033 | 5136.8499 | 513.685 | 513.685 | 11.948 | 6137.5083
12 | 5:00 | 68819788 | 68819788 | 5237 | 1.5112 | 15.74 | 5237 | 1.003 | 5252.9676 | 525.2968 | 525.2968 | 11.862 | 6231.0702
13 | 5:00 | 68825129 | 68825129 | 5341 | 1.5082 | 17.13 | 5341 | 1.0029 | 5356.318 | 535.6318 | 535.6318 | 11.739 | 6287.7817
14 | 5:00 | 68830244 | 68830244 | 5115 | 1.5032 | 20 | 5115 | 1.0027 | 5128.5906 | 512.8591 | 512.8591 | 11.727 | 6014.2981
15 | 5:00 | 68834505 | 68834505 | 4261 | 1.5132 | 18.91 | 4261 | 1.0028 | 4273.0075 | 427.3007 | 427.3007 | 11.835 | 5057.1044
16 | 5:00 | 68838721 | 68838721 | 4216 | 1.5142 | 19.32 | 4216 | 1.0028 | 4227.8385 | 422.7839 | 422.7839 | 11.854 | 5011.6798
17 | 5:00 | 68844049 | 68844049 | 5328 | 1.5102 | 20.05 | 5328 | 1.0027 | 5342.2098 | 534.221 | 534.221 | 11.733 | 6268.0147
18 | 5:00 | 68849780 | 68849780 | 5731 | 1.5082 | 21.16 | 5731 | 1.0026 | 5746.1126 | 574.6113 | 574.6113 | 11.806 | 6783.8606
19 | 5:00 | 68855220 | 68855220 | 5440 | 1.5072 | 20.49 | 5440 | 1.0027 | 5454.6173 | 545.4617 | 545.4617 | 11.819 | 6446.8122
20 | 5:00 | 68860622 | 68860622 | 5402 | 1.5082 | 20.15 | 5402 | 1.0027 | 5416.5692 | 541.6569 | 541.6569 | 11.789 | 6385.5934
21 | 5:00 | 68865771 | 68865771 | 5149 | 1.5092 | 21.31 | 5149 | 1.0026 | 5162.2175 | 516.2217 | 516.2217 | 11.697 | 6038.2458
22 | 5:00 | 68870244 | 68870244 | 4473 | 1.5092 | 21.72 | 4473 | 1.0025 | 4484.2093 | 448.4209 | 448.4209 | 11.643 | 5220.9649
23 | 5:00 | 68874727 | 68874727 | 4483 | 1.5092 | 21.53 | 4483 | 1.0025 | 4494.2792 | 449.4279 | 449.4279 | 11.645 | 5233.5882
24 | 5:00 | 68879202 | 68879202 | 4475 | 1.5102 | 21.9 | 4475 | 1.0025 | 4486.2591 | 448.6259 | 448.6259 | 11.668 | 5234.5671
25 | 5:00 | 68884919 | 68884919 | 5717 | 1.5112 | 22.6 | 5717 | 1.0025 | 5731.3268 | 573.1327 | 573.1327 | 11.731 | 6723.4195
26 | 5:00 | 68890892 | 68890892 | 5973 | 1.5122 | 24.22 | 5973 | 1.0024 | 5987.4308 | 598.7431 | 598.7431 | 11.731 | 7023.855
27 | 5:00 | 68896168 | 68896168 | 5276 | 1.5112 | 24.86 | 5276 | 1.0024 | 5288.5358 | 528.8536 | 528.8536 | 11.744 | 6210.8564
28 | 5:00 | 68900959 | 68900959 | 4791 | 1.5062 | 27.87 | 4791 | 1.0022 | 4801.4683 | 480.1468 | 480.1468 | 11.746 | 5639.8047
29 | 5:00 | 68905132 | 68905132 | 4173 | 1.5082 | 26.94 | 4173 | 1.0022 | 4182.3684 | 418.2368 | 418.2368 | 11.714 | 4899.2263
30 | 5:00 | 68909243 | 68909243 | 4111 | 1.5112 | 24.38 | 4111 | 1.0024 | 4120.9322 | 412.0932 | 412.0932 | 11.657 | 4803.7706
31
TOTALES | [9 empty] | 15057.7408 | 15057.7408 |  | 177127.6488