## UM01
COMERCIALIZADOR |  | Endesa Energía |  | Tipo de Unidad de Medida |  |  | CORRECTOR PT |  |  | PERIODO | 01/07/2019 | al | 31/07/2019
CONSUMIDOR |  | EDIFICI PRBB |  | Identificación de Unidad de Medida |  |  | UM01
RED |  | B35X |  | Contador |  |  | Ref
TARIFA ACCESO |  | 2.3 |  | Corrector |  |  | Ref
CUPS |  | ES0230901000023534QQ
Lectura día |  | 30/06/2019 |  | Presión de referencia de la instalación |  |  |  | 1.5332 | bar
Contador | Vol. Corregido | Corrector Vol. Bruto
68909243 | 68909243 | 0 |  | Hora Referencia:
Día | Hora | V.Br Real | V.Cr Real | Cont | Presión | Tª | Calculado | Zref/Z | Calculado | Corr.PTZ | Telem. PTZ | PCS | kWh
|  |  |  | V. Diario | (bar) | (ºC) | PT |  | PTZ | (Nm3) | (Nm3) | (kWh/Nm3)
1 | 5:00 | 68914628 | 68914628 | 5385 | 1.5102 | 24.03 | 5385 | 1.0024 | 5398.1179 | 539.8118 | 539.8118 | 11.696 | 6313.6386
2 | 5:00 | 68919882 | 68919882 | 5254 | 1.5072 | 24.43 | 5254 | 1.0024 | 5266.3784 | 526.6378 | 526.6378 | 11.678 | 6150.0767
3 | 5:00 | 68925426 | 68925426 | 5544 | 1.5062 | 25.49 | 5544 | 1.0023 | 5556.5572 | 555.6557 | 555.6557 | 11.631 | 6462.8316
4 | 5:00 | 68930704 | 68930704 | 5278 | 1.5082 | 25.23 | 5278 | 1.0023 | 5290.0602 | 529.006 | 529.006 | 11.644 | 6159.7461
5 | 5:00 | 68935719 | 68935719 | 5015 | 1.5072 | 25.16 | 5015 | 1.0023 | 5026.5596 | 502.656 | 502.656 | 11.674 | 5868.0056
6 | 5:00 | 68939870 | 68939870 | 4151 | 1.5052 | 25.23 | 4151 | 1.0023 | 4160.402 | 416.0402 | 416.0402 | 11.617 | 4833.139
7 | 5:00 | 68944054 | 68944054 | 4184 | 1.5052 | 25.47 | 4184 | 1.0023 | 4193.4349 | 419.3435 | 419.3435 | 11.619 | 4872.352
8 | 5:00 | 68949520 | 68949520 | 5466 | 1.5042 | 24.31 | 5466 | 1.0023 | 5478.5991 | 547.8599 | 547.8599 | 11.599 | 6354.6271
9 | 5:00 | 68954804 | 68954804 | 5284 | 1.5042 | 24.42 | 5284 | 1.0023 | 5296.2325 | 529.6232 | 529.6232 | 11.626 | 6157.3999
10 | 5:00 | 68960140 | 68960140 | 5336 | 1.5062 | 24.12 | 5336 | 1.0024 | 5348.5716 | 534.8572 | 534.8572 | 11.644 | 6227.8768
11 | 5:00 | 68965751 | 68965751 | 5611 | 1.5052 | 24.86 | 5611 | 1.0023 | 5623.8772 | 562.3877 | 562.3877 | 11.634 | 6542.8188
12 | 5:00 | 68970820 | 68970820 | 5069 | 1.5072 | 24.15 | 5069 | 1.0023 | 5080.8361 | 508.0836 | 508.0836 | 11.626 | 5906.9801
13 | 5:00 | 68975240 | 68975240 | 4420 | 1.5062 | 25.07 | 4420 | 1.0023 | 4430.0997 | 443.01 | 443.01 | 11.631 | 5152.649
14 | 5:00 | 68979597 | 68979597 | 4357 | 1.5032 | 23.87 | 4357 | 1.0024 | 4367.2651 | 436.7265 | 436.7265 | 11.646 | 5086.1169
15 | 5:00 | 68985048 | 68985048 | 5451 | 1.5042 | 23.98 | 5451 | 1.0024 | 5463.8426 | 546.3843 | 546.3843 | 11.642 | 6361.0055
16 | 5:00 | 68990571 | 68990571 | 5523 | 1.5062 | 24.01 | 5523 | 1.0023 | 5535.8962 | 553.5896 | 553.5896 | 11.612 | 6428.2827
17 | 5:00 | 68995786 | 68995786 | 5215 | 1.5062 | 23.28 | 5215 | 1.0023 | 5227.177 | 522.7177 | 522.7177 | 11.543 | 6033.7304
18 | 5:00 | 69000556 | 69000556 | 4770 | 1.5072 | 23.91 | 4770 | 1.0023 | 4780.9949 | 478.0995 | 478.0995 | 11.558 | 5525.8738
19 | 5:00 | 69005203 | 69005203 | 4647 | 1.5082 | 24.63 | 4647 | 1.0023 | 4657.6649 | 465.7665 | 465.7665 | 11.586 | 5396.3705
20 | 5:00 | 69008862 | 69008862 | 3659 | 1.5102 | 25.48 | 3659 | 1.0022 | 3667.2145 | 366.7214 | 366.7214 | 11.568 | 4242.2337
21 | 5:00 | 69012450 | 69012450 | 3588 | 1.5142 | 25.35 | 3588 | 1.0023 | 3596.1268 | 359.6127 | 359.6127 | 11.585 | 4166.1129
22 | 5:00 | 69016825 | 69016825 | 4375 | 1.5132 | 25.62 | 4375 | 1.0022 | 4384.8219 | 438.4822 | 438.4822 | 11.587 | 5080.6931
23 | 5:00 | 69021746 | 69021746 | 4921 | 1.5092 | 25.96 | 4921 | 1.0022 | 4931.9492 | 493.1949 | 493.1949 | 11.58 | 5711.1972
24 | 5:00 | 69026168 | 69026168 | 4422 | 1.5082 | 26.1 | 4422 | 1.0022 | 4431.7505 | 443.1751 | 443.1751 | 11.588 | 5135.5125
25 | 5:00 | 69030569 | 69030569 | 4401 | 1.5062 | 26.4 | 4401 | 1.0022 | 4410.6162 | 441.0616 | 441.0616 | 11.58 | 5107.4935
26 | 5:00 | 69034627 | 69034627 | 4058 | 1.5022 | 26.13 | 4058 | 1.0022 | 4066.8261 | 406.6826 | 406.6826 | 11.56 | 4701.251
27 | 5:00 | 69038169 | 69038169 | 3542 | 1.5002 | 22.97 | 3542 | 1.0024 | 3550.4158 | 355.0416 | 355.0416 | 11.575 | 4109.6063
28 | 5:00 | 69041687 | 69041687 | 3518 | 1.5042 | 23.27 | 3518 | 1.0024 | 3526.3236 | 352.6324 | 352.6324 | 11.584 | 4084.8932
29 | 5:00 | 69046435 | 69046435 | 4748 | 1.5032 | 24.16 | 4748 | 1.0023 | 4758.9916 | 475.8992 | 475.8992 | 11.589 | 5515.1954
30 | 5:00 | 69051156 | 69051156 | 4721 | 1.5072 | 25.25 | 4721 | 1.0023 | 4731.6459 | 473.1646 | 473.1646 | 11.591 | 5484.4507
31 | 5:00 | 69056026 | 69056026 | 4870 | 1.5092 | 24.29 | 4870 | 1.0023 | 4881.3228 | 488.1323 | 488.1323 | 11.597 | 5660.87
TOTALES | [9 empty] | 14712.0572 | 14712.0572 |  | 170833.0309