## UM01
COMERCIALIZADOR |  | Endesa Energía |  | Tipo de Unidad de Medida |  |  | CORRECTOR PT |  |  | PERIODO | 01/08/2019 | al | 31/08/2019
CONSUMIDOR |  | EDIFICI PRBB |  | Identificación de Unidad de Medida |  |  | UM01
RED |  | B35X |  | Contador |  |  | Ref
TARIFA ACCESO |  | 2.3 |  | Corrector |  |  | Ref
CUPS |  | ES0230901000023534QQ
Lectura día |  | 31/07/2019 |  | Presión de referencia de la instalación |  |  |  | 1.5332 | bar
Contador | Vol. Corregido | Corrector Vol. Bruto
69056026 | 69056026 | 0 |  | Hora Referencia:
Día | Hora | V.Br Real | V.Cr Real | Cont | Presión | Tª | Calculado | Zref/Z | Calculado | Corr.PTZ | Telem. PTZ | PCS | kWh
|  |  |  | V. Diario | (bar) | (ºC) | PT |  | PTZ | (Nm3) | (Nm3) | (kWh/Nm3)
1 | 5:00 | 29462102 | 69060661 | -39593924 | 1.5062 | 24.42 | 4635 | 1.0027 | 4647.4512 | 464.7451 | 464.7451 | 11.599 | 5390.5786
2 | 5:00 | 29464080 | 69065163 | 1978 | 1.5072 | 25.25 | 4502 | 1.0027 | 4514.0125 | 451.4012 | 451.4012 | 11.697 | 5280.0404
3 | 5:00 | 29465399 | 69068161 | 1319 | 1.5082 | 25.66 | 2998 | 1.0027 | 3005.9965 | 300.5996 | 300.5996 | 11.833 | 3556.9956
4 | 5:00 | 29466851 | 69071458 | 1452 | 1.5082 | 25.84 | 3297 | 1.0027 | 3305.7774 | 330.5777 | 330.5777 | 11.841 | 3914.371
5 | 5:00 | 29468836 | 69075961 | 1985 | 1.5062 | 26.14 | 4503 | 1.0026 | 4514.902 | 451.4902 | 451.4902 | 11.808 | 5331.1963
6 | 5:00 | 29470589 | 69079942 | 1753 | 1.5042 | 25.66 | 3981 | 1.0027 | 3991.5503 | 399.155 | 399.155 | 11.743 | 4687.2775
7 | 5:00 | 29472644 | 69084606 | 2055 | 1.5032 | 25.42 | 4664 | 1.0027 | 4676.3603 | 467.636 | 467.636 | 11.657 | 5451.2332
8 | 5:00 | 29474749 | 69089375 | 2105 | 1.5032 | 26.11 | 4769 | 1.0026 | 4781.5186 | 478.1519 | 478.1519 | 11.654 | 5572.3818
9 | 5:00 | 29476645 | 69093668 | 1896 | 1.5042 | 26.44 | 4293 | 1.0026 | 4304.2216 | 430.4222 | 430.4222 | 11.642 | 5010.9748
10 | 5:00 | 29478107 | 69096978 | 1462 | 1.5092 | 26.73 | 3310 | 1.0026 | 3318.6488 | 331.8649 | 331.8649 | 11.631 | 3859.9204
11 | 5:00 | 29479193 | 69099442 | 1086 | 1.5072 | 26.04 | 2464 | 1.0026 | 2470.4878 | 247.0488 | 247.0488 | 11.625 | 2871.9421
12 | 5:00 | 29481181 | 69103993 | 1988 | 1.5082 | 23.6 | 4551 | 1.0027 | 4563.4041 | 456.3404 | 456.3404 | 11.636 | 5309.977
13 | 5:00 | 29483137 | 69108493 | 1956 | 1.5112 | 22.5 | 4500 | 1.0028 | 4512.5277 | 451.2528 | 451.2528 | 11.735 | 5295.4513
14 | 5:00 | 29485069 | 69112928 | 1932 | 1.5102 | 23.23 | 4435 | 1.0028 | 4447.2129 | 444.7213 | 444.7213 | 11.74 | 5221.028
15 | 5:00 | 29486256 | 69115640 | 1187 | 1.5122 | 24.56 | 2712 | 1.0027 | 2719.34 | 271.934 | 271.934 | 11.73 | 3189.7858
16 | 5:00 | 29487994 | 69119624 | 1738 | 1.5092 | 23.59 | 3984 | 1.0027 | 3994.9109 | 399.4911 | 399.4911 | 11.743 | 4691.2238
17 | 5:00 | 29489267 | 69122518 | 1273 | 1.5082 | 25.47 | 2894 | 1.0027 | 2901.7132 | 290.1713 | 290.1713 | 11.742 | 3407.1917
18 | 5:00 | 29490557 | 69125447 | 1290 | 1.5062 | 25.46 | 2929 | 1.0027 | 2936.7947 | 293.6795 | 293.6795 | 11.737 | 3446.916
19 | 5:00 | 29492353 | 69129536 | 1796 | 1.5082 | 24.86 | 4089 | 1.0027 | 4099.9928 | 409.9993 | 409.9993 | 11.744 | 4815.0315
20 | 5:00 | 29494005 | 69133311 | 1652 | 1.5112 | 24.17 | 3775 | 1.0027 | 3785.2701 | 378.527 | 378.527 | 11.746 | 4446.1783
21 | 5:00 | 29495843 | 69137530 | 1838 | 1.5112 | 23.35 | 4219 | 1.0028 | 4230.6054 | 423.0605 | 423.0605 | 11.738 | 4965.8846
22 | 5:00 | 29497782 | 69141965 | 1939 | 1.5122 | 24.34 | 4435 | 1.0027 | 4447.0702 | 444.707 | 444.707 | 11.806 | 5250.2111
23 | 5:00 | 29499621 | 69146174 | 1839 | 1.5122 | 24.37 | 4209 | 1.0027 | 4220.4848 | 422.0485 | 422.0485 | 11.887 | 5016.8903
24 | 5:00 | 29501085 | 69149511 | 1464 | 1.5122 | 25.15 | 3337 | 1.0027 | 3345.9947 | 334.5995 | 334.5995 | 11.846 | 3963.6653
25 | 5:00 | 29502580 | 69152916 | 1495 | 1.5102 | 25.22 | 3405 | 1.0027 | 3414.1437 | 341.4144 | 341.4144 | 11.819 | 4035.1764
26 | 5:00 | 29504528 | 69157362 | 1948 | 1.5092 | 24.48 | 4446 | 1.0027 | 4458.051 | 445.8051 | 445.8051 | 11.81 | 5264.9582
27 | 5:00 | 29506438 | 69161754 | 1910 | 1.5092 | 22.31 | 4392 | 1.0028 | 4404.2757 | 440.4276 | 440.4276 | 11.825 | 5208.0561
28 | 5:00 | 29508381 | 69166193 | 1943 | 1.5092 | 24.35 | 4439 | 1.0027 | 4451.0498 | 445.105 | 445.105 | 11.807 | 5255.3546
29 | 5:00 | 29510394 | 69170781 | 2013 | 1.5102 | 25.15 | 4588 | 1.0027 | 4600.3343 | 460.0334 | 460.0334 | 11.819 | 5437.1352
30 | 5:00 | 29512053 | 69174547 | 1659 | 1.5102 | 26.52 | 3766 | 1.0026 | 3775.9313 | 377.5931 | 377.5931 | 11.82 | 4463.1508
31 | 5:00 | 29513470 | 69177764 | 1417 | 1.5082 | 25.78 | 3217 | 1.0027 | 3225.5579 | 322.5558 | 322.5558 | 11.812 | 3810.029
TOTALES | [9 empty] | 12206.5592 | 12206.5592 |  | 143420.2068