## UM01
COMERCIALIZADOR |  | Endesa Energía |  | Tipo de Unidad de Medida |  |  | CORRECTOR PT |  |  | PERIODO | 01/09/2019 | al | 30/09/2019
CONSUMIDOR |  | EDIFICI PRBB |  | Identificación de Unidad de Medida |  |  | UM01
RED |  | B35X |  | Contador |  |  | Ref
TARIFA ACCESO |  | 2.3 |  | Corrector |  |  | Ref
CUPS |  | ES0230901000023534QQ
Lectura día |  | 31/08/2019 |  | Presión de referencia de la instalación |  |  |  | 1.5332 | bar
Contador | Vol. Corregido | Corrector Vol. Bruto
29513470 | 69177764 | 0 |  | Hora Referencia:
Día | Hora | V.Br Real | V.Cr Real | Cont | Presión | Tª | Calculado | Zref/Z | Calculado | Corr.PTZ | Telem. PTZ | PCS | kWh
|  |  |  | V. Diario | (bar) | (ºC) | PT |  | PTZ | (Nm3) | (Nm3) | (kWh/Nm3)
1 | 5:00 | 69181011 | 69181011 | 39667541 | 1.5082 | 24.98 | 3247 | 1.0024 | 3254.7798 | 325.478 | 325.478 | 11.819 | 3846.8243
2 | 5:00 | 69184967 | 69184967 | 3956 | 1.5122 | 23.58 | 3956 | 1.0024 | 3965.6764 | 396.5676 | 396.5676 | 11.674 | 4629.5306
3 | 5:00 | 69189321 | 69189321 | 4354 | 1.5132 | 23.43 | 4354 | 1.0024 | 4364.6499 | 436.465 | 436.465 | 11.696 | 5104.8945
4 | 5:00 | 69194288 | 69194288 | 4967 | 1.5092 | 23.31 | 4967 | 1.0024 | 4979.0996 | 497.91 | 497.91 | 11.704 | 5827.5382
5 | 5:00 | 69199305 | 69199305 | 5017 | 1.5102 | 21.94 | 5017 | 1.0025 | 5029.5726 | 502.9573 | 502.9573 | 11.675 | 5872.026
6 | 5:00 | 69203672 | 69203672 | 4367 | 1.5132 | 21.4 | 4367 | 1.0025 | 4378.1184 | 437.8118 | 437.8118 | 11.677 | 5112.3288
7 | 5:00 | 69205859 | 69205859 | 2187 | 1.5142 | 21.33 | 2187 | 1.0026 | 2192.614 | 219.2614 | 219.2614 | 11.689 | 2562.9465
8 | 5:00 | 69208699 | 69208699 | 2840 | 1.5122 | 20.31 | 2840 | 1.0026 | 2847.4891 | 284.7489 | 284.7489 | 11.71 | 3334.4097
9 | 5:00 | 69213653 | 69213653 | 4954 | 1.5072 | 21.07 | 4954 | 1.0026 | 4966.7665 | 496.6766 | 496.6766 | 11.706 | 5814.0968
10 | 5:00 | 69218896 | 69218896 | 5243 | 1.5062 | 15.48 | 5243 | 1.0029 | 5258.4616 | 525.8462 | 525.8462 | 11.696 | 6150.2967
11 | 5:00 | 69222516 | 69222516 | 3620 | 1.5152 | 20.93 | 3620 | 1.0026 | 3629.2925 | 362.9293 | 362.9293 | 11.651 | 4228.4887
12 | 5:00 | 69226808 | 69226808 | 4292 | 1.5202 | 21.9 | 4292 | 1.0025 | 4302.7987 | 430.2799 | 430.2799 | 11.652 | 5013.621
13 | 5:00 | 69231119 | 69231119 | 4311 | 1.5202 | 21.55 | 4311 | 1.0025 | 4321.8896 | 432.189 | 432.189 | 11.639 | 5030.2473
14 | 5:00 | 69234462 | 69234462 | 3343 | 1.5182 | 23.06 | 3343 | 1.0024 | 3351.1101 | 335.111 | 335.111 | 11.614 | 3891.9793
15 | 5:00 | 69237103 | 69237103 | 2641 | 1.5162 | 23.04 | 2641 | 1.0024 | 2647.4071 | 264.7407 | 264.7407 | 11.633 | 3079.7286
16 | 5:00 | 69243324 | 69243324 | 6221 | 1.5112 | 22.31 | 6221 | 1.0025 | 6236.2788 | 623.6279 | 623.6279 | 11.619 | 7245.9323
17 | 5:00 | 69247647 | 69247647 | 4323 | 1.5082 | 22.35 | 4323 | 1.0024 | 4333.5741 | 433.3574 | 433.3574 | 11.624 | 5037.3465
18 | 5:00 | 69251893 | 69251893 | 4246 | 1.5082 | 22.87 | 4246 | 1.0024 | 4256.3433 | 425.6343 | 425.6343 | 11.643 | 4955.6605
19 | 5:00 | 69255853 | 69255853 | 3960 | 1.5122 | 22.27 | 3960 | 1.0025 | 3969.8446 | 396.9845 | 396.9845 | 11.666 | 4631.2207
20 | 5:00 | 69259838 | 69259838 | 3985 | 1.5122 | 21.46 | 3985 | 1.0025 | 3995.106 | 399.5106 | 399.5106 | 11.641 | 4650.7028
21 | 5:00 | 69262930 | 69262930 | 3092 | 1.5082 | 20.38 | 3092 | 1.0026 | 3099.9372 | 309.9937 | 309.9937 | 11.603 | 3596.8571
22 | 5:00 | 69266946 | 69266946 | 4016 | 1.5072 | 21.43 | 4016 | 1.0025 | 4025.9838 | 402.5984 | 402.5984 | 11.595 | 4668.1282
23 | 5:00 | 69272020 | 69272020 | 5074 | 1.5122 | 20.25 | 5074 | 1.0025 | 5086.9184 | 508.6918 | 508.6918 | 11.554 | 5877.4255
24 | 5:00 | 69275402 | 69275402 | 3382 | 1.5092 | 22.76 | 3382 | 1.0023 | 3389.9308 | 338.9931 | 338.9931 | 11.489 | 3894.6915
25 | 5:00 | 69280369 | 69280369 | 4967 | 1.5092 | 21.23 | 4967 | 1.0024 | 4979.0996 | 497.91 | 497.91 | 11.492 | 5721.9813
26 | 5:00 | 69285043 | 69285043 | 4674 | 1.5112 | 21.46 | 4674 | 1.0024 | 4685.3391 | 468.5339 | 468.5339 | 11.491 | 5383.9232
27 | 5:00 | 69289140 | 69289140 | 4097 | 1.5112 | 21.84 | 4097 | 1.0024 | 4106.8574 | 410.6857 | 410.6857 | 11.495 | 4720.8326
28 | 5:00 | 69292717 | 69292717 | 3577 | 1.5142 | 22.37 | 3577 | 1.0024 | 3585.6778 | 358.5678 | 358.5678 | 11.569 | 4148.2706
29 | 5:00 | 69296229 | 69296229 | 3512 | 1.5102 | 22.36 | 3512 | 1.0024 | 3520.5904 | 352.059 | 352.059 | 11.612 | 4088.1095
30 | 5:00 | 69300829 | 69300829 | 4600 | 1.5092 | 21.66 | 4600 | 1.0025 | 4611.6196 | 461.162 | 461.162 | 11.666 | 5379.9154
31
TOTALES | [9 empty] | 12337.2826 | 12337.2826 |  | 143499.9548