## UM01
COMERCIALIZADOR |  | Endesa Energía |  | Tipo de Unidad de Medida |  |  | CORRECTOR PT |  |  | PERIODO | 01/01/2018 | al | 31/01/2018
CONSUMIDOR |  | WYETH FARMA S.A. |  | Identificación de Unidad de Medida |  |  | UM01
RED |  | B19 |  | Contador |  |  | Ref
TARIFA ACCESO |  | 2.3 |  | Corrector |  |  | Ref
CUPS |  | ES0217901000013877FB
Lectura día |  | 31/12/2017 |  | Presión de referencia de la instalación |  |  |  | 3.441 | bar
Contador | Vol. Corregido | Corrector Vol. Bruto
1109834 | 1109834 | 0 |  | Hora Referencia:
Día | Hora | V.Br Real | V.Cr Real | Cont | Presión | Tª | Calculado | Zref/Z | Calculado | Corr.PTZ | Telem. PTZ | PCS | kWh
|  |  |  | V. Diario | (bar) | (ºC) | PT |  | PTZ | (Nm3) | (Nm3) | (kWh/Nm3)
1 | 5:00 | 1111090 | 1111090 | 1256 | 2.5489 | 5.11 | 1256 | 1.0077 | 1265.6838 | 1265.6838 | 1265.6838 | 11.796 | 14930.0056
2 | 5:00 | 1112904 | 1112904 | 1814 | 2.5429 | 4.53 | 1814 | 1.0078 | 1828.2218 | 1828.2218 | 1828.2218 | 11.788 | 21551.0781
3 | 5:00 | 1114714 | 1114714 | 1810 | 2.5429 | 5.77 | 1810 | 1.0077 | 1823.9008 | 1823.9008 | 1823.9008 | 11.783 | 21491.0231
4 | 5:00 | 1116289 | 1116289 | 1575 | 2.5369 | 6.8 | 1575 | 1.0077 | 1587.096 | 1587.096 | 1587.096 | 11.848 | 18803.9134
5 | 5:00 | 1117993 | 1117993 | 1704 | 2.5219 | 5.37 | 1704 | 1.0077 | 1717.0867 | 1717.0867 | 1717.0867 | 11.862 | 20368.0827
6 | 5:00 | 1119702 | 1119702 | 1709 | 2.5149 | 0.45 | 1709 | 1.0084 | 1723.3385 | 1723.3385 | 1723.3385 | 11.852 | 20425.008
7 | 5:00 | 1121254 | 1121254 | 1552 | 2.5209 | 0.45 | 1552 | 1.0083 | 1564.804 | 1564.804 | 1564.804 | 11.806 | 18474.076
8 | 5:00 | 1123561 | 1123561 | 2307 | 2.5209 | 2.14 | 2307 | 1.008 | 2325.3637 | 2325.3637 | 2325.3637 | 11.802 | 27443.9426
9 | 5:00 | 1125867 | 1125867 | 2306 | 2.5279 | 0.08 | 2306 | 1.0081 | 2324.6786 | 2324.6786 | 2324.6786 | 11.83 | 27500.9478
10 | 5:00 | 1127947 | 1127947 | 2080 | 2.5299 | 1.73 | 2080 | 1.0078 | 2096.3072 | 2096.3072 | 2096.3072 | 11.828 | 24795.1216
11 | 5:00 | 1129862 | 1129862 | 1915 | 2.5349 | 3.02 | 1915 | 1.008 | 1930.3392 | 1930.3392 | 1930.3392 | 11.886 | 22944.0111
12 | 5:00 | 1131999 | 1131999 | 2137 | 2.5329 | 1.69 | 2137 | 1.008 | 2154.1174 | 2154.1174 | 2154.1174 | 11.861 | 25549.9861
13 | 5:00 | 1133710 | 1133710 | 1711 | 2.5349 | 0.47 | 1711 | 1.0083 | 1725.15 | 1725.15 | 1725.15 | 11.868 | 20474.0798
14 | 5:00 | 1135235 | 1135235 | 1525 | 2.5379 | 2.13 | 1525 | 1.0083 | 1537.627 | 1537.627 | 1537.627 | 11.854 | 18227.0305
15 | 5:00 | 1137385 | 1137385 | 2150 | 2.5359 | 2.54 | 2150 | 1.0079 | 2167.0925 | 2167.0925 | 2167.0925 | 11.855 | 25690.8816
16 | 5:00 | 1139464 | 1139464 | 2079 | 2.5379 | 3.12 | 2079 | 1.0078 | 2095.1746 | 2095.1746 | 2095.1746 | 11.893 | 24917.9118
17 | 5:00 | 1141410 | 1141410 | 1946 | 2.5359 | 3.66 | 1946 | 1.0077 | 1961.0426 | 1961.0426 | 1961.0426 | 11.836 | 23210.9
18 | 5:00 | 1143419 | 1143419 | 2009 | 2.5339 | 3.16 | 2009 | 1.0077 | 2024.4693 | 2024.4693 | 2024.4693 | 11.852 | 23994.0101
19 | 5:00 | 1145373 | 1145373 | 1954 | 2.5349 | 3.96 | 1954 | 1.0078 | 1969.2998 | 1969.2998 | 1969.2998 | 11.856 | 23348.0187
20 | 5:00 | 1146960 | 1146960 | 1587 | 2.5399 | 2.7 | 1587 | 1.008 | 1599.696 | 1599.696 | 1599.696 | 11.831 | 18926.0034
21 | 5:00 | 1148296 | 1148296 | 1336 | 2.5429 | 5.75 | 1336 | 1.0078 | 1346.4609 | 1346.4609 | 1346.4609 | 11.834 | 15934.0181
22 | 5:00 | 1150338 | 1150338 | 2042 | 2.5359 | 4.07 | 2042 | 1.008 | 2058.2952 | 2058.2952 | 2058.2952 | 11.785 | 24257.0085
23 | 5:00 | 1152305 | 1152305 | 1967 | 2.5369 | 4.53 | 1967 | 1.0079 | 1982.4803 | 1982.4803 | 1982.4803 | 11.814 | 23421.0221
24 | 5:00 | 1154251 | 1154251 | 1946 | 2.4869 | 3.7 | 1946 | 1.0079 | 1961.3929 | 1961.3929 | 1961.3929 | 11.889 | 23318.9997
25 | 5:00 | 1156236 | 1156236 | 1985 | 2.5309 | 2.03 | 1985 | 1.0079 | 2000.7609 | 2000.7609 | 2000.7609 | 11.873 | 23755.0342
26 | 5:00 | 1158092 | 1158092 | 1856 | 2.5369 | 2.94 | 1856 | 1.0079 | 1870.7366 | 1870.7366 | 1870.7366 | 11.821 | 22113.9778
27 | 5:00 | 1159538 | 1159538 | 1446 | 2.5459 | 3.68 | 1446 | 1.0079 | 1457.4089 | 1457.4089 | 1457.4089 | 11.753 | 17128.9273
28 | 5:00 | 1160662 | 1160662 | 1124 | 2.5509 | 6.31 | 1124 | 1.0074 | 1132.3288 | 1132.3288 | 1132.3288 | 11.759 | 13315.0548
29 | 5:00 | 1162503 | 1162503 | 1841 | 2.5429 | 5.04 | 1841 | 1.0079 | 1855.5439 | 1855.5439 | 1855.5439 | 11.817 | 21926.9623
30 | 5:00 | 1164400 | 1164400 | 1897 | 2.5379 | 4.08 | 1897 | 1.0079 | 1911.9104 | 1911.9104 | 1911.9104 | 11.807 | 22573.9263
31 | 5:00 | 1166362 | 1166362 | 1962 | 2.5329 | 3.67 | 1962 | 1.0078 | 1977.2251 | 1977.2251 | 1977.2251 | 11.81 | 23351.0287
TOTALES | [9 empty] | 56975.0333 | 56975.0333 |  | 674161.9918