## UM01
COMERCIALIZADOR |  | Endesa Energía |  | Tipo de Unidad de Medida |  |  | CORRECTOR PT |  |  | PERIODO | 01/02/2018 | al | 28/02/2018
CONSUMIDOR |  | WYETH FARMA S.A. |  | Identificación de Unidad de Medida |  |  | UM01
RED |  | B19 |  | Contador |  |  | Ref
TARIFA ACCESO |  | 2.3 |  | Corrector |  |  | Ref
CUPS |  | ES0217901000013877FB
Lectura día |  | 31/01/2018 |  | Presión de referencia de la instalación |  |  |  | 3.441 | bar
Contador | Vol. Corregido | Corrector Vol. Bruto
1166362 | 1166362 | 0 |  | Hora Referencia:
Día | Hora | V.Br Real | V.Cr Real | Cont | Presión | Tª | Calculado | Zref/Z | Calculado | Corr.PTZ | Telem. PTZ | PCS | kWh
|  |  |  | V. Diario | (bar) | (ºC) | PT |  | PTZ | (Nm3) | (Nm3) | (kWh/Nm3)
1 | 5:00 | 1168331 | 1168331 | 1969 | 2.5219 | 2.04 | 1969 | 1.0082 | 1985.0474 | 1985.0473 | 1985.0473 | 11.831 | 23485.0952
2 | 5:00 | 1170410 | 1170410 | 2079 | 2.5249 | 1.99 | 2079 | 1.0078 | 2095.2578 | 2095.2578 | 2095.2578 | 11.821 | 24768.0422
3 | 5:00 | 1171896 | 1171896 | 1486 | 2.5299 | 3.83 | 1486 | 1.0077 | 1497.5165 | 1497.5165 | 1497.5165 | 11.877 | 17786.0035
4 | 5:00 | 1173302 | 1173302 | 1406 | 2.5259 | 0.14 | 1406 | 1.0079 | 1417.0512 | 1417.0512 | 1417.0512 | 11.91 | 16877.0793
5 | 5:00 | 1175505 | 1175505 | 2203 | 2.5169 | -0.13 | 2203 | 1.0085 | 2221.7035 | 2221.7035 | 2221.7035 | 11.899 | 26436.0496
6 | 5:00 | 1177615 | 1177615 | 2110 | 2.5219 | 0.99 | 2110 | 1.0083 | 2127.513 | 2127.513 | 2127.513 | 11.92 | 25359.955
7 | 5:00 | 1179702 | 1179702 | 2087 | 2.5309 | 0.52 | 2087 | 1.0081 | 2103.9673 | 2103.9673 | 2103.9673 | 11.772 | 24767.9032
8 | 5:00 | 1181854 | 1181854 | 2152 | 2.5319 | 1.13 | 2152 | 1.008 | 2169.3236 | 2169.3236 | 2169.3236 | 11.706 | 25394.1021
9 | 5:00 | 1183913 | 1183913 | 2059 | 2.5339 | 1.28 | 2059 | 1.008 | 2075.4102 | 2075.4102 | 2075.4102 | 11.669 | 24217.962
10 | 5:00 | 1185477 | 1185477 | 1564 | 2.5379 | 2.3 | 1564 | 1.0078 | 1576.1523 | 1576.1523 | 1576.1523 | 11.655 | 18370.0548
11 | 5:00 | 1186665 | 1186665 | 1188 | 2.5339 | 6.86 | 1188 | 1.0069 | 1196.2447 | 1196.2447 | 1196.2447 | 11.623 | 13903.9524
12 | 5:00 | 1188710 | 1188710 | 2045 | 2.5309 | 3.15 | 2045 | 1.0078 | 2060.8897 | 2060.8897 | 2060.8897 | 11.612 | 23931.0506
13 | 5:00 | 1190990 | 1190990 | 2280 | 2.5289 | 2.72 | 2280 | 1.0077 | 2297.6472 | 2297.6472 | 2297.6472 | 11.645 | 26756.1016
14 | 5:00 | 1192722 | 1192722 | 1732 | 2.5319 | 4.72 | 1732 | 1.0076 | 1745.1459 | 1745.1459 | 1745.1459 | 11.642 | 20316.9883
15 | 5:00 | 1194357 | 1194357 | 1635 | 2.5389 | 4.59 | 1635 | 1.0075 | 1647.2788 | 1647.2789 | 1647.2789 | 11.638 | 19171.0313
16 | 5:00 | 1195823 | 1195823 | 1466 | 2.5359 | 6.67 | 1466 | 1.0073 | 1476.7018 | 1476.7018 | 1476.7018 | 11.634 | 17179.9487
17 | 5:00 | 1197088 | 1197088 | 1265 | 2.5379 | 5.7 | 1265 | 1.0072 | 1274.1207 | 1274.1207 | 1274.1207 | 11.637 | 14826.942
18 | 5:00 | 1198301 | 1198301 | 1213 | 2.5369 | 7.11 | 1213 | 1.0072 | 1221.7942 | 1221.7943 | 1221.7943 | 11.646 | 14229.0158
19 | 5:00 | 1199836 | 1199836 | 1535 | 2.5279 | 7.62 | 1535 | 1.0073 | 1546.2208 | 1546.2208 | 1546.2208 | 11.693 | 18079.9604
20 | 5:00 | 1201347 | 1201347 | 1511 | 2.5269 | 7.1 | 1511 | 1.0074 | 1522.1512 | 1522.1512 | 1522.1512 | 11.736 | 17863.9662
21 | 5:00 | 1203102 | 1203102 | 1755 | 2.5239 | 4.44 | 1755 | 1.0078 | 1768.6188 | 1768.6188 | 1768.6188 | 11.695 | 20683.9969
22 | 5:00 | 1205004 | 1205004 | 1902 | 2.5199 | 3.73 | 1902 | 1.0077 | 1916.5883 | 1916.5883 | 1916.5883 | 11.666 | 22358.9196
23 | 5:00 | 1207013 | 1207013 | 2009 | 2.5169 | 3.69 | 2009 | 1.0077 | 2024.4894 | 2024.4894 | 2024.4894 | 11.634 | 23552.9096
24 | 5:00 | 1208542 | 1208542 | 1529 | 2.5239 | 3.91 | 1529 | 1.0077 | 1540.8498 | 1540.8498 | 1540.8498 | 11.639 | 17933.9502
25 | 5:00 | 1209907 | 1209907 | 1365 | 2.5269 | 4.81 | 1365 | 1.0076 | 1375.4423 | 1375.4423 | 1375.4423 | 11.637 | 16006.0215
26 | 5:00 | 1211624 | 1211624 | 1717 | 2.5179 | 5.53 | 1717 | 1.0075 | 1729.9633 | 1729.9633 | 1729.9633 | 11.643 | 20141.9633
27 | 5:00 | 1213656 | 1213656 | 2032 | 2.5159 | 0.74 | 2032 | 1.008 | 2048.2763 | 2048.2763 | 2048.2763 | 11.64 | 23841.9364
28 | 5:00 | 1215243 | 1215243 | 1587 | 2.5039 | 4.79 | 1587 | 1.0075 | 1598.8866 | 1598.8866 | 1598.8866 | 11.635 | 18603.0459
29
30
31
TOTALES | [9 empty] | 49260.2525 | 49260.2525 |  | 576843.9475