## UM01
COMERCIALIZADOR |  | Endesa Energía |  | Tipo de Unidad de Medida |  |  | CORRECTOR PT |  |  | PERIODO | 01/04/2018 | al | 30/04/2018
CONSUMIDOR |  | WYETH FARMA S.A. |  | Identificación de Unidad de Medida |  |  | UM01
RED |  | B19 |  | Contador |  |  | Ref
TARIFA ACCESO |  | 2.3 |  | Corrector |  |  | Ref
CUPS |  | ES0217901000013877FB
Lectura día |  | 31/03/2018 |  | Presión de referencia de la instalación |  |  |  | 3.441 | bar
Contador | Vol. Corregido | Corrector Vol. Bruto
1263421 | 1263421 | 0 |  | Hora Referencia:
Día | Hora | V.Br Real | V.Cr Real | Cont | Presión | Tª | Calculado | Zref/Z | Calculado | Corr.PTZ | Telem. PTZ | PCS | kWh
|  |  |  | V. Diario | (bar) | (ºC) | PT |  | PTZ | (Nm3) | (Nm3) | (kWh/Nm3)
1 | 5:00 | 1264434 | 1264434 | 1013 | 2.5219 | 10.12 | 1013 | 1.0072 | 1020.2835 | 1020.2835 | 1020.2835 | 11.636 | 11872.0185
2 | 5:00 | 1265649 | 1265649 | 1215 | 2.5119 | 12.02 | 1215 | 1.0069 | 1223.3956 | 1223.3957 | 1223.3957 | 11.634 | 14232.985
3 | 5:00 | 1266813 | 1266813 | 1164 | 2.5139 | 10.46 | 1164 | 1.0067 | 1171.7988 | 1171.7988 | 1171.7988 | 11.624 | 13620.9893
4 | 5:00 | 1268000 | 1268000 | 1187 | 2.5219 | 9.53 | 1187 | 1.0071 | 1195.4158 | 1195.4158 | 1195.4158 | 11.652 | 13928.9853
5 | 5:00 | 1269062 | 1269062 | 1062 | 2.5229 | 11.53 | 1062 | 1.0068 | 1069.2004 | 1069.2004 | 1069.2004 | 11.69 | 12498.9522
6 | 5:00 | 1270015 | 1270015 | 953 | 2.5179 | 9.99 | 953 | 1.0068 | 959.509 | 959.509 | 959.509 | 11.706 | 11232.0122
7 | 5:00 | 1270873 | 1270873 | 858 | 2.5189 | 6.65 | 858 | 1.0078 | 864.6581 | 864.6581 | 864.6581 | 11.667 | 10087.9658
8 | 5:00 | 1271715 | 1271715 | 842 | 2.5159 | 9.17 | 842 | 1.0073 | 848.1213 | 848.1213 | 848.1213 | 11.674 | 9900.9685
9 | 5:00 | 1273091 | 1273091 | 1376 | 2.5179 | 5.24 | 1376 | 1.0072 | 1385.9622 | 1385.9622 | 1385.9622 | 11.654 | 16152.0039
10 | 5:00 | 1274568 | 1274568 | 1477 | 2.5099 | 3.9 | 1477 | 1.0073 | 1487.8116 | 1487.8116 | 1487.8116 | 11.646 | 17327.0544
11 | 5:00 | 1275936 | 1275936 | 1368 | 2.5119 | 5.45 | 1368 | 1.0072 | 1377.8496 | 1377.8496 | 1377.8496 | 11.637 | 16034.0358
12 | 5:00 | 1277236 | 1277236 | 1300 | 2.5119 | 6.98 | 1300 | 1.0072 | 1309.334 | 1309.334 | 1309.334 | 11.654 | 15258.9784
13 | 5:00 | 1278519 | 1278519 | 1283 | 2.5169 | 7.13 | 1283 | 1.0069 | 1291.8399 | 1291.8399 | 1291.8399 | 11.585 | 14965.9649
14 | 5:00 | 1279521 | 1279521 | 1002 | 2.5239 | 10.31 | 1002 | 1.0066 | 1008.6332 | 1008.6332 | 1008.6332 | 11.58 | 11679.9729
15 | 5:00 | 1280420 | 1280420 | 899 | 2.5219 | 11.85 | 899 | 1.0063 | 904.6907 | 904.6907 | 904.6907 | 11.646 | 10536.0275
16 | 5:00 | 1281558 | 1281558 | 1138 | 2.5219 | 12.57 | 1138 | 1.007 | 1145.9205 | 1145.9205 | 1145.9205 | 11.732 | 13443.9391
17 | 5:00 | 1282688 | 1282688 | 1130 | 2.5269 | 14.15 | 1130 | 1.0066 | 1137.5032 | 1137.5032 | 1137.5032 | 11.738 | 13352.0126
18 | 5:00 | 1284044 | 1284044 | 1356 | 2.5209 | 15.51 | 1356 | 1.0065 | 1364.7462 | 1364.7462 | 1364.7462 | 11.734 | 16013.9319
19 | 5:00 | 1284978 | 1284978 | 934 | 2.5219 | 17.66 | 934 | 1.006 | 939.632 | 939.632 | 939.632 | 11.728 | 11020.0043
20 | 5:00 | 1286050 | 1286050 | 1072 | 2.5199 | 15.78 | 1072 | 1.0065 | 1078.9787 | 1078.9787 | 1078.9787 | 11.687 | 12610.0243
21 | 5:00 | 1287046 | 1287046 | 996 | 2.5229 | 12.92 | 996 | 1.0067 | 1002.6433 | 1002.6433 | 1002.6433 | 11.714 | 11744.9639
22 | 5:00 | 1287859 | 1287859 | 813 | 2.5199 | 16.98 | 813 | 1.0064 | 818.1707 | 818.1707 | 818.1707 | 11.731 | 9597.9602
23 | 5:00 | 1288815 | 1288815 | 956 | 2.5179 | 16.37 | 956 | 1.0064 | 962.1471 | 962.1471 | 962.1471 | 11.73 | 11285.9852
24 | 5:00 | 1289787 | 1289787 | 972 | 2.5149 | 18.93 | 972 | 1.0062 | 977.9875 | 977.9875 | 977.9875 | 11.721 | 11462.9917
25 | 5:00 | 1290646 | 1290646 | 859 | 2.5139 | 19.72 | 859 | 1.0059 | 864.0595 | 864.0595 | 864.0595 | 11.711 | 10119.0009
26 | 5:00 | 1291543 | 1291543 | 897 | 2.5129 | 19.05 | 897 | 1.0061 | 902.4627 | 902.4627 | 902.4627 | 11.729 | 10584.9854
27 | 5:00 | 1292312 | 1292312 | 769 | 2.5139 | 18.98 | 769 | 1.0062 | 773.7909 | 773.7909 | 773.7909 | 11.706 | 9057.9959
28 | 5:00 | 1293062 | 1293062 | 750 | 2.5159 | 13.78 | 750 | 1.0066 | 754.92 | 754.92 | 754.92 | 11.645 | 8791.0434
29 | 5:00 | 1294176 | 1294176 | 1114 | 2.5179 | 7.41 | 1114 | 1.0066 | 1121.397 | 1121.397 | 1121.397 | 11.598 | 13005.9619
30 | 5:00 | 1295287 | 1295287 | 1111 | 2.5209 | 7.89 | 1111 | 1.0071 | 1118.9325 | 1118.9325 | 1118.9325 | 11.628 | 13010.9476
31
TOTALES | [9 empty] | 32081.7956 | 32081.7956 |  | 374430.663