## UM01
COMERCIALIZADOR |  | Endesa Energía |  | Tipo de Unidad de Medida |  |  | CORRECTOR PT |  |  | PERIODO | 01/05/2018 | al | 31/05/2018
CONSUMIDOR |  | WYETH FARMA S.A. |  | Identificación de Unidad de Medida |  |  | UM01
RED |  | B19 |  | Contador |  |  | Ref
TARIFA ACCESO |  | 2.3 |  | Corrector |  |  | Ref
CUPS |  | ES0217901000013877FB
Lectura día |  | 30/04/2018 |  | Presión de referencia de la instalación |  |  |  | 3.441 | bar
Contador | Vol. Corregido | Corrector Vol. Bruto
1295287 | 1295287 | 0 |  | Hora Referencia:
Día | Hora | V.Br Real | V.Cr Real | Cont | Presión | Tª | Calculado | Zref/Z | Calculado | Corr.PTZ | Telem. PTZ | PCS | kWh
|  |  |  | V. Diario | (bar) | (ºC) | PT |  | PTZ | (Nm3) | (Nm3) | (kWh/Nm3)
1 | 5:00 | 1296438 | 1296438 | 1151 | 2.5179 | 10.99 | 1151 | 1.0071 | 1159.1491 | 1159.1491 | 1159.1491 | 11.631 | 13482.0629
2 | 5:00 | 1297499 | 1297499 | 1061 | 2.5169 | 12.15 | 1061 | 1.0066 | 1068.0132 | 1068.0132 | 1068.0132 | 11.644 | 12435.9458
3 | 5:00 | 1298847 | 1298847 | 1348 | 2.5139 | 12.56 | 1348 | 1.0066 | 1356.8429 | 1356.8429 | 1356.8429 | 11.655 | 15814.0038
4 | 5:00 | 1299990 | 1299990 | 1143 | 2.5139 | 14.75 | 1143 | 1.0063 | 1150.2352 | 1150.2352 | 1150.2352 | 11.628 | 13374.9348
5 | 5:00 | 1300890 | 1300890 | 900 | 2.5159 | 18.77 | 900 | 1.0059 | 905.355 | 905.355 | 905.355 | 11.644 | 10541.9536
6 | 5:00 | 1301726 | 1301726 | 836 | 2.5149 | 18.98 | 836 | 1.006 | 841.0076 | 841.0076 | 841.0076 | 11.661 | 9806.9901
7 | 5:00 | 1302805 | 1302805 | 1079 | 2.5149 | 15.59 | 1079 | 1.0058 | 1085.2474 | 1085.2474 | 1085.2474 | 11.578 | 12564.9945
8 | 5:00 | 1303791 | 1303791 | 986 | 2.5139 | 17.23 | 986 | 1.0062 | 992.0935 | 992.0935 | 992.0935 | 11.631 | 11539.0393
9 | 5:00 | 1304717 | 1304717 | 926 | 2.5069 | 20.11 | 926 | 1.0056 | 931.2226 | 931.2226 | 931.2226 | 11.603 | 10804.9763
10 | 5:00 | 1305571 | 1305571 | 854 | 2.5139 | 19.44 | 854 | 1.0059 | 859.0301 | 859.0301 | 859.0301 | 11.584 | 9951.0042
11 | 5:00 | 1306455 | 1306455 | 884 | 2.5159 | 18.76 | 884 | 1.0059 | 889.2333 | 889.2333 | 889.2333 | 11.664 | 10372.017
12 | 5:00 | 1307377 | 1307377 | 922 | 2.5159 | 15.25 | 922 | 1.0059 | 927.4214 | 927.4214 | 927.4214 | 11.601 | 10759.0152
13 | 5:00 | 1308358 | 1308358 | 981 | 2.5219 | 14.43 | 981 | 1.0067 | 987.5335 | 987.5335 | 987.5335 | 11.635 | 11489.9518
14 | 5:00 | 1309397 | 1309397 | 1039 | 2.5199 | 15.05 | 1039 | 1.0062 | 1045.4626 | 1045.4626 | 1045.4626 | 11.701 | 12232.9576
15 | 5:00 | 1310439 | 1310439 | 1042 | 2.5169 | 17.27 | 1042 | 1.0058 | 1048.0853 | 1048.0853 | 1048.0853 | 11.563 | 12119.0101
16 | 5:00 | 1311341 | 1311341 | 902 | 2.5129 | 20.27 | 902 | 1.0055 | 906.979 | 906.979 | 906.979 | 11.546 | 10471.98
17 | 5:00 | 1312271 | 1312271 | 930 | 2.5139 | 19.19 | 930 | 1.0058 | 935.3661 | 935.3661 | 935.3661 | 11.558 | 10810.9614
18 | 5:00 | 1313237 | 1313237 | 966 | 2.5169 | 16.91 | 966 | 1.0055 | 971.284 | 971.284 | 971.284 | 11.598 | 11264.9521
19 | 5:00 | 1314062 | 1314062 | 825 | 2.5159 | 18.69 | 825 | 1.0054 | 829.4303 | 829.4303 | 829.4303 | 11.655 | 9667.0096
20 | 5:00 | 1314889 | 1314889 | 827 | 2.5169 | 17.96 | 827 | 1.0058 | 831.7883 | 831.7883 | 831.7883 | 11.527 | 9588.0241
21 | 5:00 | 1315799 | 1315799 | 910 | 2.5129 | 18.04 | 910 | 1.0057 | 915.2234 | 915.2234 | 915.2234 | 11.525 | 10547.9497
22 | 5:00 | 1316767 | 1316767 | 968 | 2.5169 | 18.01 | 968 | 1.0055 | 973.3434 | 973.3434 | 973.3434 | 11.515 | 11208.0488
23 | 5:00 | 1317662 | 1317662 | 895 | 2.5149 | 20.25 | 895 | 1.0056 | 900.012 | 900.012 | 900.012 | 11.531 | 10378.0384
24 | 5:00 | 1318572 | 1318572 | 910 | 2.5119 | 20.63 | 910 | 1.0055 | 915.005 | 915.005 | 915.005 | 11.507 | 10528.9625
25 | 5:00 | 1319527 | 1319527 | 955 | 2.5149 | 13.7 | 955 | 1.006 | 960.7396 | 960.7396 | 960.7396 | 11.512 | 11060.0337
26 | 5:00 | 1320390 | 1320390 | 863 | 2.5169 | 16.51 | 863 | 1.0056 | 867.8759 | 867.8759 | 867.8759 | 11.504 | 9984.0449
27 | 5:00 | 1321261 | 1321261 | 871 | 2.5139 | 18.8 | 871 | 1.0055 | 875.7818 | 875.7818 | 875.7818 | 11.48 | 10053.9749
28 | 5:00 | 1322259 | 1322259 | 998 | 2.5129 | 14.92 | 998 | 1.0059 | 1003.9281 | 1003.9281 | 1003.9281 | 11.462 | 11507.0241
29 | 5:00 | 1323415 | 1323415 | 1156 | 2.5149 | 14.21 | 1156 | 1.006 | 1162.9244 | 1162.9244 | 1162.9244 | 11.508 | 13382.9345
30 | 5:00 | 1324840 | 1324840 | 1425 | 2.5109 | 14.11 | 1425 | 1.0058 | 1433.3077 | 1433.3077 | 1433.3077 | 11.456 | 16419.9736
31 | 5:00 | 1325844 | 1325844 | 1004 | 2.5149 | 16.88 | 1004 | 1.0056 | 1009.6726 | 1009.6726 | 1009.6726 | 11.472 | 11582.9641
TOTALES | [9 empty] | 30738.5942 | 30738.5942 |  | 355745.7333