## UM01
COMERCIALIZADOR |  | Endesa Energía |  | Tipo de Unidad de Medida |  |  | CORRECTOR PT |  |  | PERIODO | 01/08/2018 | al | 31/08/2018
CONSUMIDOR |  | WYETH FARMA S.A. |  | Identificación de Unidad de Medida |  |  | UM01
RED |  | B19 |  | Contador |  |  | Ref
TARIFA ACCESO |  | 2.3 |  | Corrector |  |  | Ref
CUPS |  | ES0217901000013877FB
Lectura día |  | 31/07/2018 |  | Presión de referencia de la instalación |  |  |  | 3.441 | bar
Contador | Vol. Corregido | Corrector Vol. Bruto
422027 | 1377621 | 0 |  | Hora Referencia:
Día | Hora | V.Br Real | V.Cr Real | Cont | Presión | Tª | Calculado | Zref/Z | Calculado | Corr.PTZ | Telem. PTZ | PCS | kWh
|  |  |  | V. Diario | (bar) | (ºC) | PT |  | PTZ | (Nm3) | (Nm3) | (kWh/Nm3)
1 | 5:00 | 422254 | 1378314 | 227 | 3.453 | 20.3 | 693 | 1.0066 | 697.5867 | 697.5867 | 697.5867 | 11.563 | 8066.1952
2 | 5:00 | 422488 | 1379024 | 234 | 3.44 | 23.35 | 710 | 1.0063 | 714.489 | 714.489 | 714.489 | 11.564 | 8262.3513
3 | 5:00 | 422742 | 1379795 | 254 | 3.451 | 22.19 | 771 | 1.0065 | 775.9779 | 775.9779 | 775.9779 | 11.569 | 8977.2884
4 | 5:00 | 422942 | 1380402 | 200 | 3.456 | 23 | 607 | 1.0064 | 610.8858 | 610.8858 | 610.8858 | 11.572 | 7069.1709
5 | 5:00 | 423136 | 1380990 | 194 | 3.457 | 20.46 | 588 | 1.0066 | 591.9049 | 591.9049 | 591.9049 | 11.577 | 6852.4833
6 | 5:00 | 423355 | 1381654 | 219 | 3.455 | 22.99 | 664 | 1.0064 | 668.2609 | 668.2609 | 668.2609 | 11.582 | 7739.7972
7 | 5:00 | 423619 | 1382459 | 264 | 3.435 | 17.96 | 805 | 1.0068 | 810.5061 | 810.5061 | 810.5061 | 11.586 | 9390.524
8 | 5:00 | 423891 | 1383293 | 272 | 3.456 | 19.21 | 834 | 1.0068 | 839.6554 | 839.6554 | 839.6554 | 11.592 | 9733.2857
9 | 5:00 | 424152 | 1384104 | 261 | 3.457 | 16.82 | 811 | 1.007 | 816.6921 | 816.6921 | 816.6921 | 11.594 | 9468.7278
10 | 5:00 | 424390 | 1384842 | 238 | 3.456 | 20.94 | 738 | 1.0066 | 742.9027 | 742.9027 | 742.9027 | 11.599 | 8616.9281
11 | 5:00 | 424624 | 1385561 | 234 | 3.447 | 20.44 | 719 | 1.0067 | 723.7969 | 723.7969 | 723.7969 | 11.6 | 8396.0438
12 | 5:00 | 424823 | 1386172 | 199 | 3.442 | 18.21 | 611 | 1.0069 | 615.1991 | 615.1991 | 615.1991 | 11.602 | 7137.5398
13 | 5:00 | 425032 | 1386815 | 209 | 3.455 | 19.58 | 643 | 1.0068 | 647.3616 | 647.3616 | 647.3616 | 11.609 | 7515.221
14 | 5:00 | 425234 | 1387437 | 202 | 3.461 | 19.34 | 622 | 1.0068 | 626.2526 | 626.2526 | 626.2526 | 11.622 | 7278.3082
15 | 5:00 | 425420 | 1388006 | 186 | 3.453 | 22.3 | 569 | 1.0065 | 572.7107 | 572.7107 | 572.7107 | 11.616 | 6652.608
16 | 5:00 | 425642 | 1388691 | 222 | 3.465 | 19.31 | 685 | 1.0068 | 689.6401 | 689.6401 | 689.6401 | 11.583 | 7988.1018
17 | 5:00 | 425896 | 1389479 | 254 | 3.452 | 16.94 | 788 | 1.007 | 793.5034 | 793.5034 | 793.5034 | 11.601 | 9205.4331
18 | 5:00 | 426085 | 1390063 | 189 | 3.464 | 19.31 | 584 | 1.0068 | 587.9673 | 587.9673 | 587.9673 | 11.603 | 6822.1843
19 | 5:00 | 426249 | 1390566 | 164 | 3.451 | 19.76 | 503 | 1.0067 | 506.3844 | 506.3844 | 506.3844 | 11.606 | 5877.0969
20 | 5:00 | 426435 | 1391140 | 186 | 3.455 | 18.94 | 574 | 1.0068 | 577.9157 | 577.9157 | 577.9157 | 11.61 | 6709.6009
21 | 5:00 | 426709 | 1391982 | 274 | 3.458 | 19.36 | 842 | 1.0068 | 847.7225 | 847.7225 | 847.7225 | 11.615 | 9846.2974
22 | 5:00 | 426955 | 1392744 | 246 | 3.448 | 17.57 | 762 | 1.0069 | 767.291 | 767.291 | 767.291 | 11.615 | 8912.0844
23 | 5:00 | 427220 | 1393563 | 265 | 3.438 | 17.86 | 819 | 1.0069 | 824.651 | 824.651 | 824.651 | 11.618 | 9580.7955
24 | 5:00 | 427458 | 1394298 | 238 | 3.446 | 17.4 | 735 | 1.007 | 740.1229 | 740.1229 | 740.1229 | 11.622 | 8601.7084
25 | 5:00 | 427687 | 1395010 | 229 | 3.439 | 16.73 | 712 | 1.007 | 716.9966 | 716.9966 | 716.9966 | 11.621 | 8332.217
26 | 5:00 | 427911 | 1395707 | 224 | 3.453 | 16.39 | 697 | 1.0071 | 701.9259 | 701.9259 | 701.9259 | 11.61 | 8149.3601
27 | 5:00 | 428136 | 1396401 | 225 | 3.456 | 19.45 | 694 | 1.0068 | 698.6991 | 698.6991 | 698.6991 | 11.601 | 8105.6077
28 | 5:00 | 428377 | 1397145 | 241 | 3.451 | 18.63 | 744 | 1.0068 | 749.0942 | 749.0942 | 749.0942 | 11.608 | 8695.4859
29 | 5:00 | 428616 | 1397886 | 239 | 3.451 | 19.31 | 741 | 1.0068 | 746.0256 | 746.0256 | 746.0256 | 11.606 | 8658.3729
30 | 5:00 | 428878 | 1398697 | 262 | 3.442 | 19.56 | 811 | 1.0067 | 816.4633 | 816.4633 | 816.4633 | 11.603 | 9473.4237
31 | 5:00 | 429146 | 1399523 | 268 | 3.458 | 20.07 | 826 | 1.0067 | 831.5442 | 831.5442 | 831.5442 | 11.595 | 9641.7551
TOTALES | [9 empty] | 22050.1297 | 22050.1297 |  | 255755.9978