## UM01
COMERCIALIZADOR |  | Endesa Energía |  | Tipo de Unidad de Medida |  |  | CORRECTOR PT |  |  | PERIODO | 01/09/2018 | al | 30/09/2018
CONSUMIDOR |  | WYETH FARMA S.A. |  | Identificación de Unidad de Medida |  |  | UM01
RED |  | B19 |  | Contador |  |  | Ref
TARIFA ACCESO |  | 2.3 |  | Corrector |  |  | Ref
CUPS |  | ES0217901000013877FB
Lectura día |  | 31/08/2018 |  | Presión de referencia de la instalación |  |  |  | 3.441 | bar
Contador | Vol. Corregido | Corrector Vol. Bruto
429146 | 1399523 | 0 |  | Hora Referencia:
Día | Hora | V.Br Real | V.Cr Real | Cont | Presión | Tª | Calculado | Zref/Z | Calculado | Corr.PTZ | Telem. PTZ | PCS | kWh
|  |  |  | V. Diario | (bar) | (ºC) | PT |  | PTZ | (Nm3) | (Nm3) | (kWh/Nm3)
1 | 5:00 | 429364 | 1400191 | 218 | 3.446 | 20.79 | 668 | 1.0065 | 672.357 | 672.357 | 672.357 | 11.59 | 7792.618
2 | 5:00 | 429571 | 1400825 | 207 | 3.453 | 19.14 | 634 | 1.0067 | 638.2356 | 638.2356 | 638.2356 | 11.584 | 7393.3208
3 | 5:00 | 429840 | 1401658 | 269 | 3.428 | 17.6 | 833 | 1.0068 | 838.6233 | 838.6233 | 838.6233 | 11.565 | 9698.6785
4 | 5:00 | 430123 | 1402541 | 283 | 3.442 | 17.08 | 883 | 1.0068 | 889.028 | 889.028 | 889.028 | 11.56 | 10277.1638
5 | 5:00 | 430376 | 1403334 | 253 | 3.46 | 14.84 | 793 | 1.0071 | 798.6092 | 798.6092 | 798.6092 | 11.55 | 9223.9359
6 | 5:00 | 430607 | 1404059 | 231 | 3.451 | 16.17 | 725 | 1.0069 | 729.9979 | 729.9979 | 729.9979 | 11.532 | 8418.3354
7 | 5:00 | 430836 | 1404774 | 229 | 3.459 | 16.96 | 715 | 1.0068 | 719.8708 | 719.8708 | 719.8708 | 11.512 | 8287.1531
8 | 5:00 | 431107 | 1405636 | 271 | 3.465 | 14.35 | 862 | 1.0071 | 868.1094 | 868.1094 | 868.1094 | 11.514 | 9995.4113
9 | 5:00 | 431376 | 1406480 | 269 | 3.456 | 16.28 | 844 | 1.0069 | 849.8491 | 849.8491 | 849.8491 | 11.546 | 9812.358
10 | 5:00 | 431707 | 1407520 | 331 | 3.455 | 14.93 | 1040 | 1.0071 | 1047.3701 | 1047.3701 | 1047.3701 | 11.561 | 12108.6457
11 | 5:00 | 432036 | 1408552 | 329 | 3.462 | 15.79 | 1032 | 1.007 | 1039.2695 | 1039.2695 | 1039.2695 | 11.576 | 12030.5835
12 | 5:00 | 432315 | 1409426 | 279 | 3.45 | 15.69 | 874 | 1.007 | 880.1459 | 880.1459 | 880.1459 | 11.585 | 10196.49
13 | 5:00 | 432594 | 1410298 | 279 | 3.445 | 16.31 | 872 | 1.0069 | 878.0583 | 878.0583 | 878.0583 | 11.591 | 10177.574
14 | 5:00 | 432859 | 1411123 | 265 | 3.453 | 18.22 | 825 | 1.0068 | 830.5701 | 830.5701 | 830.5701 | 11.619 | 9650.3943
15 | 5:00 | 433166 | 1412083 | 307 | 3.455 | 16.06 | 960 | 1.0069 | 966.6686 | 966.6686 | 966.6686 | 11.629 | 11241.3891
16 | 5:00 | 433463 | 1413014 | 297 | 3.456 | 16.35 | 931 | 1.007 | 937.4928 | 937.4928 | 937.4928 | 11.614 | 10888.0415
17 | 5:00 | 433801 | 1414071 | 338 | 3.446 | 16.84 | 1057 | 1.0069 | 1064.3115 | 1064.3115 | 1064.3115 | 11.616 | 12363.0423
18 | 5:00 | 434121 | 1415077 | 320 | 3.454 | 15.83 | 1006 | 1.007 | 1013.0874 | 1013.0874 | 1013.0874 | 11.612 | 11763.9711
19 | 5:00 | 434418 | 1416008 | 297 | 3.453 | 16.47 | 931 | 1.007 | 937.5147 | 937.5147 | 937.5147 | 11.627 | 10900.4829
20 | 5:00 | 434690 | 1416859 | 272 | 3.448 | 16.02 | 851 | 1.007 | 856.9444 | 856.9444 | 856.9444 | 11.621 | 9958.5507
21 | 5:00 | 434991 | 1417800 | 301 | 3.459 | 17.1 | 941 | 1.007 | 947.6154 | 947.6154 | 947.6154 | 11.644 | 11034.0338
22 | 5:00 | 435230 | 1418545 | 239 | 3.464 | 16.69 | 745 | 1.007 | 750.248 | 750.248 | 750.248 | 11.633 | 8727.635
23 | 5:00 | 435436 | 1419184 | 206 | 3.449 | 18.68 | 639 | 1.0068 | 643.3229 | 643.3229 | 643.3229 | 11.608 | 7467.6918
24 | 5:00 | 435724 | 1420079 | 288 | 3.45 | 16.59 | 895 | 1.0069 | 901.2045 | 901.2045 | 901.2045 | 11.607 | 10460.2805
25 | 5:00 | 435988 | 1420904 | 264 | 3.464 | 18.59 | 825 | 1.0068 | 830.5903 | 830.5903 | 830.5903 | 11.641 | 9668.9017
26 | 5:00 | 436277 | 1421813 | 289 | 3.457 | 16.08 | 909 | 1.007 | 915.356 | 915.356 | 915.356 | 11.672 | 10684.0347
27 | 5:00 | 436625 | 1422910 | 348 | 3.458 | 13.81 | 1097 | 1.0072 | 1104.9502 | 1104.9502 | 1104.9502 | 11.617 | 12836.206
28 | 5:00 | 436958 | 1423963 | 333 | 3.457 | 12.87 | 1053 | 1.0073 | 1060.7125 | 1060.7125 | 1060.7125 | 11.617 | 12322.2973
29 | 5:00 | 437236 | 1424839 | 278 | 3.457 | 13.07 | 876 | 1.0073 | 882.3778 | 882.3778 | 882.3778 | 11.579 | 10217.0525
30 | 5:00 | 437510 | 1425704 | 274 | 3.456 | 13.49 | 865 | 1.0072 | 871.2643 | 871.2643 | 871.2643 | 11.583 | 10091.8549
31
TOTALES | [9 empty] | 26363.7554 | 26363.7554 |  | 305688.128