## UM01
COMERCIALIZADOR |  | Endesa Energía |  | Tipo de Unidad de Medida |  |  | CORRECTOR PT |  |  | PERIODO | 01/02/2019 | al | 28/02/2019
CONSUMIDOR |  | WYETH FARMA S.A. |  | Identificación de Unidad de Medida |  |  | UM01
RED |  | B19 |  | Contador |  |  | Ref
TARIFA ACCESO |  | 2.3 |  | Corrector |  |  | Ref
CUPS |  | ES0217901000013877FB
Lectura día |  | 31/01/2019 |  | Presión de referencia de la instalación |  |  |  | 3.441 | bar
Contador | Vol. Corregido | Corrector Vol. Bruto
494141 | 1614417 | 0 |  | Hora Referencia:
Día | Hora | V.Br Real | V.Cr Real | Cont | Presión | Tª | Calculado | Zref/Z | Calculado | Corr.PTZ | Telem. PTZ | PCS | kWh
|  |  |  | V. Diario | (bar) | (ºC) | PT |  | PTZ | (Nm3) | (Nm3) | (kWh/Nm3)
1 | 5:00 | 494702 | 1616280 | 561 | 3.446 | 2.02 | 1863 | 1.0086 | 1879.0851 | 1879.0851 | 1879.0851 | 11.804 | 22180.7202
2 | 5:00 | 495167 | 1617840 | 465 | 3.468 | 0.57 | 1560 | 1.0089 | 1573.8649 | 1573.8649 | 1573.8649 | 11.811 | 18588.9181
3 | 5:00 | 495616 | 1619366 | 449 | 3.463 | 5.2 | 1526 | 1.0083 | 1538.608 | 1538.608 | 1538.608 | 11.791 | 18141.7268
4 | 5:00 | 496192 | 1621317 | 576 | 3.461 | 3.47 | 1951 | 1.0084 | 1967.4829 | 1967.4829 | 1967.4829 | 11.784 | 23184.818
5 | 5:00 | 496706 | 1623052 | 514 | 3.467 | 3.1 | 1735 | 1.0085 | 1749.78 | 1749.78 | 1749.78 | 11.792 | 20633.4054
6 | 5:00 | 497211 | 1624752 | 505 | 3.457 | 2.19 | 1700 | 1.0085 | 1714.4797 | 1714.4797 | 1714.4797 | 11.745 | 20136.5639
7 | 5:00 | 497729 | 1626496 | 518 | 3.459 | 3.44 | 1744 | 1.0084 | 1758.7002 | 1758.7002 | 1758.7002 | 11.772 | 20703.4188
8 | 5:00 | 498235 | 1628201 | 506 | 3.462 | 2.96 | 1705 | 1.0086 | 1719.6777 | 1719.6777 | 1719.6777 | 11.829 | 20342.0676
9 | 5:00 | 498640 | 1629566 | 405 | 3.474 | 1.91 | 1365 | 1.0084 | 1376.4615 | 1376.4615 | 1376.4615 | 11.736 | 16154.1523
10 | 5:00 | 499033 | 1630880 | 393 | 3.46 | 0.35 | 1314 | 1.0084 | 1325.0247 | 1325.0247 | 1325.0247 | 11.687 | 15485.5634
11 | 5:00 | 499582 | 1632716 | 549 | 3.461 | 2.43 | 1836 | 1.0083 | 1851.3269 | 1851.3269 | 1851.3269 | 11.724 | 21704.9564
12 | 5:00 | 500074 | 1634377 | 492 | 3.452 | 3.39 | 1661 | 1.0084 | 1674.96 | 1674.96 | 1674.96 | 11.795 | 19756.1527
13 | 5:00 | 500572 | 1636056 | 498 | 3.463 | 3.12 | 1679 | 1.0085 | 1693.2344 | 1693.2344 | 1693.2344 | 11.782 | 19949.6877
14 | 5:00 | 501147 | 1637994 | 575 | 3.463 | 3.5 | 1938 | 1.0082 | 1953.8704 | 1953.8704 | 1953.8704 | 11.731 | 22920.8536
15 | 5:00 | 501671 | 1639757 | 524 | 3.469 | 1.6 | 1763 | 1.0083 | 1777.7061 | 1777.7061 | 1777.7061 | 11.765 | 20914.7119
16 | 5:00 | 502101 | 1641191 | 430 | 3.475 | 3.58 | 1434 | 1.0081 | 1445.5835 | 1445.5835 | 1445.5835 | 11.739 | 16969.7047
17 | 5:00 | 502561 | 1642731 | 460 | 3.457 | 2.13 | 1540 | 1.0081 | 1552.5367 | 1552.5367 | 1552.5367 | 11.693 | 18153.8114
18 | 5:00 | 503092 | 1644509 | 531 | 3.456 | 1.45 | 1778 | 1.0084 | 1792.9221 | 1792.9221 | 1792.9221 | 11.722 | 21016.6325
19 | 5:00 | 503681 | 1646476 | 589 | 3.445 | 1.65 | 1967 | 1.0084 | 1983.4564 | 1983.4564 | 1983.4564 | 11.725 | 23256.0258
20 | 5:00 | 504168 | 1648111 | 487 | 3.46 | 1.99 | 1635 | 1.0083 | 1648.6404 | 1648.6404 | 1648.6404 | 11.714 | 19312.1732
21 | 5:00 | 504660 | 1649763 | 492 | 3.451 | 2.35 | 1652 | 1.008 | 1665.2935 | 1665.2935 | 1665.2935 | 11.648 | 19397.3393
22 | 5:00 | 505178 | 1651504 | 518 | 3.459 | 3.3 | 1741 | 1.008 | 1754.9462 | 1754.9462 | 1754.9462 | 11.655 | 20453.8978
23 | 5:00 | 505563 | 1652797 | 385 | 3.478 | 1.93 | 1293 | 1.0083 | 1303.6932 | 1303.6932 | 1303.6932 | 11.678 | 15224.5294
24 | 5:00 | 505933 | 1654033 | 370 | 3.468 | 1.64 | 1236 | 1.0083 | 1246.2104 | 1246.2104 | 1246.2104 | 11.688 | 14565.7077
25 | 5:00 | 506389 | 1655555 | 456 | 3.458 | 0.93 | 1522 | 1.0083 | 1534.5868 | 1534.5868 | 1534.5868 | 11.672 | 17911.6973
26 | 5:00 | 506840 | 1657056 | 451 | 3.461 | 1.52 | 1501 | 1.0082 | 1513.3766 | 1513.3766 | 1513.3766 | 11.707 | 17717.1001
27 | 5:00 | 507309 | 1658620 | 469 | 3.462 | 1.91 | 1564 | 1.0083 | 1577.0001 | 1577.0001 | 1577.0001 | 11.778 | 18573.9066
28 | 5:00 | 507741 | 1660058 | 432 | 3.46 | 0.57 | 1438 | 1.0084 | 1450.0769 | 1450.0769 | 1450.0769 | 11.748 | 17035.5037
29
30
31
TOTALES | [9 empty] | 46022.5851 | 46022.5851 |  | 540385.7464